## G-1
SDB
Formato Nº 4: VOLUMEN DE ARRIBOS
CONTRATO No. : |  |  |  | DE OBRA
DIRECCIÓN : |  |  | CALLE 106 - CR 50 |  |  |  |  | CRUCE No. : |  |  | 106-50 |  |  |  | GRUPO No. : |  |  | 1 (N-S)
AFORADOR : |  |  | ADOLFREDO FLOREZ |  |  |  |  | No. CARRILES : | [6 empty] | FECHA : |  |  | 2016-10-13
HORAS | VEHÍCULOS |  |  |  | TOTAL V. Eq. | TOTAL V. Eq/H | HORAS | VEHÍCULOS |  |  |  | TOTAL V. Eq. | TOTAL V. Eq/H | HORAS | VEHÍCULOS |  |  |  | TOTAL V. Eq. | TOTAL V. Eq/H
| M | A | B | C |  |  |  | M | A | B | C |  |  |  | M | A | B | C
7:30 7:45 | 4 | 53 | 2 | 0 | 59 |  | 11:45 12:00 | 10 | 74 | 4 | 6 | 102 | 390.5 | 16:00 16:15 | 12 | 110 | 4 | 2 | 129
7:45 8:00 | 5 | 76 | 3 | 2 | 89.5 |  | 12:00 12:15 | 12 | 102 | 4 | 1 | 118.5 | 423 | 16:15 16:30 | 14 | 105 | 5 | 4 | 132
8:00 8:15 | 10 | 92 | 5 | 4 | 117 |  | 12:15 12:30 | 14 | 112 | 5 | 3 | 136.5 | 466 | 16:30 16:45 | 14 | 155 | 4 | 1 | 172.5
8:15 8:30 | 9 | 75 | 6 | 0 | 91.5 | 357 | 12:30 12:45 | 10 | 100 | 4 | 3 | 120.5 | 477.5 | 16:45 17:00 | 16 | 170 | 8 | 2 | 199 | 632.5
8:30 8:45 | 11 | 62 | 4 | 3 | 83 | 381 | 12:45 13:00 | 11 | 96 | 2 | 1 | 108 | 483.5 | 17:00 17:15 | 15 | 131 | 3 | 2 | 149.5 | 653
8:45 9:00 | 12 | 101 | 5 | 1 | 119.5 | 411 | 13:00 13:15 | 10 | 85 | 3 | 2 | 101 | 466 | 17:15 17:30 | 20 | 138 | 0 | 1 | 150.5 | 671.5
9:00 9:15 | 13 | 110 | 4 | 4 | 134.5 | 428.5 | 13:15 13:30 | 13 | 82 | 4 | 1 | 99 | 428.5 | 17:30 17:45 | 14 | 145 | 6 | 1 | 166.5 | 665.5
9:15 9:30 | 12 | 105 | 6 | 2 | 128 | 465 | 13:30 13:45 | 4 | 91 | 3 | 0 | 99 | 407 | 17:45 18:00 | 16 | 150 | 7 | 0 | 172 | 638.5
9:30 9:45 | 13 | 103 | 7 | 6 | 138.5 | 520.5 | 13:45 14:00 | 3 | 100 | 3 | 1 | 110 | 409 | 18:00 18:15 | 18 | 166 | 6 | 0 | 187 | 676
9:45 10:00 | 13 | 76 | 3 | 4 | 98.5 | 499.5 | 14:00 14:15 | 12 | 89 | 2 | 2 | 104 | 412 | 18:15 18:30 | 17 | 157 | 6 | 1 | 180 | 705.5
11:00 11:15 | 12 | 67 | 4 | 2 | 86 |  | 14:15 14:30 | 16 | 115 | 5 | 6 | 148 | 461 | 18:30 18:45 | 9 | 152 | 4 | 0 | 164.5 | 703.5
11:15 11:30 | 10 | 77 | 2 | 3 | 93.5 |  | 14:30 14:45 | 8 | 74 | 3 | 1 | 86.5 | 448.5 | 18:45 19:00 | 6 | 130 | 3 | 0 | 139 | 670.5
11:30 11:45 | 13 | 86 | 2 | 5 | 109 |  | 14:45 15:00 | 7 | 93 | 4 | 1 | 107 | 445.5
MAÑANA |  | VOLUMEN MÁX = |  |  |  | 520.5 | MEDIO DÍA |  | VOLUMEN MÁX = |  |  |  | 483.5 | TARDE |  | VOLUMEN MÁX = |  |  |  | 705.5
|  | HORA MAX VOL |  |  | 8:45 - 9:45 |  |  |  | HORA MAX VOL |  |  | 11:00 - 12:00 |  |  |  | HORA MAX VOL
OBSERVACIONES:
11:00 11:15
11:15 11:30
11:30 11:45
11:45 12:00
12:00 12:15
12:15 12:30
12:30 12:45
12:45 13:00
13:00 13:15
13:15 13:30
13:30 13:45
13:45 14:00
14:00 14:15
14:15 14:30
14:30 14:45
14:45 15:00

## G-2
SDB
Formato Nº 4: VOLUMEN DE ARRIBOS
CONTRATO No. : |  |  |  | DE OBRA
DIRECCIÓN : |  |  | CALLE 106 - CR 50 |  |  |  |  | CRUCE No. : |  |  | 106-50 |  |  |  | GRUPO No. : |  |  | 2 (S-N)
AFORADOR : |  |  | GEOVANNIS GONZALEZ |  |  |  |  | No. CARRILES : |  |  | 2 |  |  |  | FECHA : |  |  | 2016-10-13
HORAS | VEHÍCULOS |  |  |  | TOTAL V. Eq. | TOTAL V. Eq/H | HORAS | VEHÍCULOS |  |  |  | TOTAL V. Eq. | TOTAL V. Eq/H | HORAS | VEHÍCULOS |  |  |  | TOTAL V. Eq. | TOTAL V. Eq/H
| M | A | B | C |  |  |  | M | A | B | C |  |  |  | M | A | B | C
7:30 7:45 | 5 | 40 | 7 | 0 | 56.5 |  | 11:45 12:00 | 5 | 53 | 3 | 0 | 61.5 | 200.5 | 16:00 16:15 | 7 | 55 | 4 | 0 | 66.5
7:45 8:00 | 6 | 36 | 5 | 0 | 49 |  | 12:00 12:15 | 6 | 53 | 3 | 1 | 64.5 | 220 | 16:15 16:30 | 5 | 61 | 3 | 0 | 69.5
8:00 8:15 | 3 | 51 | 2 | 0 | 56.5 |  | 12:15 12:30 | 4 | 63 | 1 | 1 | 69.5 | 235.5 | 16:30 16:45 | 10 | 58 | 4 | 0 | 71
8:15 8:30 | 2 | 47 | 4 | 2 | 61 | 223 | 12:30 12:45 | 6 | 70 | 3 | 1 | 81.5 | 277 | 16:45 17:00 | 8 | 61 | 3 | 0 | 71 | 278 |  | 212.5
8:30 8:45 | 2 | 34 | 1 | 1 | 39.5 | 206 | 12:45 13:00 | 10 | 65 | 3 | 1 | 78.5 | 294 | 17:00 17:15 | 6 | 73 | 3 | 0 | 82 | 293.5 |  | 226
8:45 9:00 | 4 | 33 | 3 | 1 | 43.5 | 200.5 | 13:00 13:15 | 9 | 56 | 2 | 1 | 67 | 296.5 | 17:15 17:30 | 6 | 74 | 5 | 0 | 87 | 311 |  | 233.5
9:00 9:15 | 1 | 43 | 3 | 1 | 52 | 196 | 13:15 13:30 | 7 | 51 | 2 | 1 | 61 | 288 | 17:30 17:45 | 7 | 68 | 2 | 0 | 75.5 | 315.5 |  | 234
9:15 9:30 | 3 | 38 | 4 | 3 | 55 | 190 | 13:30 13:45 | 4 | 48 | 2 | 1 | 56.5 | 263 | 17:45 18:00 | 3 | 68 | 3 | 1 | 78 | 322.5 |  | 248
9:30 9:45 | 5 | 42 | 2 | 1 | 51 | 201.5 | 13:45 14:00 | 2 | 58 | 3 | 1 | 67.5 | 252 | 18:00 18:15 | 7 | 89 | 1 | 0 | 94.5 | 335 |  | 248
9:45 10:00 | 4 | 32 | 2 | 0 | 38 | 196 | 14:00 14:15 | 8 | 60 | 2 | 0 | 68 | 253 | 18:15 18:30 | 8 | 69 | 4 | 1 | 83.5 | 331.5 |  | 262
11:00 11:15 | 4 | 34 | 2 | 2 | 45 |  | 14:15 14:30 | 8 | 59 | 2 | 0 | 67 | 259 | 18:30 18:45 | 9 | 80 | 2 | 0 | 88.5 | 344.5 |  | 275
11:15 11:30 | 3 | 46 | 2 | 1 | 54 |  | 14:30 14:45 | 8 | 52 | 2 | 0 | 60 | 262.5 | 18:45 19:00 | 6 | 74 | 3 | 0 | 83 | 349.5 |  | 276
11:30 11:45 | 4 | 27 | 3 | 2 | 40 |  | 14:45 15:00 | 7 | 50 | 1 | 1 | 58 | 253
MAÑANA |  | VOLUMEN MÁX = |  |  |  | 223 | MEDIO DÍA |  | VOLUMEN MÁX = |  |  |  | 296.5 | TARDE |  | VOLUMEN MÁX = |  |  |  | 349.5
|  | HORA MAX VOL |  |  | 7:30 - 8:30 |  |  |  | HORA MAX VOL |  |  | 12:15 - 13:15 |  |  |  | HORA MAX VOL |  |  | 18:00 - 19:00
OBSERVACIONES:
11:00 11:15
11:15 11:30
11:30 11:45
11:45 12:00
12:00 12:15
12:15 12:30
12:30 12:45
12:45 13:00
13:00 13:15
13:15 13:30
13:30 13:45
13:45 14:00
14:00 14:15
14:15 14:30
14:30 14:45
14:45 15:00

## G-3
SDB
Formato Nº 4: VOLUMEN DE ARRIBOS
CONTRATO No. : |  |  |  | DE OBRA
DIRECCIÓN : |  |  | CALLE 106 - CR 50 |  |  |  |  | CRUCE No. : |  |  | 106-50 |  |  |  | GRUPO No. : |  |  | 3 (OCC-OR)
AFORADOR : |  |  | IVAN FONSECA |  |  |  |  | No. CARRILES : |  |  | 1 |  |  |  | FECHA : |  |  | 2016-10-13
HORAS | VEHÍCULOS |  |  |  | TOTAL V. Eq. | TOTAL V. Eq/H | HORAS | VEHÍCULOS |  |  |  | TOTAL V. Eq. | TOTAL V. Eq/H | HORAS | VEHÍCULOS |  |  |  | TOTAL V. Eq. | TOTAL V. Eq/H
| M | A | B | C |  |  |  | M | A | B | C |  |  |  | M | A | B | C
7:30 7:45 | 1 | 11 | 5 | 2 | 26.5 |  | 11:45 12:00 | 7 | 26 | 1 | 1 | 34 | 125 | 16:00 16:15 | 3 | 34 | 6 | 2 | 52.5 |  |  |  | 11:15 - 12:15 | 803.5
7:45 8:00 | 2 | 17 | 4 | 1 | 28.5 |  | 12:00 12:15 | 4 | 24 | 3 | 3 | 39.5 | 135.5 | 16:15 16:30 | 5 | 42 | 4 | 1 | 55 |  |  |  | 13:45 - 14:45 | 804.5
8:00 8:15 | 4 | 23 | 6 | 1 | 39.5 |  | 12:15 12:30 | 7 | 19 | 5 | 3 | 40 | 147 | 16:30 16:45 | 4 | 25 | 3 | 1 | 35.5 |  |  |  | 11:00 - 12:00 | 810
8:15 8:30 | 4 | 28 | 3 | 1 | 38.5 | 133 | 12:30 12:45 | 7 | 28 | 4 | 4 | 49.5 | 163 | 16:45 17:00 | 7 | 26 | 3 | 1 | 38 | 181 | 8:00 - 9:00 | 917 | 12:30 - 13:30 | 810.5 | 16:00 - 17:00 | 0
8:30 8:45 | 2 | 25 | 4 | 3 | 41.5 | 148 | 12:45 13:00 | 4 | 21 | 3 | 1 | 31.5 | 160.5 | 17:00 17:15 | 5 | 23 | 5 | 2 | 40.5 | 169 | 8:30 - 9:30 | 927.5 | 12:00 - 13:00 | 813 | 16:15 - 17:15 | 0
8:45 9:00 | 4 | 31 | 2 | 3 | 44.5 | 164 | 13:00 13:15 | 2 | 22 | 2 | 1 | 29.5 | 150.5 | 17:15 17:30 | 3 | 35 | 2 | 1 | 43 | 157 | 7:45 - 8:45 | 941.5 | 12:15 - 13:15 | 813.5 | 16:30 - 17:30 | 0
9:00 9:15 | 7 | 34 | 2 | 1 | 44 | 168.5 | 13:15 13:30 | 2 | 20 | 3 | 2 | 32 | 142.5 | 17:30 17:45 | 3 | 47 | 5 | 2 | 63.5 | 185 | 7:30 - 8:30 | 942 | 14:00 - 15:00 | 814 | 16:45 - 17:45 | 0
9:15 9:30 | 8 | 15 | 3 | 3 | 32.5 | 162.5 | 13:30 13:45 | 2 | 24 | 5 | 2 | 40 | 133 | 17:45 18:00 | 1 | 33 | 5 | 3 | 51 | 198 | 8:15 - 9:15 | 946 | 11:45 - 12:45 | 816.5 | 17:00 - 18:00 | 0
9:30 9:45 | 5 | 17 | 3 | 4 | 35.5 | 156.5 | 13:45 14:00 | 3 | 31 | 4 | 3 | 48 | 149.5 | 18:00 18:15 | 8 | 53 | 3 | 1 | 65.5 | 223 | 8:45 - 9:45 | 963 | 11:30 - 12:30 | 817.5 | 17:15 - 18:15 | 0
9:45 10:00 | 3 | 13 | 3 | 1 | 23 | 135 | 14:00 14:15 | 8 | 38 | 3 | 1 | 50.5 | 170.5 | 18:15 18:30 | 3 | 38 | 3 | 0 | 45.5 | 225.5 | 9:00 - 10:00 | 967 | 13:15 - 14:15 | 826 | 17:30 - 18:30 | 0
11:00 11:15 | 2 | 19 | 2 | 2 | 29 |  | 14:15 14:30 | 4 | 26 | 3 | 1 | 36.5 | 175 | 18:30 18:45 | 4 | 43 | 6 | 1 | 59.5 | 221.5 |  |  | 13:30 - 14:30 | 830 | 17:45 - 18:45 | 0
11:15 11:30 | 0 | 22 | 2 | 1 | 28.5 |  | 14:30 14:45 | 3 | 33 | 4 | 2 | 47.5 | 182.5 | 18:45 19:00 | 3 | 39 | 4 | 0 | 48.5 | 219 |  |  | 12:45 - 13:45 | 839.5 | 18:00 - 19:00 | 0
11:30 11:45 | 4 | 23 | 3 | 1 | 33.5 |  | 14:45 15:00 | 5 | 29 | 3 | 1 | 40 | 174.5 | [9 empty] | 13:00 - 14:00 | 845.5
MAÑANA |  | VOLUMEN MÁX = |  |  |  | 168.5 | MEDIO DÍA |  | VOLUMEN MÁX = |  |  |  | 182.5 | TARDE |  | VOLUMEN MÁX = |  |  |  | 225.5
|  | HORA MAX VOL |  |  | 8:15 - 9:15 |  |  |  | HORA MAX VOL |  |  | 13:45 - 14:45 |  |  |  | HORA MAX VOL |  |  | 17:30 - 18:30 |  |  |  | HORA MAX VOL
OBSERVACIONES:
11:00 11:15
11:15 11:30
11:30 11:45
11:45 12:00
12:00 12:15
12:15 12:30
12:30 12:45
12:45 13:00
13:00 13:15
13:15 13:30
13:30 13:45
13:45 14:00
14:00 14:15
14:15 14:30
14:30 14:45
14:45 15:00

## G-4
SDB
Formato Nº 4: VOLUMEN DE ARRIBOS
CONTRATO No. : |  |  |  | DE OBRA
DIRECCIÓN : |  |  | CALLE 106 - CR 50 |  |  |  |  | CRUCE No. : |  |  | 106-50 |  |  |  | GRUPO No. : |  |  | 4(OR-OCC)
AFORADOR : |  |  | JHONNY NAVARRO |  |  |  |  | No. CARRILES : |  |  | 1 |  |  |  | FECHA : |  |  | 2016-10-13
HORAS | VEHÍCULOS |  |  |  | TOTAL V. Eq. | TOTAL V. Eq/H | HORAS | VEHÍCULOS |  |  |  | TOTAL V. Eq. | TOTAL V. Eq/H | HORAS | VEHÍCULOS |  |  |  | TOTAL V. Eq. | TOTAL V. Eq/H
| M | A | B | C |  |  |  | M | A | B | C |  |  |  | M | A | B | C
7:30 7:45 | 0 | 12 | 1 | 0 | 14 |  | 11:45 12:00 | 5 | 24 | 1 | 1 | 31 | 130.5 | 16:00 16:15 | 3 | 19 | 1 | 1 | 25 |  |  |  | 12:45 - 13:45 | 929.5
7:45 8:00 | 2 | 15 | 0 | 0 | 16 |  | 12:00 12:15 | 5 | 28 | 1 | 0 | 32.5 | 138 | 16:15 16:30 | 1 | 16 | 1 | 2 | 23.5 |  |  |  | 12:00 - 13:00 | 932.5
8:00 8:15 | 1 | 18 | 1 | 1 | 23 |  | 12:15 12:30 | 8 | 36 | 1 | 1 | 44.5 | 153 | 16:30 16:45 | 1 | 11 | 1 | 0 | 13.5 |  |  |  | 12:30 - 13:30 | 944.5
8:15 8:30 | 2 | 12 | 3 | 0 | 19 | 72 | 12:30 12:45 | 9 | 31 | 0 | 0 | 35.5 | 143.5 | 16:45 17:00 | 1 | 6 | 0 | 0 | 6.5 | 68.5 | 9:00 - 10:00 | 1077.5 | 12:15 - 13:15 | 950 | 16:00 - 17:00 | 0
8:30 8:45 | 1 | 18 | 1 | 0 | 20.5 | 78.5 | 12:45 13:00 | 5 | 25 | 1 | 0 | 29.5 | 142 | 17:00 17:15 | 1 | 14 | 1 | 0 | 16.5 | 60 | 8:45 - 9:45 | 1084 | 11:30 - 12:30 | 986 | 16:15 - 17:15 | 0
8:45 9:00 | 9 | 31 | 1 | 0 | 37.5 | 100 | 13:00 13:15 | 4 | 22 | 1 | 0 | 26 | 135.5 | 17:15 17:30 | 4 | 11 | 0 | 1 | 15.5 | 52 | 8:30 - 9:30 | 1088 | 11:15 - 12:15 | 1007 | 16:30 - 17:30 | 0
9:00 9:15 | 9 | 32 | 1 | 0 | 38.5 | 115.5 | 13:15 13:30 | 3 | 19 | 1 | 0 | 22.5 | 113.5 | 17:30 17:45 | 6 | 15 | 1 | 0 | 20 | 58.5 | 8:15 - 9:15 | 1121.5 | 11:45 - 12:45 | 1015.5 | 16:45 - 17:45 | 0
9:15 9:30 | 5 | 25 | 1 | 0 | 29.5 | 126 | 13:30 13:45 | 1 | 20 | 1 | 0 | 22.5 | 100.5 | 17:45 18:00 | 2 | 19 | 1 | 0 | 22 | 74 | 8:00 - 9:00 | 1162.5 | 11:00 - 12:00 | 1028.5 | 17:00 - 18:00 | 0
9:30 9:45 | 2 | 10 | 1 | 0 | 13 | 118.5 | 13:45 14:00 | 3 | 25 | 1 | 0 | 28.5 | 99.5 | 18:00 18:15 | 4 | 26 | 0 | 0 | 28 | 85.5 | 7:45 - 8:45 | 1171 | 13:00 - 14:00 | 1031 | 17:15 - 18:15 | 0
9:45 10:00 | 5 | 8 | 2 | 1 | 17 | 98 | 14:00 14:15 | 2 | 15 | 1 | 1 | 20.5 | 94 | 18:15 18:30 | 2 | 21 | 0 | 0 | 22 | 92 | 7:30 - 8:30 | 1205.5 | 13:15 - 14:15 | 1036.5 | 17:30 - 18:30 | 0
11:00 11:15 | 1 | 20 | 1 | 1 | 25 |  | 14:15 14:30 | 5 | 28 | 1 | 0 | 32.5 | 104 | 18:30 18:45 | 2 | 15 | 1 | 0 | 18 | 90 |  |  | 13:30 - 14:30 | 1058.5 | 17:45 - 18:45 | 0
11:15 11:30 | 3 | 26 | 1 | 0 | 29.5 |  | 14:30 14:45 | 3 | 19 | 1 | 1 | 25 | 106.5 | 18:45 19:00 | 1 | 11 | 0 | 0 | 11.5 | 79.5 |  |  | 13:45 - 14:45 | 1091.5 | 18:00 - 19:00 | 0
11:30 11:45 | 8 | 37 | 2 | 0 | 45 |  | 14:45 15:00 | 0 | 13 | 2 | 1 | 19.5 | 97.5 | [9 empty] | 14:00 - 15:00 | 1132
MAÑANA |  | VOLUMEN MÁX = |  |  |  | 126 | MEDIO DÍA |  | VOLUMEN MÁX = |  |  |  | 153 | TARDE |  | VOLUMEN MÁX = |  |  |  | 92
|  | HORA MAX VOL |  |  | 7:30 - 8:30 |  |  |  | HORA MAX VOL |  |  | 11:30 - 14:30 |  |  |  | HORA MAX VOL |  |  | 17:30 - 18:30 |  |  |  | HORA MAX VOL
OBSERVACIONES:
11:00 11:15
11:15 11:30
11:30 11:45
11:45 12:00
12:00 12:15
12:15 12:30
12:30 12:45
12:45 13:00
13:00 13:15
13:15 13:30
13:30 13:45
13:45 14:00
14:00 14:15
14:15 14:30
14:30 14:45
14:45 15:00

## G-Totales
SDB
Formato Nº 7: VOLUMEN DE ARRIBOS TOTAL DE LA INTERSECCIÓN
CONTRATO No. : |  |  |  | DE OBRA
DIRECCIÓN : |  |  | CALLE 106 - CR 50 |  |  |  |  | CRUCE No. : |  |  | 106-50 |  |  |  | FECHA : |  |  | 2016-10-13
HORAS | VEHÍCULOS |  |  |  | TOTAL V. Eq. | TOTAL V. Eq/H | HORAS | VEHÍCULOS |  |  |  | TOTAL V. Eq. | TOTAL V. Eq/H | HORAS | VEHÍCULOS |  |  |  | TOTAL V. Eq. | TOTAL V. Eq/H
| M | A | B | C |  |  |  | M | A | B | C |  |  |  | M | A | B | C
7:30 7:45 | 10 | 116 | 15 | 2 | 156 |  | 11:45 12:00 | 27 | 177 | 9 | 8 | 228.5 | 846.5 | 16:00 16:15 | 25 | 218 | 15 | 5 | 273 |  |  |  | 12:00 - 13:00 | 1745.5
7:45 8:00 | 15 | 144 | 12 | 3 | 183 |  | 12:00 12:15 | 27 | 207 | 11 | 5 | 255 | 916.5 | 16:15 16:30 | 25 | 224 | 13 | 7 | 280 |  |  |  | 12:30 - 13:30 | 1755
8:00 8:15 | 18 | 184 | 14 | 6 | 236 |  | 12:15 12:30 | 33 | 230 | 12 | 8 | 290.5 | 1001.5 | 16:30 16:45 | 29 | 249 | 12 | 2 | 292.5 |  |  |  | 12:15 - 13:15 | 1763.5
8:15 8:30 | 17 | 162 | 16 | 3 | 210 | 785 | 12:30 12:45 | 32 | 229 | 11 | 8 | 287 | 1061 | 16:45 17:00 | 32 | 263 | 14 | 3 | 314.5 | 1160 | 8:30 - 9:30 | 2015.5 | 12:45 - 13:45 | 1769 | 16:00 - 17:00 | 0
8:30 8:45 | 16 | 139 | 10 | 7 | 184.5 | 813.5 | 12:45 13:00 | 30 | 207 | 9 | 3 | 247.5 | 1080 | 17:00 17:15 | 27 | 241 | 12 | 4 | 288.5 | 1175.5 | 9:00 - 10:00 | 2044.5 | 11:30 - 12:30 | 1803.5 | 16:15 - 17:15 | 0
8:45 9:00 | 29 | 196 | 11 | 5 | 245 | 875.5 | 13:00 13:15 | 25 | 185 | 8 | 4 | 223.5 | 1048.5 | 17:15 17:30 | 33 | 258 | 7 | 3 | 296 | 1191.5 | 8:45 - 9:45 | 2047 | 11:15 - 12:15 | 1810.5 | 16:30 - 17:30 | 0
9:00 9:15 | 30 | 219 | 10 | 6 | 269 | 908.5 | 13:15 13:30 | 25 | 172 | 10 | 4 | 214.5 | 972.5 | 17:30 17:45 | 30 | 275 | 14 | 3 | 325.5 | 1224.5 | 8:15 - 9:15 | 2067.5 | 11:45 - 12:45 | 1832 | 16:45 - 17:45 | 0
9:15 9:30 | 28 | 183 | 14 | 8 | 245 | 943.5 | 13:30 13:45 | 11 | 183 | 11 | 3 | 218 | 903.5 | 17:45 18:00 | 22 | 270 | 16 | 4 | 323 | 1233 | 8:00 - 9:00 | 2079.5 | 11:00 - 12:00 | 1838.5 | 17:00 - 18:00 | 0
9:30 9:45 | 25 | 172 | 13 | 11 | 238 | 997 | 13:45 14:00 | 11 | 214 | 11 | 5 | 254 | 910 | 18:00 18:15 | 37 | 334 | 10 | 1 | 375 | 1319.5 | 7:45 - 8:45 | 2112.5 | 13:15 - 14:15 | 1862.5 | 17:15 - 18:15 | 0
9:45 10:00 | 25 | 129 | 10 | 6 | 176.5 | 928.5 | 14:00 14:15 | 30 | 202 | 8 | 4 | 243 | 929.5 | 18:15 18:30 | 30 | 285 | 13 | 2 | 331 | 1354.5 | 7:30 - 8:30 | 2147.5 | 13:00 - 14:00 | 1876.5 | 17:30 - 18:30 | 0
11:00 11:15 | 19 | 140 | 9 | 7 | 185 |  | 14:15 14:30 | 33 | 228 | 11 | 7 | 284 | 999 | 18:30 18:45 | 24 | 290 | 13 | 1 | 330.5 | 1359.5 |  |  | 13:30 - 14:30 | 1888.5 | 17:45 - 18:45 | 0
11:15 11:30 | 16 | 171 | 7 | 5 | 205.5 |  | 14:30 14:45 | 22 | 178 | 10 | 4 | 219 | 1000 | 18:45 19:00 | 16 | 254 | 10 | 0 | 282 | 1318.5 |  |  | 13:45 - 14:45 | 1896 | 18:00 - 19:00 | 0
11:30 11:45 | 29 | 173 | 10 | 8 | 227.5 |  | 14:45 15:00 | 19 | 185 | 10 | 4 | 224.5 | 970.5 | [9 empty] | 14:00 - 15:00 | 1946
MAÑANA |  | VOLUMEN MÁX = |  |  |  | 997 | MEDIO DÍA |  | VOLUMEN MÁX = |  |  |  | 1080 | TARDE |  | VOLUMEN MÁX = |  |  |  | 1359.5
|  | HORA MAX VOL |  |  | 8:45 - 9:45 |  |  |  | HORA MAX VOL |  |  | 12:00 - 13:00 |  |  |  | HORA MAX VOL |  |  | 17:45 - 18:45 |  |  |  | HORA MAX VOL
OBSERVACIONES:
11:00 11:15
11:15 11:30
11:30 11:45
11:45 12:00
12:00 12:15
12:15 12:30
12:30 12:45
12:45 13:00
13:00 13:15
13:15 13:30
13:30 13:45
13:45 14:00
14:00 14:15
14:15 14:30
14:30 14:45
14:45 15:00

## DIRECCIONALIDAD
SDB
Formato Nº 5: Volumen vehicular direccional
CONTRATO No.: |  | DE OBRA
DIRECCIÓN : |  | CALLE 106 - CR 50 |  |  |  |  | CRUCE No. : | 106-50
AFORADOR: |  | ADOLFREDO FLOREZ |  |  |  |  | FECHA : | 2016-10-13
GRUPO No. | No. CARRILES | PERIODO | MOVIMIENTO | MOTOS | AUTOS | BUS | CAMIÓN | TOTAL EQUIVAL. | % DIRECC.
|  |  |  | M | A | B | C
1 (N-S) | 1 |  | IZQUIERDA | 2 | 76 | 8 | 2 | 98 | 32.6667
|  | MAÑANA: | DIRECTOS | 14 | 132 | 7 | 5 | 165.5 | 55.1667
|  | 07:30 - 08:00 | DERECHA | 7 | 24 | 2 | 2 | 36.5 | 12.1667
|  |  | IZQUIERDA | 3 | 69 | 3 | 1 | 79 | 40.8269
|  | MEDIO DÍA: | DIRECTOS | 10 | 78 | 4 | 1 | 93.5 | 48.3204
|  | 11:00 - 11:30 | DERECHA | 2 | 20 | 0 | 0 | 21 | 10.8527
|  |  | IZQUIERDA | 3 | 110 | 4 | 0 | 119.5 | 39.374
|  | TARDE: | DIRECTOS | 11 | 155 | 3 | 0 | 166.5 | 54.86
|  | 17:00 - 17:30 | DERECHA | 1 | 17 | 0 | 0 | 17.5 | 5.7661
2 (S-N) | 2 |  | IZQUIERDA | 1 | 11 | 1 | 0 | 13.5 | 12.9808
|  | MAÑANA: | DIRECTOS | 7 | 75 | 3 | 1 | 87 | 83.6538
|  | 08:00 - 08:30 | DERECHA | 1 | 3 | 0 | 0 | 3.5 | 3.3654
|  |  | IZQUIERDA | 2 | 10 | 0 | 0 | 11 | 9.322
|  | MEDIO DÍA: | DIRECTOS | 12 | 91 | 3 | 1 | 105.5 | 89.4068
|  | 11:30 - 12:00 | DERECHA | 1 | 1 | 0 | 0 | 1.5 | 1.2712
|  |  | IZQUIERDA | 1 | 17 | 0 | 0 | 17.5 | 10.2041
|  | TARDE: | DIRECTOS | 13 | 136 | 5 | 0 | 152.5 | 88.9213
|  | 17:30 - 18:00 | DERECHA | 1 | 1 | 0 | 0 | 1.5 | 0.87464
3 (OCC-OR) | 1 |  | IZQUIERDA | 2 | 18 | 6 | 2 | 36 | 43.9024
|  | MAÑANA: | DIRECTOS | 2 | 17 | 0 | 4 | 28 | 34.1463
|  | 08:30 - 09:00 | DERECHA | 2 | 17 | 0 | 0 | 18 | 21.9512
|  |  | IZQUIERDA | 0 | 24 | 7 | 1 | 40.5 | 46.2857
|  | MEDIO DÍA: | DIRECTOS | 6 | 17 | 0 | 2 | 25 | 28.5714
|  | 12:00 - 12:30 | DERECHA | 2 | 21 | 0 | 0 | 22 | 25.1429
|  |  | IZQUIERDA | 2 | 43 | 0 | 1 | 46.5 | 42.0814
|  | TARDE: | DIRECTOS | 2 | 23 | 10 | 1 | 46.5 | 42.0814
|  | 18:00 - 18:30 | DERECHA | 3 | 16 | 0 | 0 | 17.5 | 15.8371
4 (OR-OCC) | 1 |  | IZQUIERDA | 2 | 1 | 0 | 1 | 4.5 | 7.3171
|  | MAÑANA: | DIRECTOS | 4 | 7 | 0 | 0 | 9 | 14.6341
|  | 09:00 - 09:30 | DERECHA | 4 | 33 | 4 | 2 | 48 | 78.0488
|  |  | IZQUIERDA | 1 | 3 | 0 | 0 | 3.5 | 7.8652
|  | MEDIO DÍA: | DIRECTOS | 2 | 10 | 0 | 0 | 11 | 24.7191
|  | 12:30 - 13:00 | DERECHA | 0 | 19 | 3 | 2 | 30 | 67.4157
|  |  | IZQUIERDA | 1 | 3 | 0 | 0 | 3.5 | 11.8644
|  | TARDE: | DIRECTOS | 2 | 7 | 0 | 0 | 8 | 27.1186
|  | 18:30 - 19:00 | DERECHA | 0 | 16 | 1 | 0 | 18 | 61.0169
OBSERVACIONES:

## DIAGRAMA DE VOL
CONTRATO DE CONCESION DE AMOBLAMIENTO URBANO
SISTEMA DE SEMAFIRIZACION
VOLUMENES VEHICULARES DE INTERSECCION SEMAFORIZADA
CIUDAD |  | BARRANQUILLA | [8 empty] | INTERSECCIÓN |  |  | CALLE 106 - CR 50 | [6 empty] | Nº EXTERNO |  |  | 106-50 | [7 empty] | FECHA |  | 2016-10-13
|  |  | MAÑANA | [14 empty] | MEDIO DIA | [13 empty] | TARDE
TIEMPO | 7:45 | 8:00 | 8:15 | 8:30 | 8:45 | 9:00 | 9:15 | 9:30 | 9:45 | 10:00 |  | 11:15 | 11:30 | 11:45 | 12:00 | 12:15 | 12:30 | 12:45 | 13:00 | 13:15 | 13:30 | 13:45 | 14:00 | 14:15 | 14:30 | 14:45 | 15:00 | 16:15 | 16:30 | 16:45 | 17:00 | 17:15 | 17:30 | 17:45 | 18:00 | 18:15 | 18:30 | 18:45 | 19:00 | 7:45 | 8:00 | 8:15 | 8:30 | 8:45 | 9:00 | 9:15 | 9:30 | 9:45 | 10:00 | 11:15 | 11:30 | 11:45 | 12:00 | 12:15 | 12:30 | 12:45 | 13:00 | 13:15 | 13:30 | 13:45 | 14:00 | 14:15 | 14:30 | 14:45 | 15:00 | 16:15 | 16:30 | 16:45 | 17:00 | 17:15 | 17:30 | 17:45 | 18:00 | 18:15 | 18:30 | 18:45 | 19:00
[19 empty] | GRUPO |  | 1 | [21 empty] | 357 | 381 | 411 | 428.5 | 465 | 520.5 | 499.5 |  |  |  | 390.5 | 423 | 466 | 477.5 | 483.5 | 466 | 428.5 | 407 | 409 | 412 | 461 | 448.5 | 445.5 |  |  |  | 632.5 | 653 | 671.5 | 665.5 | 638.5 | 676 | 705.5 | 703.5 | 670.5
VOL-15MIN | 59 | 89.5 | 117 | 91.5 | 83 | 119.5 | 134.5 | 128 | 138.5 | 98.5 |  | 86 | 93.5 | 109 | 102 | 118.5 | 136.5 | 120.5 | 108 | 101 | 99 | 99 | 110 | 104 | 148 | 86.5 | 107 | 129 | 132 | 172.5 | 199 | 149.5 | 150.5 | 166.5 | 172 | 187 | 180 | 164.5 | 139
VOL-HORA |  |  |  | 357 | 381 | 411 | 428.5 | 465 | 520.5 | 499.5 |  |  |  |  | 390.5 | 423 | 466 | 477.5 | 483.5 | 466 | 428.5 | 407 | 409 | 412 | 461 | 448.5 | 445.5 |  |  |  | 632.5 | 653 | 671.5 | 665.5 | 638.5 | 676 | 705.5 | 703.5 | 670.5
MOV DIRC |  | IZQ | 32.67% |  | DIR | 55.17% |  | DER | 12.17% |  |  |  |  | IZQ | 40.83% |  |  |  | DIR | 48.32% |  |  |  | DER | 10.85% |  |  |  | IZQ | 39.37% |  |  |  | DIR | 54.86% |  |  | DER | 5.766%
[19 empty] | GRUPO |  | 2
VOL-15MIN | 56.5 | 49 | 56.5 | 61 | 39.5 | 43.5 | 52 | 55 | 51 | 38 |  | 45 | 54 | 40 | 61.5 | 64.5 | 69.5 | 81.5 | 78.5 | 67 | 61 | 56.5 | 67.5 | 68 | 67 | 60 | 58 | 66.5 | 69.5 | 71 | 71 | 82 | 87 | 75.5 | 78 | 94.5 | 83.5 | 88.5 | 83 |  |  |  | 223 | 206 | 200.5 | 196 | 190 | 201.5 | 196 |  |  |  | 200.5 | 220 | 235.5 | 277 | 294 | 296.5 | 288 | 263 | 252 | 253 | 259 | 262.5 | 253 |  |  |  | 278 | 293.5 | 311 | 315.5 | 322.5 | 335 | 331.5 | 344.5 | 349.5
VOL-HORA |  |  |  | 223 | 206 | 200.5 | 196 | 190 | 201.5 | 196 |  |  |  |  | 200.5 | 220 | 235.5 | 277 | 294 | 296.5 | 288 | 263 | 252 | 253 | 259 | 262.5 | 253 |  |  |  | 278 | 293.5 | 311 | 315.5 | 322.5 | 335 | 331.5 | 344.5 | 349.5 |  |  |  | 72 | 78.5 | 100 | 115.5 | 126 | 118.5 | 98 |  |  |  | 130.5 | 138 | 153 | 143.5 | 142 | 135.5 | 113.5 | 100.5 | 99.5 | 94 | 104 | 106.5 | 97.5 |  |  |  | 68.5 | 60 | 52 | 58.5 | 74 | 85.5 | 92 | 90 | 79.5
MOV DIRC |  | IZQ | 12.98% |  | DIR | 83.65% |  | DER | 3.365% |  |  |  |  | IZQ | 9.322% |  |  |  | DIR | 89.41% |  |  |  | DER | 1.271% |  |  |  | IZQ | 10.2% |  |  |  | DIR | 88.92% |  |  | DER | 0.8746% |  |  |  | 133 | 148 | 164 | 168.5 | 162.5 | 156.5 | 135 |  |  |  | 125 | 135.5 | 147 | 163 | 160.5 | 150.5 | 142.5 | 133 | 149.5 | 170.5 | 175 | 182.5 | 174.5 |  |  |  | 181 | 169 | 157 | 185 | 198 | 223 | 225.5 | 221.5 | 219
[19 empty] | GRUPO |  | 3 | [21 empty] | 785 | 813.5 | 875.5 | 908.5 | 943.5 | 997 | 928.5 |  |  |  | 846.5 | 916.5 | 1001.5 | 1061 | 1080 | 1048.5 | 972.5 | 903.5 | 910 | 929.5 | 999 | 1000 | 970.5 |  |  |  | 1160 | 1175.5 | 1191.5 | 1224.5 | 1233 | 1319.5 | 1354.5 | 1359.5 | 1318.5
VOL-15MIN | 26.5 | 28.5 | 39.5 | 38.5 | 41.5 | 44.5 | 44 | 32.5 | 35.5 | 23 |  | 29 | 28.5 | 33.5 | 34 | 39.5 | 40 | 49.5 | 31.5 | 29.5 | 32 | 40 | 48 | 50.5 | 36.5 | 47.5 | 40 | 52.5 | 55 | 35.5 | 38 | 40.5 | 43 | 63.5 | 51 | 65.5 | 45.5 | 59.5 | 48.5
VOL-HORA |  |  |  | 133 | 148 | 164 | 168.5 | 162.5 | 156.5 | 135 |  |  |  |  | 125 | 135.5 | 147 | 163 | 160.5 | 150.5 | 142.5 | 133 | 149.5 | 170.5 | 175 | 182.5 | 174.5 |  |  |  | 181 | 169 | 157 | 185 | 198 | 223 | 225.5 | 221.5 | 219
MOV DIRC |  | IZQ | 43.9% |  | DIR | 34.15% |  | DER | 21.95% |  |  |  |  | IZQ | 46.29% |  |  |  | DIR | 28.57% |  |  |  | DER | 25.14% |  |  |  | IZQ | 42.08% |  |  |  | DIR | 42.08% |  |  | DER | 15.84%
[19 empty] | GRUPO |  | 4
VOL-15MIN | 14 | 16 | 23 | 19 | 20.5 | 37.5 | 38.5 | 29.5 | 13 | 17 |  | 25 | 29.5 | 45 | 31 | 32.5 | 44.5 | 35.5 | 29.5 | 26 | 22.5 | 22.5 | 28.5 | 20.5 | 32.5 | 25 | 19.5 | 25 | 23.5 | 13.5 | 6.5 | 16.5 | 15.5 | 20 | 22 | 28 | 22 | 18 | 11.5
VOL-HORA |  |  |  | 72 | 78.5 | 100 | 115.5 | 126 | 118.5 | 98 |  |  |  |  | 130.5 | 138 | 153 | 143.5 | 142 | 135.5 | 113.5 | 100.5 | 99.5 | 94 | 104 | 106.5 | 97.5 |  |  |  | 68.5 | 60 | 52 | 58.5 | 74 | 85.5 | 92 | 90 | 79.5
MOV DIRC |  | IZQ | 7.317% |  | DIR | 14.63% |  | DER | 78.05% |  |  |  |  | IZQ | 7.865% |  |  |  | DIR | 24.72% |  |  |  | DER | 67.42% |  |  |  | IZQ | 11.86% |  |  |  | DIR | 27.12% |  |  | DER | 61.02%
[19 empty] | GRUPO |  | TOTAL
VOL-15MIN | 156 | 183 | 236 | 210 | 184.5 | 245 | 269 | 245 | 238 | 176.5 |  | 185 | 205.5 | 227.5 | 228.5 | 255 | 290.5 | 287 | 247.5 | 223.5 | 214.5 | 218 | 254 | 243 | 284 | 219 | 224.5 | 273 | 280 | 292.5 | 314.5 | 288.5 | 296 | 325.5 | 323 | 375 | 331 | 330.5 | 282
VOL-HORA |  |  |  | 785 | 813.5 | 875.5 | 908.5 | 943.5 | 997 | 928.5 |  |  |  |  | 846.5 | 916.5 | 1001.5 | 1061 | 1080 | 1048.5 | 972.5 | 903.5 | 910 | 929.5 | 999 | 1000 | 970.5 |  |  |  | 1160 | 1175.5 | 1191.5 | 1224.5 | 1233 | 1319.5 | 1354.5 | 1359.5 | 1318.5
s
Constru eñales
S.A.