## G-1
SDB
Formato Nº 4: VOLUMEN DE ARRIBOS
CONTRATO No. : |  |  |  | DE OBRA
DIRECCIÓN : |  |  | CALLE 45 X CARRERA 46 |  |  |  |  | CRUCE No. : |  |  | 4546 |  |  |  | GRUPO No. : |  |  | 1 (N-S)
AFORADOR : |  |  | GEOVANNIS GONZALEZ |  |  |  |  | No. CARRILES : |  |  | 2 |  |  |  | FECHA : |  |  | 2016-01-14
HORAS | VEHÍCULOS |  |  |  | TOTAL V. Eq. | TOTAL V. Eq/H | HORAS | VEHÍCULOS |  |  |  | TOTAL V. Eq. | TOTAL V. Eq/H | HORAS | VEHÍCULOS |  |  |  | TOTAL V. Eq. | TOTAL V. Eq/H
| M | A | B | C |  |  |  | M | A | B | C |  |  |  | M | A | B | C
7:30 7:45 | 5 | 91 | 7 | 6 | 122.5 |  | 11:45 12:00 | 8 | 155 | 0 | 11 | 186.5 | 680 | 16:00 16:15 | 9 | 141 | 2 | 12 | 179.5
7:45 8:00 | 3 | 135 | 9 | 11 | 182 |  | 12:00 12:15 | 11 | 136 | 1 | 15 | 181 | 705.5 | 16:15 16:30 | 9 | 146 | 0 | 6 | 165.5
8:00 8:15 | 3 | 133 | 7 | 12 | 178.5 |  | 12:15 12:30 | 13 | 151 | 0 | 10 | 182.5 | 717.5 | 16:30 16:45 | 8 | 168 | 0 | 16 | 212
8:15 8:30 | 7 | 131 | 12 | 9 | 181 | 664 | 12:30 12:45 | 7 | 137 | 0 | 8 | 160.5 | 710.5 | 16:45 17:00 | 7 | 152 | 1 | 16 | 197.5 | 754.5
8:30 8:45 | 6 | 149 | 8 | 13 | 200.5 | 742 | 12:45 13:00 | 8 | 145 | 0 | 6 | 164 | 688 | 17:00 17:15 | 14 | 145 | 1 | 14 | 189 | 764
8:45 9:00 | 3 | 118 | 7 | 10 | 158.5 | 718.5 | 13:00 13:15 | 4 | 132 | 0 | 8 | 154 | 661 | 17:15 17:30 | 12 | 167 | 2 | 15 | 214.5 | 813
9:00 9:15 | 6 | 147 | 8 | 16 | 206 | 746 | 13:15 13:30 | 5 | 124 | 0 | 4 | 136.5 | 615 | 17:30 17:45 | 4 | 107 | 2 | 1 | 115.5 | 716.5
9:15 9:30 | 5 | 119 | 0 | 15 | 159 | 724 | 13:30 13:45 | 4 | 110 | 0 | 9 | 134.5 | 589 | 17:45 18:00 | 6 | 214 | 1 | 11 | 246.5 | 765.5
9:30 9:45 | 4 | 132 | 0 | 9 | 156.5 | 680 | 13:45 14:00 | 7 | 102 | 2 | 12 | 139.5 | 564.5 | 18:00 18:15 | 20 | 160 | 0 | 8 | 190 | 766.5
9:45 10:00 | 7 | 127 | 3 | 12 | 166.5 | 688 | 14:00 14:15 | 5 | 107 | 0 | 7 | 127 | 537.5 | 18:15 18:30 | 7 | 166 | 1 | 0 | 171.5 | 723.5
11:00 11:15 | 7 | 127 | 0 | 10 | 155.5 |  | 14:15 14:30 | 8 | 125 | 1 | 3 | 138.5 | 539.5 | 18:30 18:45 | 6 | 202 | 1 | 5 | 219.5 | 827.5
11:15 11:30 | 6 | 138 | 1 | 11 | 170.5 |  | 14:30 14:45 | 8 | 146 | 4 | 9 | 180.5 | 585.5 | 18:45 19:00 | 5 | 181 | 5 | 4 | 203.5 | 784.5
11:30 11:45 | 4 | 136 | 1 | 11 | 167.5 |  | 14:45 15:00 | 9 | 120 | 0 | 8 | 144.5 | 590.5
MAÑANA |  | VOLUMEN MÁX = |  |  |  | 746 | MEDIO DÍA |  | VOLUMEN MÁX = |  |  |  | 717.5 | TARDE |  | VOLUMEN MÁX = |  |  |  | 827.5
|  | HORA MAX VOL |  |  | 8:15 - 9:15 |  |  |  | HORA MAX VOL |  |  | 11:30 - 12:30 |  |  |  | HORA MAX VOL |  |  | 17:45 - 18:45
OBSERVACIONES:
11:00 11:15
11:15 11:30
11:30 11:45
11:45 12:00
12:00 12:15
12:15 12:30
12:30 12:45
12:45 13:00
13:00 13:15
13:15 13:30
13:30 13:45
13:45 14:00
14:00 14:15
14:15 14:30
14:30 14:45
14:45 15:00

## G-2
SDB
Formato Nº 4: VOLUMEN DE ARRIBOS
CONTRATO No. : |  |  |  | DE OBRA
DIRECCIÓN : |  |  | CALLE 45 X CARRERA 46 |  |  |  |  | CRUCE No. : |  |  | 4546 |  |  |  | GRUPO No. : |  |  | 2 (S-N)
AFORADOR : |  |  | ADOLFREDO FLOREZ |  |  |  |  | No. CARRILES : |  |  | 2 |  |  |  | FECHA : |  |  | 2016-01-14
HORAS | VEHÍCULOS |  |  |  | TOTAL V. Eq. | TOTAL V. Eq/H | HORAS | VEHÍCULOS |  |  |  | TOTAL V. Eq. | TOTAL V. Eq/H | HORAS | VEHÍCULOS |  |  |  | TOTAL V. Eq. | TOTAL V. Eq/H
| M | A | B | C |  |  |  | M | A | B | C |  |  |  | M | A | B | C
7:30 7:45 | 3 | 246 | 12 | 5 | 284 |  | 11:45 12:00 | 7 | 207 | 5 | 11 | 248 | 891.5 | 16:00 16:15 | 6 | 177 | 6 | 9 | 214.5
7:45 8:00 | 6 | 260 | 17 | 12 | 327 |  | 12:00 12:15 | 8 | 216 | 9 | 7 | 255.5 | 947.5 | 16:15 16:30 | 1 | 103 | 5 | 8 | 133.5
8:00 8:15 | 7 | 237 | 18 | 7 | 294 |  | 12:15 12:30 | 8 | 207 | 5 | 15 | 258.5 | 992.5 | 16:30 16:45 | 2 | 200 | 8 | 16 | 257
8:15 8:30 | 9 | 250 | 21 | 15 | 334 | 1239 | 12:30 12:45 | 0 | 170 | 8 | 13 | 218.5 | 980.5 | 16:45 17:00 | 7 | 175 | 20 | 7 | 236 | 841 |  | 212.5
8:30 8:45 | 5 | 210 | 17 | 10 | 271.5 | 1226.5 | 12:45 13:00 | 1 | 155 | 4 | 6 | 178.5 | 911 | 17:00 17:15 | 7 | 199 | 17 | 14 | 271.5 | 898 |  | 226
8:45 9:00 | 2 | 176 | 9 | 6 | 210 | 1109.5 | 13:00 13:15 | 2 | 145 | 5 | 4 | 166 | 821.5 | 17:15 17:30 | 4 | 217 | 17 | 13 | 285.5 | 1050 |  | 233.5
9:00 9:15 | 3 | 232 | 7 | 12 | 277.5 | 1093 | 13:15 13:30 | 4 | 156 | 7 | 5 | 184.5 | 747.5 | 17:30 17:45 | 6 | 191 | 20 | 7 | 251.5 | 1044.5 |  | 234
9:15 9:30 | 6 | 189 | 9 | 9 | 232.5 | 991.5 | 13:30 13:45 | 5 | 166 | 10 | 6 | 203.5 | 732.5 | 17:45 18:00 | 5 | 194 | 12 | 4 | 230.5 | 1039 |  | 248
9:30 9:45 | 3 | 190 | 9 | 11 | 237 | 957 | 13:45 14:00 | 8 | 171 | 11 | 9 | 219.5 | 773.5 | 18:00 18:15 | 5 | 221 | 16 | 5 | 268 | 1035.5 |  | 248
9:45 10:00 | 6 | 175 | 9 | 11 | 223.5 | 970.5 | 14:00 14:15 | 5 | 199 | 9 | 12 | 249.5 | 857 | 18:15 18:30 | 6 | 216 | 17 | 4 | 263 | 1013 |  | 262
11:00 11:15 | 5 | 159 | 9 | 8 | 199.5 |  | 14:15 14:30 | 6 | 188 | 8 | 8 | 227 | 899.5 | 18:30 18:45 | 3 | 194 | 17 | 6 | 244.5 | 1006 |  | 275
11:15 11:30 | 3 | 177 | 10 | 6 | 213.5 |  | 14:30 14:45 | 2 | 153 | 6 | 13 | 198.5 | 894.5 | 18:45 19:00 | 3 | 177 | 10 | 3 | 206 | 981.5 |  | 276
11:30 11:45 | 2 | 193 | 7 | 9 | 230.5 |  | 14:45 15:00 | 6 | 185 | 8 | 18 | 249 | 924
MAÑANA |  | VOLUMEN MÁX = |  |  |  | 1239 | MEDIO DÍA |  | VOLUMEN MÁX = |  |  |  | 992.5 | TARDE |  | VOLUMEN MÁX = |  |  |  | 1050
|  | HORA MAX VOL |  |  | 7:30 - 8:30 |  |  |  | HORA MAX VOL |  |  | 11:30 - 12:30 |  |  |  | HORA MAX VOL |  |  | 16:30 - 17:30
OBSERVACIONES:
11:00 11:15
11:15 11:30
11:30 11:45
11:45 12:00
12:00 12:15
12:15 12:30
12:30 12:45
12:45 13:00
13:00 13:15
13:15 13:30
13:30 13:45
13:45 14:00
14:00 14:15
14:15 14:30
14:30 14:45
14:45 15:00

## G-3
SDB
Formato Nº 4: VOLUMEN DE ARRIBOS
CONTRATO No. : |  |  |  | DE OBRA
DIRECCIÓN : |  |  | CALLE 45 X CARRERA 46 |  |  |  |  | CRUCE No. : |  |  | 4546 |  |  |  | GRUPO No. : |  |  | 3 (OCC-OR)
AFORADOR : |  |  | IVAN FONSECA |  |  |  |  | No. CARRILES : |  |  | 1 |  |  |  | FECHA : |  |  | 2016-01-14
HORAS | VEHÍCULOS |  |  |  | TOTAL V. Eq. | TOTAL V. Eq/H | HORAS | VEHÍCULOS |  |  |  | TOTAL V. Eq. | TOTAL V. Eq/H | HORAS | VEHÍCULOS |  |  |  | TOTAL V. Eq. | TOTAL V. Eq/H
| M | A | B | C |  |  |  | M | A | B | C |  |  |  | M | A | B | C
7:30 7:45 | 4 | 76 | 15 | 0 | 108 |  | 11:45 12:00 | 0 | 49 | 4 | 2 | 62 | 297 | 16:00 16:15 | 3 | 71 | 6 | 1 | 87 |  |  |  | 11:15 - 12:15 | 803.5
7:45 8:00 | 6 | 85 | 17 | 0 | 122 |  | 12:00 12:15 | 6 | 71 | 8 | 3 | 97.5 | 310.5 | 16:15 16:30 | 1 | 87 | 10 | 1 | 110 |  |  |  | 13:45 - 14:45 | 804.5
8:00 8:15 | 5 | 80 | 14 | 2 | 115.5 |  | 12:15 12:30 | 0 | 60 | 7 | 1 | 76.5 | 316 | 16:30 16:45 | 4 | 72 | 9 | 1 | 94.5 |  |  |  | 11:00 - 12:00 | 810
8:15 8:30 | 2 | 73 | 14 | 1 | 104.5 | 450 | 12:30 12:45 | 2 | 53 | 5 | 0 | 64 | 300 | 16:45 17:00 | 3 | 58 | 9 | 1 | 80 | 371.5 | 8:00 - 9:00 | 917 | 12:30 - 13:30 | 810.5 | 16:00 - 17:00 | 0
8:30 8:45 | 2 | 69 | 13 | 2 | 101 | 443 | 12:45 13:00 | 2 | 45 | 4 | 1 | 56.5 | 294.5 | 17:00 17:15 | 4 | 74 | 8 | 3 | 99.5 | 384 | 8:30 - 9:30 | 927.5 | 12:00 - 13:00 | 813 | 16:15 - 17:15 | 0
8:45 9:00 | 3 | 56 | 15 | 2 | 92.5 | 413.5 | 13:00 13:15 | 4 | 59 | 5 | 2 | 76 | 273 | 17:15 17:30 | 2 | 68 | 10 | 2 | 94 | 368 | 7:45 - 8:45 | 941.5 | 12:15 - 13:15 | 813.5 | 16:30 - 17:30 | 0
9:00 9:15 | 2 | 85 | 10 | 1 | 108.5 | 406.5 | 13:15 13:30 | 2 | 47 | 4 | 1 | 58.5 | 255 | 17:30 17:45 | 5 | 67 | 11 | 0 | 91.5 | 365 | 7:30 - 8:30 | 942 | 14:00 - 15:00 | 814 | 16:45 - 17:45 | 0
9:15 9:30 | 2 | 91 | 8 | 3 | 115.5 | 417.5 | 13:30 13:45 | 1 | 73 | 6 | 2 | 90.5 | 281.5 | 17:45 18:00 | 3 | 69 | 14 | 0 | 98.5 | 383.5 | 8:15 - 9:15 | 946 | 11:45 - 12:45 | 816.5 | 17:00 - 18:00 | 0
9:30 9:45 | 0 | 95 | 6 | 0 | 107 | 423.5 | 13:45 14:00 | 0 | 84 | 7 | 1 | 100.5 | 325.5 | 18:00 18:15 | 2 | 60 | 12 | 2 | 90 | 374 | 8:45 - 9:45 | 963 | 11:30 - 12:30 | 817.5 | 17:15 - 18:15 | 0
9:45 10:00 | 2 | 102 | 7 | 1 | 119.5 | 450.5 | 14:00 14:15 | 3 | 85 | 6 | 0 | 98.5 | 348 | 18:15 18:30 | 7 | 58 | 12 | 0 | 85.5 | 365.5 | 9:00 - 10:00 | 967 | 13:15 - 14:15 | 826 | 17:30 - 18:30 | 0
11:00 11:15 | 3 | 72 | 4 | 1 | 84 |  | 14:15 14:30 | 6 | 81 | 5 | 2 | 99 | 388.5 | 18:30 18:45 | 3 | 60 | 12 | 1 | 88 | 362 |  |  | 13:30 - 14:30 | 830 | 17:45 - 18:45 | 0
11:15 11:30 | 1 | 44 | 12 | 1 | 71 |  | 14:30 14:45 | 7 | 89 | 6 | 1 | 107 | 405 | 18:45 19:00 | 1 | 54 | 10 | 2 | 79.5 | 343 |  |  | 12:45 - 13:45 | 839.5 | 18:00 - 19:00 | 0
11:30 11:45 | 2 | 65 | 7 | 0 | 80 |  | 14:45 15:00 | 4 | 78 | 7 | 2 | 99 | 403.5 | [9 empty] | 13:00 - 14:00 | 845.5
MAÑANA |  | VOLUMEN MÁX = |  |  |  | 450.5 | MEDIO DÍA |  | VOLUMEN MÁX = |  |  |  | 405 | TARDE |  | VOLUMEN MÁX = |  |  |  | 384
|  | HORA MAX VOL |  |  | 9:00 - 10:00 |  |  |  | HORA MAX VOL |  |  | 13:45 - 14:45 |  |  |  | HORA MAX VOL |  |  | 16:15 - 17:15 |  |  |  | HORA MAX VOL
OBSERVACIONES:
11:00 11:15
11:15 11:30
11:30 11:45
11:45 12:00
12:00 12:15
12:15 12:30
12:30 12:45
12:45 13:00
13:00 13:15
13:15 13:30
13:30 13:45
13:45 14:00
14:00 14:15
14:15 14:30
14:30 14:45
14:45 15:00

## G-4
SDB
Formato Nº 4: VOLUMEN DE ARRIBOS
CONTRATO No. : |  |  |  | DE OBRA
DIRECCIÓN : |  |  | CALLE 45 X CARRERA 46 |  |  |  |  | CRUCE No. : |  |  | 4546 |  |  |  | GRUPO No. : |  |  | 4(OR-OCC)
AFORADOR : |  |  | JULIO VASQUEZ |  |  |  |  | No. CARRILES : |  |  | 1 |  |  |  | FECHA : |  |  | 2016-01-14
HORAS | VEHÍCULOS |  |  |  | TOTAL V. Eq. | TOTAL V. Eq/H | HORAS | VEHÍCULOS |  |  |  | TOTAL V. Eq. | TOTAL V. Eq/H | HORAS | VEHÍCULOS |  |  |  | TOTAL V. Eq. | TOTAL V. Eq/H
| M | A | B | C |  |  |  | M | A | B | C |  |  |  | M | A | B | C
7:30 7:45 | 7 | 97 | 12 | 3 | 132 |  | 11:45 12:00 | 3 | 73 | 5 | 0 | 84.5 | 431 | 16:00 16:15 | 6 | 79 | 6 | 3 | 101.5 |  |  |  | 12:45 - 13:45 | 929.5
7:45 8:00 | 9 | 105 | 10 | 2 | 134.5 |  | 12:00 12:15 | 2 | 120 | 7 | 0 | 135 | 454.5 | 16:15 16:30 | 8 | 89 | 7 | 4 | 117 |  |  |  | 12:00 - 13:00 | 932.5
8:00 8:15 | 5 | 92 | 10 | 2 | 119.5 |  | 12:15 12:30 | 5 | 131 | 4 | 3 | 149 | 488.5 | 16:30 16:45 | 3 | 67 | 9 | 3 | 94 |  |  |  | 12:30 - 13:30 | 944.5
8:15 8:30 | 5 | 79 | 8 | 2 | 102.5 | 488.5 | 12:30 12:45 | 6 | 103 | 5 | 0 | 116 | 484.5 | 16:45 17:00 | 13 | 77 | 4 | 5 | 104 | 416.5 | 9:00 - 10:00 | 1077.5 | 12:15 - 13:15 | 950 | 16:00 - 17:00 | 0
8:30 8:45 | 7 | 78 | 11 | 1 | 106 | 462.5 | 12:45 13:00 | 2 | 98 | 4 | 1 | 109.5 | 509.5 | 17:00 17:15 | 12 | 123 | 10 | 1 | 151.5 | 466.5 | 8:45 - 9:45 | 1084 | 11:30 - 12:30 | 986 | 16:15 - 17:15 | 0
8:45 9:00 | 2 | 49 | 5 | 5 | 72.5 | 400.5 | 13:00 13:15 | 4 | 90 | 5 | 1 | 104.5 | 479 | 17:15 17:30 | 4 | 121 | 9 | 3 | 148.5 | 498 | 8:30 - 9:30 | 1088 | 11:15 - 12:15 | 1007 | 16:30 - 17:30 | 0
9:00 9:15 | 2 | 62 | 8 | 4 | 89 | 370 | 13:15 13:30 | 2 | 89 | 3 | 4 | 106 | 436 | 17:30 17:45 | 5 | 121 | 7 | 1 | 140 | 544 | 8:15 - 9:15 | 1121.5 | 11:45 - 12:45 | 1015.5 | 16:45 - 17:45 | 0
9:15 9:30 | 2 | 84 | 4 | 3 | 100.5 | 368 | 13:30 13:45 | 3 | 65 | 5 | 2 | 81.5 | 401.5 | 17:45 18:00 | 9 | 111 | 11 | 0 | 137.5 | 577.5 | 8:00 - 9:00 | 1162.5 | 11:00 - 12:00 | 1028.5 | 17:00 - 18:00 | 0
9:30 9:45 | 3 | 73 | 7 | 2 | 93.5 | 355.5 | 13:45 14:00 | 4 | 62 | 4 | 4 | 82 | 374 | 18:00 18:15 | 3 | 116 | 9 | 2 | 140.5 | 566.5 | 7:45 - 8:45 | 1171 | 13:00 - 14:00 | 1031 | 17:15 - 18:15 | 0
9:45 10:00 | 4 | 70 | 6 | 3 | 91.5 | 374.5 | 14:00 14:15 | 5 | 92 | 4 | 1 | 105 | 374.5 | 18:15 18:30 | 2 | 96 | 6 | 0 | 109 | 527 | 7:30 - 8:30 | 1205.5 | 13:15 - 14:15 | 1036.5 | 17:30 - 18:30 | 0
11:00 11:15 | 3 | 87 | 9 | 2 | 111.5 |  | 14:15 14:30 | 3 | 88 | 7 | 3 | 111 | 379.5 | 18:30 18:45 | 2 | 69 | 9 | 0 | 88 | 475 |  |  | 13:30 - 14:30 | 1058.5 | 17:45 - 18:45 | 0
11:15 11:30 | 2 | 100 | 7 | 0 | 115 |  | 14:30 14:45 | 3 | 71 | 5 | 1 | 85 | 383 | 18:45 19:00 | 3 | 57 | 6 | 2 | 75.5 | 413 |  |  | 13:45 - 14:45 | 1091.5 | 18:00 - 19:00 | 0
11:30 11:45 | 1 | 105 | 6 | 1 | 120 |  | 14:45 15:00 | 7 | 77 | 7 | 2 | 99.5 | 400.5 | [9 empty] | 14:00 - 15:00 | 1132
MAÑANA |  | VOLUMEN MÁX = |  |  |  | 488.5 | MEDIO DÍA |  | VOLUMEN MÁX = |  |  |  | 509.5 | TARDE |  | VOLUMEN MÁX = |  |  |  | 577.5
|  | HORA MAX VOL |  |  | 7:30 - 8:30 |  |  |  | HORA MAX VOL |  |  | 12:00 - 13:00 |  |  |  | HORA MAX VOL |  |  | 17:00 - 18:00 |  |  |  | HORA MAX VOL
OBSERVACIONES:
11:00 11:15
11:15 11:30
11:30 11:45
11:45 12:00
12:00 12:15
12:15 12:30
12:30 12:45
12:45 13:00
13:00 13:15
13:15 13:30
13:30 13:45
13:45 14:00
14:00 14:15
14:15 14:30
14:30 14:45
14:45 15:00

## G-Totales
SDB
Formato Nº 7: VOLUMEN DE ARRIBOS TOTAL DE LA INTERSECCIÓN
CONTRATO No. : |  |  |  | DE OBRA
DIRECCIÓN : |  |  | CALLE 45 X CARRERA 46 |  |  |  |  | CRUCE No. : |  |  | 4546 |  |  |  | FECHA : |  |  | 2016-01-14
HORAS | VEHÍCULOS |  |  |  | TOTAL V. Eq. | TOTAL V. Eq/H | HORAS | VEHÍCULOS |  |  |  | TOTAL V. Eq. | TOTAL V. Eq/H | HORAS | VEHÍCULOS |  |  |  | TOTAL V. Eq. | TOTAL V. Eq/H
| M | A | B | C |  |  |  | M | A | B | C |  |  |  | M | A | B | C
7:30 7:45 | 19 | 510 | 46 | 14 | 646.5 |  | 11:45 12:00 | 18 | 484 | 14 | 24 | 581 | 2299.5 | 16:00 16:15 | 24 | 468 | 20 | 25 | 582.5 |  |  |  | 12:00 - 13:00 | 1745.5
7:45 8:00 | 24 | 585 | 53 | 25 | 765.5 |  | 12:00 12:15 | 27 | 543 | 25 | 25 | 669 | 2418 | 16:15 16:30 | 19 | 425 | 22 | 19 | 526 |  |  |  | 12:30 - 13:30 | 1755
8:00 8:15 | 20 | 542 | 49 | 23 | 707.5 |  | 12:15 12:30 | 26 | 549 | 16 | 29 | 666.5 | 2514.5 | 16:30 16:45 | 17 | 507 | 26 | 36 | 657.5 |  |  |  | 12:15 - 13:15 | 1763.5
8:15 8:30 | 23 | 533 | 55 | 27 | 722 | 2841.5 | 12:30 12:45 | 15 | 463 | 18 | 21 | 559 | 2475.5 | 16:45 17:00 | 30 | 462 | 34 | 29 | 617.5 | 2383.5 | 8:30 - 9:30 | 2015.5 | 12:45 - 13:45 | 1769 | 16:00 - 17:00 | 0
8:30 8:45 | 20 | 506 | 49 | 26 | 679 | 2874 | 12:45 13:00 | 13 | 443 | 12 | 14 | 508.5 | 2403 | 17:00 17:15 | 37 | 541 | 36 | 32 | 711.5 | 2512.5 | 9:00 - 10:00 | 2044.5 | 11:30 - 12:30 | 1803.5 | 16:15 - 17:15 | 0
8:45 9:00 | 10 | 399 | 36 | 23 | 533.5 | 2642 | 13:00 13:15 | 14 | 426 | 15 | 15 | 500.5 | 2234.5 | 17:15 17:30 | 22 | 573 | 38 | 33 | 742.5 | 2729 | 8:45 - 9:45 | 2047 | 11:15 - 12:15 | 1810.5 | 16:30 - 17:30 | 0
9:00 9:15 | 13 | 526 | 33 | 33 | 681 | 2615.5 | 13:15 13:30 | 13 | 416 | 14 | 14 | 485.5 | 2053.5 | 17:30 17:45 | 20 | 486 | 40 | 9 | 598.5 | 2670 | 8:15 - 9:15 | 2067.5 | 11:45 - 12:45 | 1832 | 16:45 - 17:45 | 0
9:15 9:30 | 15 | 483 | 21 | 30 | 607.5 | 2501 | 13:30 13:45 | 13 | 414 | 21 | 19 | 510 | 2004.5 | 17:45 18:00 | 23 | 588 | 38 | 15 | 713 | 2765.5 | 8:00 - 9:00 | 2079.5 | 11:00 - 12:00 | 1838.5 | 17:00 - 18:00 | 0
9:30 9:45 | 10 | 490 | 22 | 22 | 594 | 2416 | 13:45 14:00 | 19 | 419 | 24 | 26 | 541.5 | 2037.5 | 18:00 18:15 | 30 | 557 | 37 | 17 | 688.5 | 2742.5 | 7:45 - 8:45 | 2112.5 | 13:15 - 14:15 | 1862.5 | 17:15 - 18:15 | 0
9:45 10:00 | 19 | 474 | 25 | 27 | 601 | 2483.5 | 14:00 14:15 | 18 | 483 | 19 | 20 | 580 | 2117 | 18:15 18:30 | 22 | 536 | 36 | 4 | 629 | 2629 | 7:30 - 8:30 | 2147.5 | 13:00 - 14:00 | 1876.5 | 17:30 - 18:30 | 0
11:00 11:15 | 18 | 445 | 22 | 21 | 550.5 |  | 14:15 14:30 | 23 | 482 | 21 | 16 | 575.5 | 2207 | 18:30 18:45 | 14 | 525 | 39 | 12 | 640 | 2670.5 |  |  | 13:30 - 14:30 | 1888.5 | 17:45 - 18:45 | 0
11:15 11:30 | 12 | 459 | 30 | 18 | 570 |  | 14:30 14:45 | 20 | 459 | 21 | 24 | 571 | 2268 | 18:45 19:00 | 12 | 469 | 31 | 11 | 564.5 | 2522 |  |  | 13:45 - 14:45 | 1896 | 18:00 - 19:00 | 0
11:30 11:45 | 9 | 499 | 21 | 21 | 598 |  | 14:45 15:00 | 26 | 460 | 22 | 30 | 592 | 2318.5 | [9 empty] | 14:00 - 15:00 | 1946
MAÑANA |  | VOLUMEN MÁX = |  |  |  | 2874 | MEDIO DÍA |  | VOLUMEN MÁX = |  |  |  | 2514.5 | TARDE |  | VOLUMEN MÁX = |  |  |  | 2765.5
|  | HORA MAX VOL |  |  | 7:45 - 8:45 |  |  |  | HORA MAX VOL |  |  | 11:30 - 12:30 |  |  |  | HORA MAX VOL |  |  | 17:00 - 18:00 |  |  |  | HORA MAX VOL
OBSERVACIONES:
11:00 11:15
11:15 11:30
11:30 11:45
11:45 12:00
12:00 12:15
12:15 12:30
12:30 12:45
12:45 13:00
13:00 13:15
13:15 13:30
13:30 13:45
13:45 14:00
14:00 14:15
14:15 14:30
14:30 14:45
14:45 15:00

## DIRECCIONALIDAD
SDB
Formato Nº 5: Volumen vehicular direccional
CONTRATO No.: |  | DE OBRA
DIRECCIÓN : |  | CALLE 45 X CARRERA 46 |  |  |  |  | CRUCE No. : | 4546
AFORADOR: |  | JHONNYS NAVARRO |  |  |  |  | FECHA : | 2016-01-14
GRUPO No. | No. CARRILES | PERIODO | MOVIMIENTO | MOTOS | AUTOS | BUS | CAMIÓN | TOTAL EQUIVAL. | % DIRECC.
|  |  |  | M | A | B | C
1 (N-S) | 2 |  | IZQUIERDA | 0 | 0 | 0 | 0 | 0 | 0,00
|  | MAÑANA: | DIRECTOS | 9 | 189 | 1 | 21 | 248 | 82.5291
|  | 07:30 - 08:00 | DERECHA | 4 | 38 | 0 | 5 | 52.5 | 17.4709
|  |  | IZQUIERDA | 0 | 0 | 0 | 0 | 0 | 0,00
|  | MEDIO DÍA: | DIRECTOS | 14 | 232 | 4 | 14 | 282 | 86.7692
|  | 11:00 - 11:30 | DERECHA | 3 | 34 | 0 | 3 | 43 | 13.2308
|  |  | IZQUIERDA | 0 | 0 | 0 | 0 | 0 | 0,00
|  | TARDE: | DIRECTOS | 7 | 334 | 6 | 8 | 369.5 | 87.3522
|  | 17:00 - 17:30 | DERECHA | 4 | 49 | 0 | 1 | 53.5 | 12.6478
2 (S-N) | 2 |  | IZQUIERDA | 0 | 0 | 6 | 0 | 12 | 2.7939
|  | MAÑANA: | DIRECTOS | 7 | 288 | 1 | 20 | 343.5 | 79.9767
|  | 08:00 - 08:30 | DERECHA | 2 | 59 | 7 | 0 | 74 | 17.2293
|  |  | IZQUIERDA | 0 | 0 | 7 | 0 | 14 | 3.1285
|  | MEDIO DÍA: | DIRECTOS | 4 | 290 | 1 | 30 | 369 | 82.4581
|  | 11:30 - 12:00 | DERECHA | 4 | 48 | 6 | 1 | 64.5 | 14.4134
|  |  | IZQUIERDA | 0 | 0 | 15 | 0 | 30 | 6.6593
|  | TARDE: | DIRECTOS | 5 | 331 | 2 | 8 | 357.5 | 79.3563
|  | 17:30 - 18:00 | DERECHA | 1 | 40 | 10 | 1 | 63 | 13.9845
3 (OCC-OR) | 1 |  | IZQUIERDA | 0 | 0 | 0 | 0 | 0 | 0,00
|  | MAÑANA: | DIRECTOS | 4 | 146 | 5 | 2 | 163 | 74.4292
|  | 08:30 - 09:00 | DERECHA | 0 | 33 | 9 | 2 | 56 | 25.5708
|  |  | IZQUIERDA | 0 | 0 | 0 | 0 | 0 | 0,00
|  | MEDIO DÍA: | DIRECTOS | 11 | 133 | 5 | 3 | 156 | 74.8201
|  | 12:00 - 12:30 | DERECHA | 0 | 34 | 8 | 1 | 52.5 | 25.1799
|  |  | IZQUIERDA | 0 | 0 | 0 | 0 | 0 | 0,00
|  | TARDE: | DIRECTOS | 4 | 81 | 3 | 3 | 96.5 | 57.6119
|  | 18:00 - 18:30 | DERECHA | 0 | 33 | 19 | 0 | 71 | 42.3881
4 (OR-OCC) | 1 |  | IZQUIERDA | 1 | 0 | 6 | 0 | 12.5 | 5.9242
|  | MAÑANA: | DIRECTOS | 11 | 143 | 6 | 3 | 168 | 79.6209
|  | 09:00 - 09:30 | DERECHA | 0 | 28 | 0 | 1 | 30.5 | 14.455
|  |  | IZQUIERDA | 0 | 0 | 6 | 0 | 12 | 6.5041
|  | MEDIO DÍA: | DIRECTOS | 10 | 124 | 6 | 1 | 143.5 | 77.7778
|  | 12:30 - 13:00 | DERECHA | 0 | 24 | 0 | 2 | 29 | 15.7182
|  |  | IZQUIERDA | 0 | 0 | 8 | 0 | 16 | 9.7859
|  | TARDE: | DIRECTOS | 3 | 112 | 7 | 1 | 130 | 79.5107
|  | 18:30 - 19:00 | DERECHA | 2 | 14 | 0 | 1 | 17.5 | 10.7034
OBSERVACIONES:

## DIAGRAMA DE VOL
CONTRATO DE CONCESION DE AMOBLAMIENTO URBANO
SISTEMA DE SEMAFIRIZACION
VOLUMENES VEHICULARES DE INTERSECCION SEMAFORIZADA
CIUDAD |  | BARRANQUILLA | [8 empty] | INTERSECCIÓN |  |  | CALLE 45 X CARRERA 46 | [6 empty] | Nº EXTERNO |  |  | 4546 | [7 empty] | FECHA |  | 2016-01-14
|  |  | MÑANA | [14 empty] | MEDIO DIA | [13 empty] | TARDE
TIEMPO | 7:45 | 8:00 | 8:15 | 8:30 | 8:45 | 9:00 | 9:15 | 9:30 | 9:45 | 10:00 |  | 11:15 | 11:30 | 11:45 | 12:00 | 12:15 | 12:30 | 12:45 | 13:00 | 13:15 | 13:30 | 13:45 | 14:00 | 14:15 | 14:30 | 14:45 | 15:00 | 16:15 | 16:30 | 16:45 | 17:00 | 17:15 | 17:30 | 17:45 | 18:00 | 18:15 | 18:30 | 18:45 | 19:00 | 7:45 | 8:00 | 8:15 | 8:30 | 8:45 | 9:00 | 9:15 | 9:30 | 9:45 | 10:00 | 11:15 | 11:30 | 11:45 | 12:00 | 12:15 | 12:30 | 12:45 | 13:00 | 13:15 | 13:30 | 13:45 | 14:00 | 14:15 | 14:30 | 14:45 | 15:00 | 16:15 | 16:30 | 16:45 | 17:00 | 17:15 | 17:30 | 17:45 | 18:00 | 18:15 | 18:30 | 18:45 | 19:00
[19 empty] | GRUPO |  | 1 | [21 empty] | 664 | 742 | 718.5 | 746 | 724 | 680 | 688 |  |  |  | 680 | 705.5 | 717.5 | 710.5 | 688 | 661 | 615 | 589 | 564.5 | 537.5 | 539.5 | 585.5 | 590.5 |  |  |  | 754.5 | 764 | 813 | 716.5 | 765.5 | 766.5 | 723.5 | 827.5 | 784.5
VOL-15MIN | 122.5 | 182 | 178.5 | 181 | 200.5 | 158.5 | 206 | 159 | 156.5 | 166.5 |  | 155.5 | 170.5 | 167.5 | 186.5 | 181 | 182.5 | 160.5 | 164 | 154 | 136.5 | 134.5 | 139.5 | 127 | 138.5 | 180.5 | 144.5 | 179.5 | 165.5 | 212 | 197.5 | 189 | 214.5 | 115.5 | 246.5 | 190 | 171.5 | 219.5 | 203.5
VOL-HORA |  |  |  | 664 | 742 | 718.5 | 746 | 724 | 680 | 688 |  |  |  |  | 680 | 705.5 | 717.5 | 710.5 | 688 | 661 | 615 | 589 | 564.5 | 537.5 | 539.5 | 585.5 | 590.5 |  |  |  | 754.5 | 764 | 813 | 716.5 | 765.5 | 766.5 | 723.5 | 827.5 | 784.5
MOV DIRC |  | IZQ | 0% |  | DIR | 82.53% |  | DER | 17.47% |  |  |  |  | IZQ | 0% |  |  |  | DIR | 86.77% |  |  |  | DER | 13.23% |  |  |  | IZQ | 0% |  |  |  | DIR | 87.35% |  |  | DER | 12.65%
VOL MAX | 746 | IZQ | 0 |  | DIR | 615.6672 |  | DER | 130.3328 |  |  | 717.5 |  | IZQ | 0 |  |  |  | DIR | 622.5692 |  |  |  | DER | 94.9308 |  |  | 827.5 | IZQ | 0 |  |  |  | DIR | 722.8398 |  |  | DER | 104.6602
[19 empty] | GRUPO |  | 2
VOL-15MIN | 284 | 327 | 294 | 334 | 271.5 | 210 | 277.5 | 232.5 | 237 | 223.5 |  | 199.5 | 213.5 | 230.5 | 248 | 255.5 | 258.5 | 218.5 | 178.5 | 166 | 184.5 | 203.5 | 219.5 | 249.5 | 227 | 198.5 | 249 | 214.5 | 133.5 | 257 | 236 | 271.5 | 285.5 | 251.5 | 230.5 | 268 | 263 | 244.5 | 206 |  |  |  | 1239 | 1226.5 | 1109.5 | 1093 | 991.5 | 957 | 970.5 |  |  |  | 891.5 | 947.5 | 992.5 | 980.5 | 911 | 821.5 | 747.5 | 732.5 | 773.5 | 857 | 899.5 | 894.5 | 924 |  |  |  | 841 | 898 | 1050 | 1044.5 | 1039 | 1035.5 | 1013 | 1006 | 981.5
VOL-HORA |  |  |  | 1239 | 1226.5 | 1109.5 | 1093 | 991.5 | 957 | 970.5 |  |  |  |  | 891.5 | 947.5 | 992.5 | 980.5 | 911 | 821.5 | 747.5 | 732.5 | 773.5 | 857 | 899.5 | 894.5 | 924 |  |  |  | 841 | 898 | 1050 | 1044.5 | 1039 | 1035.5 | 1013 | 1006 | 981.5 |  |  |  | 488.5 | 462.5 | 400.5 | 370 | 368 | 355.5 | 374.5 |  |  |  | 431 | 454.5 | 488.5 | 484.5 | 509.5 | 479 | 436 | 401.5 | 374 | 374.5 | 379.5 | 383 | 400.5 |  |  |  | 416.5 | 466.5 | 498 | 544 | 577.5 | 566.5 | 527 | 475 | 413
MOV DIRC |  | IZQ | 2.794% |  | DIR | 79.98% |  | DER | 17.23% |  |  |  |  | IZQ | 3.128% |  |  |  | DIR | 82.46% |  |  |  | DER | 14.41% |  |  |  | IZQ | 6.659% |  |  |  | DIR | 79.36% |  |  | DER | 13.98% |  |  |  | 450 | 443 | 413.5 | 406.5 | 417.5 | 423.5 | 450.5 |  |  |  | 297 | 310.5 | 316 | 300 | 294.5 | 273 | 255 | 281.5 | 325.5 | 348 | 388.5 | 405 | 403.5 |  |  |  | 371.5 | 384 | 368 | 365 | 383.5 | 374 | 365.5 | 362 | 343
VOL MAX | 1239 | IZQ | 34.617 |  | DIR | 990.9115 |  | DER | 213.4715 |  |  | 992.5 |  | IZQ | 31.0503 |  |  |  | DIR | 818.3966 |  |  |  | DER | 143.0531 |  |  | 1050 | IZQ | 69.9223 |  |  |  | DIR | 833.2408 |  |  | DER | 146.8368
[19 empty] | GRUPO |  | 3 | [21 empty] | 2841.5 | 2874 | 2642 | 2615.5 | 2501 | 2416 | 2483.5 |  |  |  | 2299.5 | 2418 | 2514.5 | 2475.5 | 2403 | 2234.5 | 2053.5 | 2004.5 | 2037.5 | 2117 | 2207 | 2268 | 2318.5 |  |  |  | 2383.5 | 2512.5 | 2729 | 2670 | 2765.5 | 2742.5 | 2629 | 2670.5 | 2522
VOL-15MIN | 108 | 122 | 115.5 | 104.5 | 101 | 92.5 | 108.5 | 115.5 | 107 | 119.5 |  | 84 | 71 | 80 | 62 | 97.5 | 76.5 | 64 | 56.5 | 76 | 58.5 | 90.5 | 100.5 | 98.5 | 99 | 107 | 99 | 87 | 110 | 94.5 | 80 | 99.5 | 94 | 91.5 | 98.5 | 90 | 85.5 | 88 | 79.5
VOL-HORA |  |  |  | 450 | 443 | 413.5 | 406.5 | 417.5 | 423.5 | 450.5 |  |  |  |  | 297 | 310.5 | 316 | 300 | 294.5 | 273 | 255 | 281.5 | 325.5 | 348 | 388.5 | 405 | 403.5 |  |  |  | 371.5 | 384 | 368 | 365 | 383.5 | 374 | 365.5 | 362 | 343
MOV DIRC |  | IZQ | 0% |  | DIR | 74.43% |  | DER | 25.57% |  |  |  |  | IZQ | 0% |  |  |  | DIR | 74.82% |  |  |  | DER | 25.18% |  |  |  | IZQ | 0% |  |  |  | DIR | 57.61% |  |  | DER | 42.39%
VOL MAX | 450.5 | IZQ | 0 |  | DIR | 335.3037 |  | DER | 115.1963 |  |  | 405 |  | IZQ | 0 |  |  |  | DIR | 303.0216 |  |  |  | DER | 101.9784 |  |  | 384 | IZQ | 0 |  |  |  | DIR | 221.2299 |  |  | DER | 162.7701
[19 empty] | GRUPO |  | 4
VOL-15MIN | 132 | 134.5 | 119.5 | 102.5 | 106 | 72.5 | 89 | 100.5 | 93.5 | 91.5 |  | 111.5 | 115 | 120 | 84.5 | 135 | 149 | 116 | 109.5 | 104.5 | 106 | 81.5 | 82 | 105 | 111 | 85 | 99.5 | 101.5 | 117 | 94 | 104 | 151.5 | 148.5 | 140 | 137.5 | 140.5 | 109 | 88 | 75.5
VOL-HORA |  |  |  | 488.5 | 462.5 | 400.5 | 370 | 368 | 355.5 | 374.5 |  |  |  |  | 431 | 454.5 | 488.5 | 484.5 | 509.5 | 479 | 436 | 401.5 | 374 | 374.5 | 379.5 | 383 | 400.5 |  |  |  | 416.5 | 466.5 | 498 | 544 | 577.5 | 566.5 | 527 | 475 | 413
MOV DIRC |  | IZQ | 5.924% |  | DIR | 79.62% |  | DER | 14.45% |  |  |  |  | IZQ | 6.504% |  |  |  | DIR | 77.78% |  |  |  | DER | 15.72% |  |  |  | IZQ | 9.786% |  |  |  | DIR | 79.51% |  |  | DER | 10.7%
VOL MAX | 488.5 | IZQ | 28.9396 |  | DIR | 388.9479 |  | DER | 70.6126 |  |  | 509.5 |  | IZQ | 33.1382 |  |  |  | DIR | 396.2778 |  |  |  | DER | 80.084 |  |  | 577.5 | IZQ | 56.5138 |  |  |  | DIR | 459.1743 |  |  | DER | 61.8119
[19 empty] | GRUPO |  | TOTAL
VOL-15MIN | 646.5 | 765.5 | 707.5 | 722 | 679 | 533.5 | 681 | 607.5 | 594 | 601 |  | 550.5 | 570 | 598 | 581 | 669 | 666.5 | 559 | 508.5 | 500.5 | 485.5 | 510 | 541.5 | 580 | 575.5 | 571 | 592 | 582.5 | 526 | 657.5 | 617.5 | 711.5 | 742.5 | 598.5 | 713 | 688.5 | 629 | 640 | 564.5
VOL-HORA |  |  |  | 2841.5 | 2874 | 2642 | 2615.5 | 2501 | 2416 | 2483.5 |  |  |  |  | 2299.5 | 2418 | 2514.5 | 2475.5 | 2403 | 2234.5 | 2053.5 | 2004.5 | 2037.5 | 2117 | 2207 | 2268 | 2318.5 |  |  |  | 2383.5 | 2512.5 | 2729 | 2670 | 2765.5 | 2742.5 | 2629 | 2670.5 | 2522
s
Constru eñales
S.A.