## G-1
SDB
Formato Nº 4: VOLUMEN DE ARRIBOS
CONTRATO No. : |  |  |  | DE OBRA
DIRECCIÓN : |  |  | CLL 70 - KR 58 |  |  |  |  | CRUCE No. : |  |  | 0 |  |  |  | GRUPO No. : |  |  | 1 (N-S)
AFORADOR : |  |  | JHONY NAVARRO |  |  |  |  | No. CARRILES : |  |  | 2 |  |  |  | FECHA : |  |  | 2016-04-11
HORAS | VEHÍCULOS |  |  |  | TOTAL V. Eq. | TOTAL V. Eq/H | HORAS | VEHÍCULOS |  |  |  | TOTAL V. Eq. | TOTAL V. Eq/H | HORAS | VEHÍCULOS |  |  |  | TOTAL V. Eq. | TOTAL V. Eq/H
| M | A | B | C |  |  |  | M | A | B | C |  |  |  | M | A | B | C
7:30 7:45 | 43 | 163 | 3 | 0 | 190.5 |  | 11:45 12:00 | 46 | 132 | 8 | 3 | 178.5 | 622 | 16:00 16:15 | 47 | 130 | 6 | 1 | 168
7:45 8:00 | 50 | 178 | 5 | 1 | 215.5 |  | 12:00 12:15 | 53 | 158 | 3 | 2 | 195.5 | 674.5 | 16:15 16:30 | 52 | 125 | 8 | 2 | 172
8:00 8:15 | 48 | 181 | 6 | 2 | 222 |  | 12:15 12:30 | 50 | 180 | 8 | 1 | 223.5 | 759.5 | 16:30 16:45 | 40 | 123 | 5 | 3 | 160.5
8:15 8:30 | 26 | 145 | 11 | 7 | 197.5 | 825.5 | 12:30 12:45 | 45 | 158 | 6 | 1 | 195 | 792.5 | 16:45 17:00 | 46 | 122 | 6 | 2 | 162 | 662.5 |  | 241
8:30 8:45 | 44 | 147 | 5 | 4 | 189 | 824 | 12:45 13:00 | 32 | 120 | 6 | 1 | 150.5 | 764.5 | 17:00 17:15 | 55 | 117 | 9 | 4 | 172.5 | 667 |  | 250
8:45 9:00 | 55 | 144 | 8 | 3 | 195 | 803.5 | 13:00 13:15 | 30 | 115 | 5 | 1 | 142.5 | 711.5 | 17:15 17:30 | 47 | 130 | 4 | 2 | 166.5 | 661.5 |  | 262
9:00 9:15 | 66 | 125 | 8 | 1 | 176.5 | 758 | 13:15 13:30 | 30 | 160 | 6 | 1 | 189.5 | 677.5 | 17:30 17:45 | 67 | 143 | 5 | 1 | 189 | 690 |  | 270.5
9:15 9:30 | 47 | 120 | 6 | 6 | 170.5 | 731 | 13:30 13:45 | 31 | 158 | 6 | 1 | 188 | 670.5 | 17:45 18:00 | 60 | 170 | 6 | 0 | 212 | 740 |  | 289.5
9:30 9:45 | 31 | 119 | 8 | 1 | 153 | 695 | 13:45 14:00 | 38 | 170 | 5 | 1 | 201.5 | 721.5 | 18:00 18:15 | 70 | 195 | 6 | 2 | 247 | 814.5 |  | 291
9:45 10:00 | 45 | 110 | 6 | 3 | 152 | 652 | 14:00 14:15 | 41 | 186 | 6 | 3 | 226 | 805 | 18:15 18:30 | 59 | 163 | 6 | 1 | 207 | 855 |  | 294
11:00 11:15 | 35 | 106 | 6 | 3 | 143 |  | 14:15 14:30 | 44 | 166 | 4 | 1 | 198.5 | 814 | 18:30 18:45 | 46 | 140 | 7 | 0 | 177 | 843 |  | 299
11:15 11:30 | 38 | 100 | 6 | 3 | 138.5 |  | 14:30 14:45 | 35 | 151 | 4 | 1 | 179 | 805 | 18:45 19:00 | 49 | 133 | 6 | 1 | 172 | 803 |  | 299.5
11:30 11:45 | 43 | 111 | 6 | 7 | 162 |  | 14:45 15:00 | 39 | 135 | 7 | 4 | 178.5 | 782
MAÑANA |  | VOLUMEN MÁX = |  |  |  | 825.5 | MEDIO DÍA |  | VOLUMEN MÁX = |  |  |  | 814 | TARDE |  | VOLUMEN MÁX = |  |  |  | 855
|  | HORA MAX VOL |  |  | 7:30 - 8:30 |  |  |  | HORA MAX VOL |  |  | 13:30 - 14:30 |  |  |  | HORA MAX VOL |  |  | 17:30 - 18:30
OBSERVACIONES:
11:00 11:15
11:15 11:30
11:30 11:45
11:45 12:00
12:00 12:15
12:15 12:30
12:30 12:45
12:45 13:00
13:00 13:15
13:15 13:30
13:30 13:45
13:45 14:00
14:00 14:15
14:15 14:30
14:30 14:45
14:45 15:00

## G-3
SDB
Formato Nº 4: VOLUMEN DE ARRIBOS
CONTRATO No. : |  |  |  | DE OBRA
DIRECCIÓN : |  |  | CLL 70 - KR 58 |  |  |  |  | CRUCE No. : |  |  | 0 |  |  |  | GRUPO No. : |  |  | 3 (OCC-OR)
AFORADOR : |  |  | IVAN FONSECA |  |  |  |  | No. CARRILES : |  |  | 2 |  |  |  | FECHA : |  |  | 2016-04-11
HORAS | VEHÍCULOS |  |  |  | TOTAL V. Eq. | TOTAL V. Eq/H | HORAS | VEHÍCULOS |  |  |  | TOTAL V. Eq. | TOTAL V. Eq/H | HORAS | VEHÍCULOS |  |  |  | TOTAL V. Eq. | TOTAL V. Eq/H
| M | A | B | C |  |  |  | M | A | B | C |  |  |  | M | A | B | C
7:30 7:45 | 19 | 206 | 10 | 1 | 238 |  | 11:45 12:00 | 46 | 140 | 13 | 1 | 191.5 | 750 | 16:00 16:15 | 42 | 140 | 11 | 1 | 185.5 |  |  |  | 11:15 - 12:15 | 803.5
7:45 8:00 | 23 | 218 | 13 | 1 | 258 |  | 12:00 12:15 | 24 | 129 | 14 | 3 | 176.5 | 732.5 | 16:15 16:30 | 33 | 148 | 10 | 0 | 184.5 |  |  |  | 13:45 - 14:45 | 804.5
8:00 8:15 | 21 | 199 | 12 | 2 | 238.5 |  | 12:15 12:30 | 38 | 160 | 10 | 3 | 206.5 | 752.5 | 16:30 16:45 | 41 | 138 | 9 | 1 | 179 |  |  |  | 11:00 - 12:00 | 810
8:15 8:30 | 28 | 204 | 14 | 1 | 248.5 | 983 | 12:30 12:45 | 24 | 133 | 10 | 1 | 167.5 | 742 | 16:45 17:00 | 50 | 140 | 11 | 0 | 187 | 736 | 8:00 - 9:00 | 917 | 12:30 - 13:30 | 810.5 | 16:00 - 17:00 | 0
8:30 8:45 | 29 | 181 | 14 | 3 | 231 | 976 | 12:45 13:00 | 22 | 117 | 10 | 0 | 148 | 698.5 | 17:00 17:15 | 38 | 148 | 12 | 1 | 193.5 | 744 | 8:30 - 9:30 | 927.5 | 12:00 - 13:00 | 813 | 16:15 - 17:15 | 0
8:45 9:00 | 36 | 159 | 18 | 3 | 220.5 | 938.5 | 13:00 13:15 | 20 | 115 | 9 | 1 | 145.5 | 667.5 | 17:15 17:30 | 40 | 142 | 10 | 1 | 184.5 | 744 | 7:45 - 8:45 | 941.5 | 12:15 - 13:15 | 813.5 | 16:30 - 17:30 | 0
9:00 9:15 | 29 | 133 | 14 | 1 | 178 | 878 | 13:15 13:30 | 21 | 115 | 8 | 3 | 149 | 610 | 17:30 17:45 | 42 | 133 | 13 | 3 | 187.5 | 752.5 | 7:30 - 8:30 | 942 | 14:00 - 15:00 | 814 | 16:45 - 17:45 | 0
9:15 9:30 | 19 | 177 | 10 | 1 | 209 | 838.5 | 13:30 13:45 | 19 | 119 | 8 | 1 | 147 | 589.5 | 17:45 18:00 | 53 | 144 | 13 | 0 | 196.5 | 762 | 8:15 - 9:15 | 946 | 11:45 - 12:45 | 816.5 | 17:00 - 18:00 | 0
9:30 9:45 | 28 | 165 | 11 | 0 | 201 | 808.5 | 13:45 14:00 | 21 | 129 | 10 | 1 | 162 | 603.5 | 18:00 18:15 | 54 | 176 | 15 | 2 | 238 | 806.5 | 8:45 - 9:45 | 963 | 11:30 - 12:30 | 817.5 | 17:15 - 18:15 | 0
9:45 10:00 | 30 | 162 | 10 | 2 | 202 | 790 | 14:00 14:15 | 25 | 176 | 11 | 3 | 218 | 676 | 18:15 18:30 | 45 | 161 | 10 | 3 | 211 | 833 | 9:00 - 10:00 | 967 | 13:15 - 14:15 | 826 | 17:30 - 18:30 | 0
11:00 11:15 | 29 | 149 | 14 | 1 | 194 |  | 14:15 14:30 | 26 | 159 | 10 | 3 | 199.5 | 726.5 | 18:30 18:45 | 57 | 150 | 14 | 1 | 209 | 854.5 |  |  | 13:30 - 14:30 | 830 | 17:45 - 18:45 | 0
11:15 11:30 | 31 | 142 | 12 | 2 | 186.5 |  | 14:30 14:45 | 38 | 181 | 12 | 0 | 224 | 803.5 | 18:45 19:00 | 44 | 143 | 10 | 1 | 187.5 | 845.5 |  |  | 12:45 - 13:45 | 839.5 | 18:00 - 19:00 | 0
11:30 11:45 | 48 | 128 | 13 | 0 | 178 |  | 14:45 15:00 | 33 | 158 | 11 | 3 | 204 | 845.5 | [9 empty] | 13:00 - 14:00 | 845.5
MAÑANA |  | VOLUMEN MÁX = |  |  |  | 983 | MEDIO DÍA |  | VOLUMEN MÁX = |  |  |  | 845.5 | TARDE |  | VOLUMEN MÁX = |  |  |  | 854.5
|  | HORA MAX VOL |  |  | 7:30 - 8:30 |  |  |  | HORA MAX VOL |  |  | 14:00 - 15:00 |  |  |  | HORA MAX VOL |  |  | 17:45 - 18:45 |  |  |  | HORA MAX VOL
OBSERVACIONES:
11:00 11:15
11:15 11:30
11:30 11:45
11:45 12:00
12:00 12:15
12:15 12:30
12:30 12:45
12:45 13:00
13:00 13:15
13:15 13:30
13:30 13:45
13:45 14:00
14:00 14:15
14:15 14:30
14:30 14:45
14:45 15:00

## G-4
SDB
Formato Nº 4: VOLUMEN DE ARRIBOS
CONTRATO No. : |  |  |  | DE OBRA
DIRECCIÓN : |  |  | CLL 70 - KR 58 |  |  |  |  | CRUCE No. : |  |  | 0 |  |  |  | GRUPO No. : |  |  | 4(OR-OCC)
AFORADOR : |  |  | ADOLFREDO FLOREZ |  |  |  |  | No. CARRILES : |  |  | 2 |  |  |  | FECHA : |  |  | 2016-04-11
HORAS | VEHÍCULOS |  |  |  | TOTAL V. Eq. | TOTAL V. Eq/H | HORAS | VEHÍCULOS |  |  |  | TOTAL V. Eq. | TOTAL V. Eq/H | HORAS | VEHÍCULOS |  |  |  | TOTAL V. Eq. | TOTAL V. Eq/H
| M | A | B | C |  |  |  | M | A | B | C |  |  |  | M | A | B | C
7:30 7:45 | 53 | 146 | 9 | 0 | 190.5 |  | 11:45 12:00 | 22 | 128 | 7 | 0 | 153 | 681 | 16:00 16:15 | 26 | 101 | 9 | 1 | 134.5 |  |  |  | 12:45 - 13:45 | 929.5
7:45 8:00 | 57 | 152 | 12 | 1 | 207 |  | 12:00 12:15 | 25 | 150 | 10 | 1 | 185 | 693.5 | 16:15 16:30 | 30 | 107 | 9 | 2 | 145 |  |  |  | 12:00 - 13:00 | 932.5
8:00 8:15 | 43 | 156 | 15 | 0 | 207.5 |  | 12:15 12:30 | 24 | 157 | 12 | 1 | 195.5 | 710 | 16:30 16:45 | 21 | 89 | 10 | 1 | 122 |  |  |  | 12:30 - 13:30 | 944.5
8:15 8:30 | 43 | 129 | 12 | 1 | 177 | 782 | 12:30 12:45 | 17 | 161 | 12 | 1 | 196 | 729.5 | 16:45 17:00 | 31 | 120 | 12 | 1 | 162 | 563.5 | 9:00 - 10:00 | 1077.5 | 12:15 - 13:15 | 950 | 16:00 - 17:00 | 0
8:30 8:45 | 40 | 84 | 19 | 1 | 144.5 | 736 | 12:45 13:00 | 16 | 147 | 14 | 1 | 185.5 | 762 | 17:00 17:15 | 26 | 138 | 9 | 1 | 171.5 | 600.5 | 8:45 - 9:45 | 1084 | 11:30 - 12:30 | 986 | 16:15 - 17:15 | 0
8:45 9:00 | 31 | 84 | 14 | 2 | 132.5 | 661.5 | 13:00 13:15 | 19 | 112 | 13 | 1 | 150 | 727 | 17:15 17:30 | 26 | 106 | 14 | 0 | 147 | 602.5 | 8:30 - 9:30 | 1088 | 11:15 - 12:15 | 1007 | 16:30 - 17:30 | 0
9:00 9:15 | 30 | 100 | 14 | 2 | 148 | 602 | 13:15 13:30 | 20 | 111 | 11 | 2 | 148 | 679.5 | 17:30 17:45 | 13 | 119 | 10 | 0 | 145.5 | 626 | 8:15 - 9:15 | 1121.5 | 11:45 - 12:45 | 1015.5 | 16:45 - 17:45 | 0
9:15 9:30 | 38 | 125 | 12 | 2 | 173 | 598 | 13:30 13:45 | 21 | 110 | 10 | 1 | 143 | 626.5 | 17:45 18:00 | 19 | 118 | 12 | 1 | 154 | 618 | 8:00 - 9:00 | 1162.5 | 11:00 - 12:00 | 1028.5 | 17:00 - 18:00 | 0
9:30 9:45 | 36 | 105 | 13 | 3 | 156.5 | 610 | 13:45 14:00 | 25 | 119 | 12 | 0 | 155.5 | 596.5 | 18:00 18:15 | 18 | 143 | 14 | 0 | 180 | 626.5 | 7:45 - 8:45 | 1171 | 13:00 - 14:00 | 1031 | 17:15 - 18:15 | 0
9:45 10:00 | 31 | 96 | 14 | 3 | 147 | 624.5 | 14:00 14:15 | 22 | 129 | 11 | 0 | 162 | 608.5 | 18:15 18:30 | 26 | 150 | 11 | 0 | 185 | 664.5 | 7:30 - 8:30 | 1205.5 | 13:15 - 14:15 | 1036.5 | 17:30 - 18:30 | 0
11:00 11:15 | 22 | 133 | 13 | 1 | 172.5 |  | 14:15 14:30 | 23 | 119 | 10 | 3 | 158 | 618.5 | 18:30 18:45 | 15 | 126 | 13 | 0 | 159.5 | 678.5 |  |  | 13:30 - 14:30 | 1058.5 | 17:45 - 18:45 | 0
11:15 11:30 | 26 | 142 | 12 | 0 | 179 |  | 14:30 14:45 | 29 | 98 | 10 | 0 | 132.5 | 608 | 18:45 19:00 | 12 | 110 | 10 | 0 | 136 | 660.5 |  |  | 13:45 - 14:45 | 1091.5 | 18:00 - 19:00 | 0
11:30 11:45 | 31 | 136 | 10 | 2 | 176.5 |  | 14:45 15:00 | 28 | 138 | 10 | 3 | 179.5 | 632 | [9 empty] | 14:00 - 15:00 | 1132
MAÑANA |  | VOLUMEN MÁX = |  |  |  | 782 | MEDIO DÍA |  | VOLUMEN MÁX = |  |  |  | 762 | TARDE |  | VOLUMEN MÁX = |  |  |  | 678.5
|  | HORA MAX VOL |  |  | 7:45 - 8:45 |  |  |  | HORA MAX VOL |  |  | 14:00 - 15:00 |  |  |  | HORA MAX VOL |  |  | 17:45 - 18:45 |  |  |  | HORA MAX VOL
OBSERVACIONES:
11:00 11:15
11:15 11:30
11:30 11:45
11:45 12:00
12:00 12:15
12:15 12:30
12:30 12:45
12:45 13:00
13:00 13:15
13:15 13:30
13:30 13:45
13:45 14:00
14:00 14:15
14:15 14:30
14:30 14:45
14:45 15:00

## G-Totales
SDB
Formato Nº 7: VOLUMEN DE ARRIBOS TOTAL DE LA INTERSECCIÓN
CONTRATO No. : |  |  |  | DE OBRA
DIRECCIÓN : |  |  | CLL 70 - KR 58 |  |  |  |  | CRUCE No. : |  |  | 0 |  |  |  | FECHA : |  |  | 2016-04-11
HORAS | VEHÍCULOS |  |  |  | TOTAL V. Eq. | TOTAL V. Eq/H | HORAS | VEHÍCULOS |  |  |  | TOTAL V. Eq. | TOTAL V. Eq/H | HORAS | VEHÍCULOS |  |  |  | TOTAL V. Eq. | TOTAL V. Eq/H
| M | A | B | C |  |  |  | M | A | B | C |  |  |  | M | A | B | C
7:30 7:45 | 115 | 515 | 22 | 1 | 619 |  | 11:45 12:00 | 114 | 400 | 28 | 4 | 523 | 2053 | 16:00 16:15 | 115 | 371 | 26 | 3 | 488 |  |  |  | 12:00 - 13:00 | 1745.5
7:45 8:00 | 130 | 548 | 30 | 3 | 680.5 |  | 12:00 12:15 | 102 | 437 | 27 | 6 | 557 | 2100.5 | 16:15 16:30 | 115 | 380 | 27 | 4 | 501.5 |  |  |  | 12:30 - 13:30 | 1755
8:00 8:15 | 112 | 536 | 33 | 4 | 668 |  | 12:15 12:30 | 112 | 497 | 30 | 5 | 625.5 | 2222 | 16:30 16:45 | 102 | 350 | 24 | 5 | 461.5 |  |  |  | 12:15 - 13:15 | 1763.5
8:15 8:30 | 97 | 478 | 37 | 9 | 623 | 2590.5 | 12:30 12:45 | 86 | 452 | 28 | 3 | 558.5 | 2264 | 16:45 17:00 | 127 | 382 | 29 | 3 | 511 | 1962 | 8:30 - 9:30 | 2015.5 | 12:45 - 13:45 | 1769 | 16:00 - 17:00 | 0
8:30 8:45 | 113 | 412 | 38 | 8 | 564.5 | 2536 | 12:45 13:00 | 70 | 384 | 30 | 2 | 484 | 2225 | 17:00 17:15 | 119 | 403 | 30 | 6 | 537.5 | 2011.5 | 9:00 - 10:00 | 2044.5 | 11:30 - 12:30 | 1803.5 | 16:15 - 17:15 | 0
8:45 9:00 | 122 | 387 | 40 | 8 | 548 | 2403.5 | 13:00 13:15 | 69 | 342 | 27 | 3 | 438 | 2106 | 17:15 17:30 | 113 | 378 | 28 | 3 | 498 | 2008 | 8:45 - 9:45 | 2047 | 11:15 - 12:15 | 1810.5 | 16:30 - 17:30 | 0
9:00 9:15 | 125 | 358 | 36 | 4 | 502.5 | 2238 | 13:15 13:30 | 71 | 386 | 25 | 6 | 486.5 | 1967 | 17:30 17:45 | 122 | 395 | 28 | 4 | 522 | 2068.5 | 8:15 - 9:15 | 2067.5 | 11:45 - 12:45 | 1832 | 16:45 - 17:45 | 0
9:15 9:30 | 104 | 422 | 28 | 9 | 552.5 | 2167.5 | 13:30 13:45 | 71 | 387 | 24 | 3 | 478 | 1886.5 | 17:45 18:00 | 132 | 432 | 31 | 1 | 562.5 | 2120 | 8:00 - 9:00 | 2079.5 | 11:00 - 12:00 | 1838.5 | 17:00 - 18:00 | 0
9:30 9:45 | 95 | 389 | 32 | 4 | 510.5 | 2113.5 | 13:45 14:00 | 84 | 418 | 27 | 2 | 519 | 1921.5 | 18:00 18:15 | 142 | 514 | 35 | 4 | 665 | 2247.5 | 7:45 - 8:45 | 2112.5 | 13:15 - 14:15 | 1862.5 | 17:15 - 18:15 | 0
9:45 10:00 | 106 | 368 | 30 | 8 | 501 | 2066.5 | 14:00 14:15 | 88 | 491 | 28 | 6 | 606 | 2089.5 | 18:15 18:30 | 130 | 474 | 27 | 4 | 603 | 2352.5 | 7:30 - 8:30 | 2147.5 | 13:00 - 14:00 | 1876.5 | 17:30 - 18:30 | 0
11:00 11:15 | 86 | 388 | 33 | 5 | 509.5 |  | 14:15 14:30 | 93 | 444 | 24 | 7 | 556 | 2159 | 18:30 18:45 | 118 | 416 | 34 | 1 | 545.5 | 2376 |  |  | 13:30 - 14:30 | 1888.5 | 17:45 - 18:45 | 0
11:15 11:30 | 95 | 384 | 30 | 5 | 504 |  | 14:30 14:45 | 102 | 430 | 26 | 1 | 535.5 | 2216.5 | 18:45 19:00 | 105 | 386 | 26 | 2 | 495.5 | 2309 |  |  | 13:45 - 14:45 | 1896 | 18:00 - 19:00 | 0
11:30 11:45 | 122 | 375 | 29 | 9 | 516.5 |  | 14:45 15:00 | 100 | 431 | 28 | 10 | 562 | 2259.5 | [9 empty] | 14:00 - 15:00 | 1946
MAÑANA |  | VOLUMEN MÁX = |  |  |  | 2590.5 | MEDIO DÍA |  | VOLUMEN MÁX = |  |  |  | 2264 | TARDE |  | VOLUMEN MÁX = |  |  |  | 2376
|  | HORA MAX VOL |  |  | 7:45 - 8:45 |  |  |  | HORA MAX VOL |  |  | 14:00 - 15:00 |  |  |  | HORA MAX VOL |  |  | 18:00 - 19:00 |  |  |  | HORA MAX VOL
OBSERVACIONES:
11:00 11:15
11:15 11:30
11:30 11:45
11:45 12:00
12:00 12:15
12:15 12:30
12:30 12:45
12:45 13:00
13:00 13:15
13:15 13:30
13:30 13:45
13:45 14:00
14:00 14:15
14:15 14:30
14:30 14:45
14:45 15:00

## DIRECCIONALIDAD
SDB
Formato Nº 5: Volumen vehicular direccional
CONTRATO No.: |  | DE OBRA
DIRECCIÓN : |  | CLL 70 - KR 58 |  |  |  |  | CRUCE No. : | 0
AFORADOR: |  | GEOVANNIS GONZALEZ |  |  |  |  | FECHA : | 2016-04-11
GRUPO No. | No. CARRILES | PERIODO | MOVIMIENTO | MOTOS | AUTOS | BUS | CAMIÓN | TOTAL EQUIVAL. | % DIRECC.
|  |  |  | M | A | B | C
1 (N-S) | 2 |  | IZQUIERDA | 4 | 26 | 0 | 1 | 30.5 | 9.8546
|  | MAÑANA: | DIRECTOS | 83 | 180 | 7 | 3 | 243 | 78.5137
|  | 07:30 - 08:00 | DERECHA | 4 | 22 | 6 | 0 | 36 | 11.6317
|  |  | IZQUIERDA | 5 | 32 | 0 | 0 | 34.5 | 9.6503
|  | MEDIO DÍA: | DIRECTOS | 67 | 232 | 7 | 5 | 292 | 81.6783
|  | 11:00 - 11:30 | DERECHA | 2 | 22 | 4 | 0 | 31 | 8.6713
|  |  | IZQUIERDA | 12 | 30 | 0 | 0 | 36 | 10.3152
|  | TARDE: | DIRECTOS | 75 | 227 | 10 | 1 | 287 | 82.235
|  | 17:00 - 17:30 | DERECHA | 8 | 16 | 3 | 0 | 26 | 7.4499
2 (S-N) |  |  | IZQUIERDA | 0 | 0 | 0 | 0 | 0 | 0,00
|  | MAÑANA: | DIRECTOS | 0 | 0 | 0 | 0 | 0 | 0,00
|  | 08:00 - 08:30 | DERECHA | 0 | 0 | 0 | 0 | 0 | 0,00
|  |  | IZQUIERDA | 0 | 0 | 0 | 0 | 0 | 0,00
|  | MEDIO DÍA: | DIRECTOS | 0 | 0 | 0 | 0 | 0 | 0,00
|  | 11:30 - 12:00 | DERECHA | 0 | 0 | 0 | 0 | 0 | 0,00
|  |  | IZQUIERDA | 0 | 0 | 0 | 0 | 0 | 0,00
|  | TARDE: | DIRECTOS | 0 | 0 | 0 | 0 | 0 | 0,00
|  | 17:30 - 18:00 | DERECHA | 0 | 0 | 0 | 0 | 0 | 0,00
3 (OCC-OR) | 2 |  | IZQUIERDA | 0 | 0 | 0 | 0 | 0 | 0,00
|  | MAÑANA: | DIRECTOS | 45 | 204 | 17 | 5 | 273 | 69.4656
|  | 08:30 - 09:00 | DERECHA | 21 | 95 | 6 | 1 | 120 | 30.5344
|  |  | IZQUIERDA | 0 | 0 | 0 | 0 | 0 | 0,00
|  | MEDIO DÍA: | DIRECTOS | 57 | 253 | 18 | 57 | 460 | 81.7052
|  | 12:00 - 12:30 | DERECHA | 14 | 86 | 5 | 0 | 103 | 18.2948
|  |  | IZQUIERDA | 0 | 0 | 0 | 0 | 0 | 0,00
|  | TARDE: | DIRECTOS | 79 | 236 | 19 | 2 | 318.5 | 80.3279
|  | 18:00 - 18:30 | DERECHA | 22 | 57 | 5 | 0 | 78 | 19.6721
4 (OR-OCC) | 2 |  | IZQUIERDA | 0 | 0 | 0 | 0 | 0 | 0,00
|  | MAÑANA: | DIRECTOS | 49 | 231 | 20 | 2 | 300.5 | 100
|  | 09:00 - 09:30 | DERECHA | 0 | 0 | 0 | 0 | 0 | 0,00
|  |  | IZQUIERDA | 0 | 0 | 0 | 0 | 0 | 0,00
|  | MEDIO DÍA: | DIRECTOS | 57 | 236 | 20 | 3 | 312 | 100
|  | 12:30 - 13:00 | DERECHA | 0 | 0 | 0 | 0 | 0 | 0,00
|  |  | IZQUIERDA | 0 | 0 | 0 | 0 | 0 | 0,00
|  | TARDE: | DIRECTOS | 27 | 236 | 23 | 0 | 295.5 | 100
|  | 18:30 - 19:00 | DERECHA | 0 | 0 | 0 | 0 | 0 | 0,00
OBSERVACIONES:

## DIAGRAMA DE VOL
CONTRATO DE CONCESION DE AMOBLAMIENTO URBANO
SISTEMA DE SEMAFIRIZACION
VOLUMENES VEHICULARES DE INTERSECCION SEMAFORIZADA
CIUDAD |  | BARRANQUILLA | [8 empty] | INTERSECCIÓN |  |  | CLL 70 - KR 58 | [6 empty] | Nº EXTERNO |  |  | 0 | [7 empty] | FECHA |  | 2016-04-11
|  |  | MÑANA | [14 empty] | MEDIO DIA | [13 empty] | TARDE
TIEMPO | 7:45 | 8:00 | 8:15 | 8:30 | 8:45 | 9:00 | 9:15 | 9:30 | 9:45 | 10:00 |  | 11:15 | 11:30 | 11:45 | 12:00 | 12:15 | 12:30 | 12:45 | 13:00 | 13:15 | 13:30 | 13:45 | 14:00 | 14:15 | 14:30 | 14:45 | 15:00 | 16:15 | 16:30 | 16:45 | 17:00 | 17:15 | 17:30 | 17:45 | 18:00 | 18:15 | 18:30 | 18:45 | 19:00 | 7:45 | 8:00 | 8:15 | 8:30 | 8:45 | 9:00 | 9:15 | 9:30 | 9:45 | 10:00 | 11:15 | 11:30 | 11:45 | 12:00 | 12:15 | 12:30 | 12:45 | 13:00 | 13:15 | 13:30 | 13:45 | 14:00 | 14:15 | 14:30 | 14:45 | 15:00 | 16:15 | 16:30 | 16:45 | 17:00 | 17:15 | 17:30 | 17:45 | 18:00 | 18:15 | 18:30 | 18:45 | 19:00
[19 empty] | GRUPO |  | 1 | [21 empty] | 825.5 | 824 | 803.5 | 758 | 731 | 695 | 652 |  |  |  | 622 | 674.5 | 759.5 | 792.5 | 764.5 | 711.5 | 677.5 | 670.5 | 721.5 | 805 | 814 | 805 | 782 |  |  |  | 662.5 | 667 | 661.5 | 690 | 740 | 814.5 | 855 | 843 | 803
VOL-15MIN | 190.5 | 215.5 | 222 | 197.5 | 189 | 195 | 176.5 | 170.5 | 153 | 152 |  | 143 | 138.5 | 162 | 178.5 | 195.5 | 223.5 | 195 | 150.5 | 142.5 | 189.5 | 188 | 201.5 | 226 | 198.5 | 179 | 178.5 | 168 | 172 | 160.5 | 162 | 172.5 | 166.5 | 189 | 212 | 247 | 207 | 177 | 172
VOL-HORA |  |  |  | 825.5 | 824 | 803.5 | 758 | 731 | 695 | 652 |  |  |  |  | 622 | 674.5 | 759.5 | 792.5 | 764.5 | 711.5 | 677.5 | 670.5 | 721.5 | 805 | 814 | 805 | 782 |  |  |  | 662.5 | 667 | 661.5 | 690 | 740 | 814.5 | 855 | 843 | 803
MOV DIRC |  | IZQ | 9.855% |  | DIR | 78.51% |  | DER | 11.63% |  |  |  |  | IZQ | 9.65% |  |  |  | DIR | 81.68% |  |  |  | DER | 8.671% |  |  |  | IZQ | 10.32% |  |  |  | DIR | 82.23% |  |  | DER | 7.45%
[19 empty] | GRUPO |  | 2
VOL-15MIN | [42 empty] | 0 | 0 | 0 | 0 | 0 | 0 | 0 |  |  |  | 0 | 0 | 0 | 0 | 0 | 0 | 0 | 0 | 0 | 0 | 0 | 0 | 0 |  |  |  | 0 | 0 | 0 | 0 | 0 | 0 | 0 | 0 | 0
VOL-HORA |  |  |  | 0 | 0 | 0 | 0 | 0 | 0 | 0 |  |  |  |  | 0 | 0 | 0 | 0 | 0 | 0 | 0 | 0 | 0 | 0 | 0 | 0 | 0 |  |  |  | 0 | 0 | 0 | 0 | 0 | 0 | 0 | 0 | 0 |  |  |  | 782 | 736 | 661.5 | 602 | 598 | 610 | 624.5 |  |  |  | 681 | 693.5 | 710 | 729.5 | 762 | 727 | 679.5 | 626.5 | 596.5 | 608.5 | 618.5 | 608 | 632 |  |  |  | 563.5 | 600.5 | 602.5 | 626 | 618 | 626.5 | 664.5 | 678.5 | 660.5
MOV DIRC |  | IZQ | 0% |  | DIR | 0% |  | DER | 0% |  |  |  |  | IZQ | 0% |  |  |  | DIR | 0% |  |  |  | DER | 0% |  |  |  | IZQ | 0% |  |  |  | DIR | 0% |  |  | DER | 0% |  |  |  | 983 | 976 | 938.5 | 878 | 838.5 | 808.5 | 790 |  |  |  | 750 | 732.5 | 752.5 | 742 | 698.5 | 667.5 | 610 | 589.5 | 603.5 | 676 | 726.5 | 803.5 | 845.5 |  |  |  | 736 | 744 | 744 | 752.5 | 762 | 806.5 | 833 | 854.5 | 845.5
[19 empty] | GRUPO |  | 3 | [21 empty] | 2590.5 | 2536 | 2403.5 | 2238 | 2167.5 | 2113.5 | 2066.5 |  |  |  | 2053 | 2100.5 | 2222 | 2264 | 2225 | 2106 | 1967 | 1886.5 | 1921.5 | 2089.5 | 2159 | 2216.5 | 2259.5 |  |  |  | 1962 | 2011.5 | 2008 | 2068.5 | 2120 | 2247.5 | 2352.5 | 2376 | 2309
VOL-15MIN | 238 | 258 | 238.5 | 248.5 | 231 | 220.5 | 178 | 209 | 201 | 202 |  | 194 | 186.5 | 178 | 191.5 | 176.5 | 206.5 | 167.5 | 148 | 145.5 | 149 | 147 | 162 | 218 | 199.5 | 224 | 204 | 185.5 | 184.5 | 179 | 187 | 193.5 | 184.5 | 187.5 | 196.5 | 238 | 211 | 209 | 187.5
VOL-HORA |  |  |  | 983 | 976 | 938.5 | 878 | 838.5 | 808.5 | 790 |  |  |  |  | 750 | 732.5 | 752.5 | 742 | 698.5 | 667.5 | 610 | 589.5 | 603.5 | 676 | 726.5 | 803.5 | 845.5 |  |  |  | 736 | 744 | 744 | 752.5 | 762 | 806.5 | 833 | 854.5 | 845.5
MOV DIRC |  | IZQ | 0% |  | DIR | 69.47% |  | DER | 30.53% |  |  |  |  | IZQ | 0% |  |  |  | DIR | 81.71% |  |  |  | DER | 18.29% |  |  |  | IZQ | 0% |  |  |  | DIR | 80.33% |  |  | DER | 19.67%
[19 empty] | GRUPO |  | 4
VOL-15MIN | 190.5 | 207 | 207.5 | 177 | 144.5 | 132.5 | 148 | 173 | 156.5 | 147 |  | 172.5 | 179 | 176.5 | 153 | 185 | 195.5 | 196 | 185.5 | 150 | 148 | 143 | 155.5 | 162 | 158 | 132.5 | 179.5 | 134.5 | 145 | 122 | 162 | 171.5 | 147 | 145.5 | 154 | 180 | 185 | 159.5 | 136
VOL-HORA |  |  |  | 782 | 736 | 661.5 | 602 | 598 | 610 | 624.5 |  |  |  |  | 681 | 693.5 | 710 | 729.5 | 762 | 727 | 679.5 | 626.5 | 596.5 | 608.5 | 618.5 | 608 | 632 |  |  |  | 563.5 | 600.5 | 602.5 | 626 | 618 | 626.5 | 664.5 | 678.5 | 660.5
MOV DIRC |  | IZQ | 0% |  | DIR | 100% |  | DER | 0% |  |  |  |  | IZQ | 0% |  |  |  | DIR | 100% |  |  |  | DER | 0% |  |  |  | IZQ | 0% |  |  |  | DIR | 100% |  |  | DER | 0%
[19 empty] | GRUPO |  | TOTAL
VOL-15MIN | 619 | 680.5 | 668 | 623 | 564.5 | 548 | 502.5 | 552.5 | 510.5 | 501 |  | 509.5 | 504 | 516.5 | 523 | 557 | 625.5 | 558.5 | 484 | 438 | 486.5 | 478 | 519 | 606 | 556 | 535.5 | 562 | 488 | 501.5 | 461.5 | 511 | 537.5 | 498 | 522 | 562.5 | 665 | 603 | 545.5 | 495.5
VOL-HORA |  |  |  | 2590.5 | 2536 | 2403.5 | 2238 | 2167.5 | 2113.5 | 2066.5 |  |  |  |  | 2053 | 2100.5 | 2222 | 2264 | 2225 | 2106 | 1967 | 1886.5 | 1921.5 | 2089.5 | 2159 | 2216.5 | 2259.5 |  |  |  | 1962 | 2011.5 | 2008 | 2068.5 | 2120 | 2247.5 | 2352.5 | 2376 | 2309
s
Constru eñales
S.A.