## G-1
SDB
Formato Nº 4: VOLUMEN DE ARRIBOS
CONTRATO No. : |  |  |  | DE OBRA
DIRECCIÓN : |  |  | CALLE 72 X CARRERA 41 |  |  |  |  | CRUCE No. : | [6 empty] | GRUPO No. : |  |  | 1 (N-S)
AFORADOR : |  |  | IVAN FONSECA |  |  |  |  | No. CARRILES : |  |  | 2 |  |  |  | FECHA : |  |  | 2016-04-22
HORAS | VEHÍCULOS |  |  |  | TOTAL V. Eq. | TOTAL V. Eq/H | HORAS | VEHÍCULOS |  |  |  | TOTAL V. Eq. | TOTAL V. Eq/H | HORAS | VEHÍCULOS |  |  |  | TOTAL V. Eq. | TOTAL V. Eq/H
| M | A | B | C |  |  |  | M | A | B | C |  |  |  | M | A | B | C
7:30 7:45 | 33 | 81 | 19 | 5 | 148 |  | 11:45 12:00 | 43 | 97 | 17 | 6 | 167.5 | 666 | 16:00 16:15 | 57 | 97 | 21 | 2 | 172.5
7:45 8:00 | 39 | 87 | 15 | 2 | 141.5 |  | 12:00 12:15 | 40 | 101 | 18 | 4 | 167 | 685.5 | 16:15 16:30 | 53 | 119 | 22 | 1 | 192
8:00 8:15 | 52 | 106 | 21 | 2 | 179 |  | 12:15 12:30 | 44 | 133 | 17 | 2 | 194 | 707.5 | 16:30 16:45 | 54 | 114 | 19 | 1 | 181.5
8:15 8:30 | 52 | 89 | 17 | 1 | 151.5 | 620 | 12:30 12:45 | 76 | 240 | 36 | 2 | 355 | 883.5 | 16:45 17:00 | 37 | 91 | 20 | 0 | 149.5 | 695.5 |  | 241
8:30 8:45 | 60 | 100 | 21 | 0 | 172 | 644 | 12:45 13:00 | 28 | 116 | 22 | 2 | 179 | 895 | 17:00 17:15 | 46 | 97 | 17 | 1 | 156.5 | 679.5 |  | 250
8:45 9:00 | 41 | 99 | 32 | 1 | 186 | 688.5 | 13:00 13:15 | 30 | 76 | 20 | 1 | 133.5 | 861.5 | 17:15 17:30 | 49 | 93 | 19 | 0 | 155.5 | 643 |  | 262
9:00 9:15 | 46 | 91 | 24 | 0 | 162 | 671.5 | 13:15 13:30 | 20 | 50 | 15 | 2 | 95 | 762.5 | 17:30 17:45 | 45 | 117 | 22 | 0 | 183.5 | 645 |  | 270.5
9:15 9:30 | 50 | 92 | 23 | 3 | 170.5 | 690.5 | 13:30 13:45 | 12 | 45 | 9 | 1 | 71.5 | 479 | 17:45 18:00 | 50 | 110 | 20 | 0 | 175 | 670.5 |  | 289.5
9:30 9:45 | 51 | 90 | 26 | 2 | 172.5 | 691 | 13:45 14:00 | 18 | 110 | 24 | 0 | 167 | 467 | 18:00 18:15 | 74 | 128 | 20 | 3 | 212.5 | 726.5 |  | 291
9:45 10:00 | 39 | 95 | 13 | 1 | 143 | 648 | 14:00 14:15 | 39 | 103 | 15 | 1 | 155 | 488.5 | 18:15 18:30 | 47 | 134 | 17 | 1 | 194 | 765 |  | 294
11:00 11:15 | 41 | 89 | 19 | 0 | 147.5 |  | 14:15 14:30 | 40 | 123 | 18 | 4 | 189 | 582.5 | 18:30 18:45 | 20 | 118 | 14 | 1 | 158.5 | 740 |  | 299
11:15 11:30 | 46 | 102 | 21 | 2 | 172 |  | 14:30 14:45 | 55 | 147 | 20 | 2 | 219.5 | 730.5 | 18:45 19:00 | 33 | 127 | 19 | 0 | 181.5 | 746.5 |  | 299.5
11:30 11:45 | 41 | 111 | 20 | 3 | 179 |  | 14:45 15:00 | 42 | 99 | 10 | 2 | 145 | 708.5
MAÑANA |  | VOLUMEN MÁX = |  |  |  | 691 | MEDIO DÍA |  | VOLUMEN MÁX = |  |  |  | 895 | TARDE |  | VOLUMEN MÁX = |  |  |  | 765
|  | HORA MAX VOL |  |  | 8:30 - 9:30 |  |  |  | HORA MAX VOL |  |  | 12:00 - 13:00 |  |  |  | HORA MAX VOL |  |  | 17:30 - 18:30
OBSERVACIONES:
11:00 11:15
11:15 11:30
11:30 11:45
11:45 12:00
12:00 12:15
12:15 12:30
12:30 12:45
12:45 13:00
13:00 13:15
13:15 13:30
13:30 13:45
13:45 14:00
14:00 14:15
14:15 14:30
14:30 14:45
14:45 15:00

## G-2
SDB
Formato Nº 4: VOLUMEN DE ARRIBOS
CONTRATO No. : |  |  |  | DE OBRA
DIRECCIÓN : |  |  | CALLE 72 X CARRERA 41 |  |  |  |  | CRUCE No. : |  |  | 0 |  |  |  | GRUPO No. : |  |  | 2 (S-N)
AFORADOR : |  |  | GEOVANNIS GONZALEZ |  |  |  |  | No. CARRILES : |  |  | 2 |  |  |  | FECHA : |  |  | 2016-04-22
HORAS | VEHÍCULOS |  |  |  | TOTAL V. Eq. | TOTAL V. Eq/H | HORAS | VEHÍCULOS |  |  |  | TOTAL V. Eq. | TOTAL V. Eq/H | HORAS | VEHÍCULOS |  |  |  | TOTAL V. Eq. | TOTAL V. Eq/H
| M | A | B | C |  |  |  | M | A | B | C |  |  |  | M | A | B | C
7:30 7:45 | 90 | 145 | 31 | 1 | 254.5 |  | 11:45 12:00 | 29 | 112 | 22 | 4 | 180.5 | 769.5 | 16:00 16:15 | 41 | 128 | 18 | 4 | 194.5
7:45 8:00 | 82 | 157 | 35 | 2 | 273 |  | 12:00 12:15 | 31 | 110 | 18 | 1 | 164 | 715.5 | 16:15 16:30 | 39 | 119 | 28 | 2 | 199.5
8:00 8:15 | 93 | 163 | 34 | 1 | 280 |  | 12:15 12:30 | 33 | 93 | 13 | 0 | 135.5 | 666.5 | 16:30 16:45 | 52 | 122 | 28 | 0 | 204
8:15 8:30 | 67 | 152 | 23 | 0 | 231.5 | 1039 | 12:30 12:45 | 30 | 94 | 15 | 1 | 141.5 | 621.5 | 16:45 17:00 | 41 | 118 | 21 | 3 | 188 | 786 |  | 212.5
8:30 8:45 | 58 | 131 | 23 | 3 | 213.5 | 998 | 12:45 13:00 | 35 | 141 | 28 | 1 | 217 | 658 | 17:00 17:15 | 35 | 120 | 20 | 3 | 185 | 776.5 |  | 226
8:45 9:00 | 70 | 120 | 31 | 3 | 224.5 | 949.5 | 13:00 13:15 | 42 | 145 | 30 | 2 | 231 | 725 | 17:15 17:30 | 45 | 120 | 25 | 1 | 195 | 772 |  | 233.5
9:00 9:15 | 54 | 121 | 24 | 1 | 198.5 | 868 | 13:15 13:30 | 53 | 142 | 16 | 1 | 203 | 792.5 | 17:30 17:45 | 51 | 129 | 28 | 1 | 213 | 781 |  | 234
9:15 9:30 | 66 | 133 | 22 | 4 | 220 | 856.5 | 13:30 13:45 | 62 | 146 | 22 | 2 | 226 | 877 | 17:45 18:00 | 42 | 144 | 23 | 3 | 218.5 | 811.5 |  | 248
9:30 9:45 | 57 | 102 | 27 | 1 | 187 | 830 | 13:45 14:00 | 56 | 139 | 20 | 0 | 207 | 867 | 18:00 18:15 | 59 | 130 | 21 | 3 | 209 | 835.5 |  | 248
9:45 10:00 | 68 | 133 | 21 | 3 | 216.5 | 822 | 14:00 14:15 | 51 | 160 | 26 | 3 | 245 | 881 | 18:15 18:30 | 38 | 102 | 17 | 2 | 160 | 800.5 |  | 262
11:00 11:15 | 47 | 149 | 19 | 3 | 218 |  | 14:15 14:30 | 45 | 142 | 23 | 1 | 213 | 891 | 18:30 18:45 | 74 | 126 | 27 | 1 | 219.5 | 807 |  | 275
11:15 11:30 | 31 | 120 | 22 | 2 | 184.5 |  | 14:30 14:45 | 44 | 152 | 19 | 4 | 222 | 887 | 18:45 19:00 | 51 | 118 | 21 | 1 | 188 | 776.5 |  | 276
11:30 11:45 | 41 | 128 | 19 | 0 | 186.5 |  | 14:45 15:00 | 67 | 153 | 20 | 1 | 229 | 909
MAÑANA |  | VOLUMEN MÁX = |  |  |  | 1039 | MEDIO DÍA |  | VOLUMEN MÁX = |  |  |  | 909 | TARDE |  | VOLUMEN MÁX = |  |  |  | 835.5
|  | HORA MAX VOL |  |  | 7:30 - 8:30 |  |  |  | HORA MAX VOL |  |  | 14:00 - 15:00 |  |  |  | HORA MAX VOL |  |  | 17:15- 17:15
OBSERVACIONES:
11:00 11:15
11:15 11:30
11:30 11:45
11:45 12:00
12:00 12:15
12:15 12:30
12:30 12:45
12:45 13:00
13:00 13:15
13:15 13:30
13:30 13:45
13:45 14:00
14:00 14:15
14:15 14:30
14:30 14:45
14:45 15:00

## G-3
SDB
Formato Nº 4: VOLUMEN DE ARRIBOS
CONTRATO No. : |  |  |  | DE OBRA
DIRECCIÓN : |  |  | CALLE 72 X CARRERA 41 |  |  |  |  | CRUCE No. : |  |  | 0 |  |  |  | GRUPO No. : |  |  | 3 (OCC-OR)
AFORADOR : |  |  | ADOLFREDO FLOREZ |  |  |  |  | No. CARRILES : |  |  | 2 |  |  |  | FECHA : |  |  | 2016-04-22
HORAS | VEHÍCULOS |  |  |  | TOTAL V. Eq. | TOTAL V. Eq/H | HORAS | VEHÍCULOS |  |  |  | TOTAL V. Eq. | TOTAL V. Eq/H | HORAS | VEHÍCULOS |  |  |  | TOTAL V. Eq. | TOTAL V. Eq/H
| M | A | B | C |  |  |  | M | A | B | C |  |  |  | M | A | B | C
7:30 7:45 | 63 | 186 | 3 | 2 | 228.5 |  | 11:45 12:00 | 63 | 191 | 2 | 10 | 251.5 | 1050.5 | 16:00 16:15 | 83 | 210 | 3 | 1 | 260 |  |  |  | 11:15 - 12:15 | 803.5
7:45 8:00 | 62 | 192 | 3 | 2 | 234 |  | 12:00 12:15 | 94 | 247 | 7 | 8 | 328 | 1130.5 | 16:15 16:30 | 85 | 204 | 2 | 3 | 258 |  |  |  | 13:45 - 14:45 | 804.5
8:00 8:15 | 112 | 184 | 8 | 2 | 261 |  | 12:15 12:30 | 99 | 255 | 4 | 5 | 325 | 1188 | 16:30 16:45 | 90 | 231 | 8 | 6 | 307 |  |  |  | 11:00 - 12:00 | 810
8:15 8:30 | 98 | 221 | 2 | 3 | 281.5 | 1005 | 12:30 12:45 | 73 | 250 | 5 | 2 | 301.5 | 1206 | 16:45 17:00 | 75 | 261 | 6 | 9 | 333 | 1158 | 8:00 - 9:00 | 917 | 12:30 - 13:30 | 810.5 | 16:00 - 17:00 | 0
8:30 8:45 | 73 | 280 | 6 | 6 | 343.5 | 1120 | 12:45 13:00 | 61 | 221 | 4 | 3 | 267 | 1221.5 | 17:00 17:15 | 78 | 243 | 4 | 6 | 305 | 1203 | 8:30 - 9:30 | 927.5 | 12:00 - 13:00 | 813 | 16:15 - 17:15 | 0
8:45 9:00 | 62 | 215 | 9 | 2 | 269 | 1155 | 13:00 13:15 | 55 | 220 | 3 | 2 | 258.5 | 1152 | 17:15 17:30 | 86 | 270 | 6 | 6 | 340 | 1285 | 7:45 - 8:45 | 941.5 | 12:15 - 13:15 | 813.5 | 16:30 - 17:30 | 0
9:00 9:15 | 15 | 251 | 3 | 5 | 277 | 1171 | 13:15 13:30 | 50 | 215 | 2 | 3 | 251.5 | 1078.5 | 17:30 17:45 | 114 | 258 | 6 | 4 | 337 | 1315 | 7:30 - 8:30 | 942 | 14:00 - 15:00 | 814 | 16:45 - 17:45 | 0
9:15 9:30 | 15 | 217 | 6 | 4 | 246.5 | 1136 | 13:30 13:45 | 45 | 210 | 3 | 2 | 243.5 | 1020.5 | 17:45 18:00 | 90 | 290 | 8 | 7 | 368.5 | 1350.5 | 8:15 - 9:15 | 946 | 11:45 - 12:45 | 816.5 | 17:00 - 18:00 | 0
9:30 9:45 | 64 | 215 | 8 | 3 | 270.5 | 1063 | 13:45 14:00 | 55 | 237 | 4 | 3 | 280 | 1033.5 | 18:00 18:15 | 130 | 302 | 5 | 1 | 379.5 | 1425 | 8:45 - 9:45 | 963 | 11:30 - 12:30 | 817.5 | 17:15 - 18:15 | 0
9:45 10:00 | 50 | 222 | 6 | 0 | 259 | 1053 | 14:00 14:15 | 53 | 237 | 6 | 2 | 280.5 | 1055.5 | 18:15 18:30 | 111 | 303 | 5 | 4 | 378.5 | 1463.5 | 9:00 - 10:00 | 967 | 13:15 - 14:15 | 826 | 17:30 - 18:30 | 0
11:00 11:15 | 63 | 196 | 4 | 5 | 248 |  | 14:15 14:30 | 44 | 244 | 3 | 3 | 279.5 | 1083.5 | 18:30 18:45 | 104 | 331 | 7 | 4 | 407 | 1533.5 |  |  | 13:30 - 14:30 | 830 | 17:45 - 18:45 | 0
11:15 11:30 | 72 | 202 | 6 | 7 | 267.5 |  | 14:30 14:45 | 60 | 253 | 4 | 4 | 301 | 1141 | 18:45 19:00 | 91 | 280 | 5 | 2 | 340.5 | 1505.5 |  |  | 12:45 - 13:45 | 839.5 | 18:00 - 19:00 | 0
11:30 11:45 | 79 | 214 | 5 | 8 | 283.5 |  | 14:45 15:00 | 87 | 281 | 4 | 10 | 357.5 | 1218.5 | [9 empty] | 13:00 - 14:00 | 845.5
MAÑANA |  | VOLUMEN MÁX = |  |  |  | 1171 | MEDIO DÍA |  | VOLUMEN MÁX = |  |  |  | 1221.5 | TARDE |  | VOLUMEN MÁX = |  |  |  | 1533.5
|  | HORA MAX VOL |  |  | 8:15 - 9:15 |  |  |  | HORA MAX VOL |  |  | 12:00 - 13:00 |  |  |  | HORA MAX VOL |  |  | 17:45 - 18:45 |  |  |  | HORA MAX VOL
OBSERVACIONES:
11:00 11:15
11:15 11:30
11:30 11:45
11:45 12:00
12:00 12:15
12:15 12:30
12:30 12:45
12:45 13:00
13:00 13:15
13:15 13:30
13:30 13:45
13:45 14:00
14:00 14:15
14:15 14:30
14:30 14:45
14:45 15:00

## G-Totales
SDB
Formato Nº 7: VOLUMEN DE ARRIBOS TOTAL DE LA INTERSECCIÓN
CONTRATO No. : |  |  |  | DE OBRA
DIRECCIÓN : |  |  | CALLE 72 X CARRERA 41 |  |  |  |  | CRUCE No. : |  |  | 0 |  |  |  | FECHA : |  |  | 2016-04-22
HORAS | VEHÍCULOS |  |  |  | TOTAL V. Eq. | TOTAL V. Eq/H | HORAS | VEHÍCULOS |  |  |  | TOTAL V. Eq. | TOTAL V. Eq/H | HORAS | VEHÍCULOS |  |  |  | TOTAL V. Eq. | TOTAL V. Eq/H
| M | A | B | C |  |  |  | M | A | B | C |  |  |  | M | A | B | C
7:30 7:45 | 186 | 412 | 53 | 8 | 631 |  | 11:45 12:00 | 135 | 400 | 41 | 20 | 599.5 | 2486 | 16:00 16:15 | 181 | 435 | 42 | 7 | 627 |  |  |  | 12:00 - 13:00 | 1745.5
7:45 8:00 | 183 | 436 | 53 | 6 | 648.5 |  | 12:00 12:15 | 165 | 458 | 43 | 13 | 659 | 2531.5 | 16:15 16:30 | 177 | 442 | 52 | 6 | 649.5 |  |  |  | 12:30 - 13:30 | 1755
8:00 8:15 | 257 | 453 | 63 | 5 | 720 |  | 12:15 12:30 | 176 | 481 | 34 | 7 | 654.5 | 2562 | 16:30 16:45 | 196 | 467 | 55 | 7 | 692.5 |  |  |  | 12:15 - 13:15 | 1763.5
8:15 8:30 | 217 | 462 | 42 | 4 | 664.5 | 2664 | 12:30 12:45 | 179 | 584 | 56 | 5 | 798 | 2711 | 16:45 17:00 | 153 | 470 | 47 | 12 | 670.5 | 2639.5 | 8:30 - 9:30 | 2015.5 | 12:45 - 13:45 | 1769 | 16:00 - 17:00 | 0
8:30 8:45 | 191 | 511 | 50 | 9 | 729 | 2762 | 12:45 13:00 | 124 | 478 | 54 | 6 | 663 | 2774.5 | 17:00 17:15 | 159 | 460 | 41 | 10 | 646.5 | 2659 | 9:00 - 10:00 | 2044.5 | 11:30 - 12:30 | 1803.5 | 16:15 - 17:15 | 0
8:45 9:00 | 173 | 434 | 72 | 6 | 679.5 | 2793 | 13:00 13:15 | 127 | 441 | 53 | 5 | 623 | 2738.5 | 17:15 17:30 | 180 | 483 | 50 | 7 | 690.5 | 2700 | 8:45 - 9:45 | 2047 | 11:15 - 12:15 | 1810.5 | 16:30 - 17:30 | 0
9:00 9:15 | 115 | 463 | 51 | 6 | 637.5 | 2710.5 | 13:15 13:30 | 123 | 407 | 33 | 6 | 549.5 | 2633.5 | 17:30 17:45 | 210 | 504 | 56 | 5 | 733.5 | 2741 | 8:15 - 9:15 | 2067.5 | 11:45 - 12:45 | 1832 | 16:45 - 17:45 | 0
9:15 9:30 | 131 | 442 | 51 | 11 | 637 | 2683 | 13:30 13:45 | 119 | 401 | 34 | 5 | 541 | 2376.5 | 17:45 18:00 | 182 | 544 | 51 | 10 | 762 | 2832.5 | 8:00 - 9:00 | 2079.5 | 11:00 - 12:00 | 1838.5 | 17:00 - 18:00 | 0
9:30 9:45 | 172 | 407 | 61 | 6 | 630 | 2584 | 13:45 14:00 | 129 | 486 | 48 | 3 | 654 | 2367.5 | 18:00 18:15 | 263 | 560 | 46 | 7 | 801 | 2987 | 7:45 - 8:45 | 2112.5 | 13:15 - 14:15 | 1862.5 | 17:15 - 18:15 | 0
9:45 10:00 | 157 | 450 | 40 | 4 | 618.5 | 2523 | 14:00 14:15 | 143 | 500 | 47 | 6 | 680.5 | 2425 | 18:15 18:30 | 196 | 539 | 39 | 7 | 732.5 | 3029 | 7:30 - 8:30 | 2147.5 | 13:00 - 14:00 | 1876.5 | 17:30 - 18:30 | 0
11:00 11:15 | 151 | 434 | 42 | 8 | 613.5 |  | 14:15 14:30 | 129 | 509 | 44 | 8 | 681.5 | 2557 | 18:30 18:45 | 198 | 575 | 48 | 6 | 785 | 3080.5 |  |  | 13:30 - 14:30 | 1888.5 | 17:45 - 18:45 | 0
11:15 11:30 | 149 | 424 | 49 | 11 | 624 |  | 14:30 14:45 | 159 | 552 | 43 | 10 | 742.5 | 2758.5 | 18:45 19:00 | 175 | 525 | 45 | 3 | 710 | 3028.5 |  |  | 13:45 - 14:45 | 1896 | 18:00 - 19:00 | 0
11:30 11:45 | 161 | 453 | 44 | 11 | 649 |  | 14:45 15:00 | 196 | 533 | 34 | 13 | 731.5 | 2836 | [9 empty] | 14:00 - 15:00 | 1946
MAÑANA |  | VOLUMEN MÁX = |  |  |  | 2793 | MEDIO DÍA |  | VOLUMEN MÁX = |  |  |  | 2836 | TARDE |  | VOLUMEN MÁX = |  |  |  | 3080.5
|  | HORA MAX VOL |  |  | 7:30 - 8:30 |  |  |  | HORA MAX VOL |  |  | 13:45 - 14:45 |  |  |  | HORA MAX VOL |  |  | 17:45 - 18:45 |  |  |  | HORA MAX VOL
OBSERVACIONES:
11:00 11:15
11:15 11:30
11:30 11:45
11:45 12:00
12:00 12:15
12:15 12:30
12:30 12:45
12:45 13:00
13:00 13:15
13:15 13:30
13:30 13:45
13:45 14:00
14:00 14:15
14:15 14:30
14:30 14:45
14:45 15:00

## DIRECCIONALIDAD
SDB
Formato Nº 5: Volumen vehicular direccional
CONTRATO No.: |  | DE OBRA
DIRECCIÓN : |  | CALLE 72 X CARRERA 41 |  |  |  |  | CRUCE No. : | 0
AFORADOR: |  | JULIO VASQUEZ |  |  |  |  | FECHA : | 2016-04-22
GRUPO No. | No. CARRILES | PERIODO | MOVIMIENTO | MOTOS | AUTOS | BUS | CAMIÓN | TOTAL EQUIVAL. | % DIRECC.
|  |  |  | M | A | B | C
1 (N-S) | 2 |  | IZQUIERDA | 0 | 0 | 0 | 0 | 0 | 0,00
|  | MAÑANA: | DIRECTOS | 77 | 177 | 37 | 3 | 297 | 100
|  | 07:30 - 08:00 | DERECHA | 0 | 0 | 0 | 0 | 0 | 0,00
|  |  | IZQUIERDA | 0 | 0 | 0 | 0 | 0 | 0,00
|  | MEDIO DÍA: | DIRECTOS | 97 | 246 | 30 | 4 | 364.5 | 100
|  | 11:00 - 11:30 | DERECHA | 0 | 0 | 0 | 0 | 0 | 0,00
|  |  | IZQUIERDA | 0 | 0 | 0 | 0 | 0 | 0,00
|  | TARDE: | DIRECTOS | 53 | 245 | 33 | 1 | 340 | 100
|  | 17:00 - 17:30 | DERECHA | 0 | 0 | 0 | 0 | 0 | 0,00
2 (S-N) | 2 |  | IZQUIERDA | 0 | 0 | 0 | 0 | 0 | 0,00
|  | MAÑANA: | DIRECTOS | 81 | 221 | 44 | 1 | 352 | 88.5535
|  | 08:00 - 08:30 | DERECHA | 15 | 38 | 0 | 0 | 45.5 | 11.4465
|  |  | IZQUIERDA | 0 | 0 | 0 | 0 | 0 | 0,00
|  | MEDIO DÍA: | DIRECTOS | 94 | 251 | 39 | 3 | 383.5 | 85.6027
|  | 11:30 - 12:00 | DERECHA | 17 | 51 | 0 | 2 | 64.5 | 14.3973
|  |  | IZQUIERDA | 0 | 0 | 0 | 0 | 0 | 0,00
|  | TARDE: | DIRECTOS | 95 | 194 | 48 | 2 | 342.5 | 84.0491
|  | 17:30 - 18:00 | DERECHA | 30 | 50 | 0 | 0 | 65 | 15.9509
3 (OCC-OR) | 2 |  | IZQUIERDA | 8 | 22 | 0 | 1 | 28.5 | 5.2486
|  | MAÑANA: | DIRECTOS | 91 | 361 | 9 | 7 | 442 | 81.3996
|  | 08:30 - 09:00 | DERECHA | 23 | 56 | 0 | 2 | 72.5 | 13.3517
|  |  | IZQUIERDA | 9 | 44 | 0 | 2 | 53.5 | 8.1184
|  | MEDIO DÍA: | DIRECTOS | 107 | 401 | 8 | 9 | 493 | 74.8103
|  | 12:00 - 12:30 | DERECHA | 31 | 87 | 0 | 4 | 112.5 | 17.0713
|  |  | IZQUIERDA | 10 | 60 | 0 | 0 | 65 | 8.6957
|  | TARDE: | DIRECTOS | 140 | 441 | 12 | 4 | 545 | 72.9097
|  | 18:00 - 18:30 | DERECHA | 45 | 110 | 0 | 2 | 137.5 | 18.3946
4 (OR-OCC) |  |  | IZQUIERDA | 0 | 0 | 0 | 0 | 0 | 0,00
|  | MAÑANA: | DIRECTOS | 0 | 0 | 0 | 0 | 0 | 0,00
|  | 09:00 - 09:30 | DERECHA | 0 | 0 | 0 | 0 | 0 | 0,00
|  |  | IZQUIERDA | 0 | 0 | 0 | 0 | 0 | 0,00
|  | MEDIO DÍA: | DIRECTOS | 0 | 0 | 0 | 0 | 0 | 0,00
|  | 12:30 - 13:00 | DERECHA | 0 | 0 | 0 | 0 | 0 | 0,00
|  |  | IZQUIERDA | 0 | 0 | 0 | 0 | 0 | 0,00
|  | TARDE: | DIRECTOS | 0 | 0 | 0 | 0 | 0 | 0,00
|  | 18:30 - 19:00 | DERECHA | 0 | 0 | 0 | 0 | 0 | 0,00
OBSERVACIONES:

## DIAGRAMA DE VOL
CONTRATO DE CONCESION DE AMOBLAMIENTO URBANO
SISTEMA DE SEMAFIRIZACION
VOLUMENES VEHICULARES DE INTERSECCION SEMAFORIZADA
CIUDAD |  | BARRANQUILLA | [8 empty] | INTERSECCIÓN |  |  | CALLE 72 X CARRERA 41 | [6 empty] | Nº EXTERNO |  |  | 0 | [7 empty] | FECHA |  | 2016-04-22
|  |  | MÑANA | [14 empty] | MEDIO DIA | [13 empty] | TARDE
TIEMPO | 7:45 | 8:00 | 8:15 | 8:30 | 8:45 | 9:00 | 9:15 | 9:30 | 9:45 | 10:00 |  | 11:15 | 11:30 | 11:45 | 12:00 | 12:15 | 12:30 | 12:45 | 13:00 | 13:15 | 13:30 | 13:45 | 14:00 | 14:15 | 14:30 | 14:45 | 15:00 | 16:15 | 16:30 | 16:45 | 17:00 | 17:15 | 17:30 | 17:45 | 18:00 | 18:15 | 18:30 | 18:45 | 19:00 | 7:45 | 8:00 | 8:15 | 8:30 | 8:45 | 9:00 | 9:15 | 9:30 | 9:45 | 10:00 | 11:15 | 11:30 | 11:45 | 12:00 | 12:15 | 12:30 | 12:45 | 13:00 | 13:15 | 13:30 | 13:45 | 14:00 | 14:15 | 14:30 | 14:45 | 15:00 | 16:15 | 16:30 | 16:45 | 17:00 | 17:15 | 17:30 | 17:45 | 18:00 | 18:15 | 18:30 | 18:45 | 19:00
[19 empty] | GRUPO |  | 1 | [21 empty] | 620 | 644 | 688.5 | 671.5 | 690.5 | 691 | 648 |  |  |  | 666 | 685.5 | 707.5 | 883.5 | 895 | 861.5 | 762.5 | 479 | 467 | 488.5 | 582.5 | 730.5 | 708.5 |  |  |  | 695.5 | 679.5 | 643 | 645 | 670.5 | 726.5 | 765 | 740 | 746.5
VOL-15MIN | 148 | 141.5 | 179 | 151.5 | 172 | 186 | 162 | 170.5 | 172.5 | 143 |  | 147.5 | 172 | 179 | 167.5 | 167 | 194 | 355 | 179 | 133.5 | 95 | 71.5 | 167 | 155 | 189 | 219.5 | 145 | 172.5 | 192 | 181.5 | 149.5 | 156.5 | 155.5 | 183.5 | 175 | 212.5 | 194 | 158.5 | 181.5
VOL-HORA |  |  |  | 620 | 644 | 688.5 | 671.5 | 690.5 | 691 | 648 |  |  |  |  | 666 | 685.5 | 707.5 | 883.5 | 895 | 861.5 | 762.5 | 479 | 467 | 488.5 | 582.5 | 730.5 | 708.5 |  |  |  | 695.5 | 679.5 | 643 | 645 | 670.5 | 726.5 | 765 | 740 | 746.5
MOV DIRC |  | IZQ | 0% |  | DIR | 100% |  | DER | 0% |  |  |  |  | IZQ | 0% |  |  |  | DIR | 100% |  |  |  | DER | 0% |  |  |  | IZQ | 0% |  |  |  | DIR | 100% |  |  | DER | 0%
VOL MAX | 691 | IZQ | 0 |  | DIR | 691 |  | DER | 0 |  |  | 895 |  | IZQ | 0 |  |  |  | DIR | 895 |  |  |  | DER | 0 |  |  | 765 | IZQ | 0 |  |  |  | DIR | 765 |  |  | DER | 0
[19 empty] | GRUPO |  | 2
VOL-15MIN | 254.5 | 273 | 280 | 231.5 | 213.5 | 224.5 | 198.5 | 220 | 187 | 216.5 |  | 218 | 184.5 | 186.5 | 180.5 | 164 | 135.5 | 141.5 | 217 | 231 | 203 | 226 | 207 | 245 | 213 | 222 | 229 | 194.5 | 199.5 | 204 | 188 | 185 | 195 | 213 | 218.5 | 209 | 160 | 219.5 | 188 |  |  |  | 1039 | 998 | 949.5 | 868 | 856.5 | 830 | 822 |  |  |  | 769.5 | 715.5 | 666.5 | 621.5 | 658 | 725 | 792.5 | 877 | 867 | 881 | 891 | 887 | 909 |  |  |  | 786 | 776.5 | 772 | 781 | 811.5 | 835.5 | 800.5 | 807 | 776.5
VOL-HORA |  |  |  | 1039 | 998 | 949.5 | 868 | 856.5 | 830 | 822 |  |  |  |  | 769.5 | 715.5 | 666.5 | 621.5 | 658 | 725 | 792.5 | 877 | 867 | 881 | 891 | 887 | 909 |  |  |  | 786 | 776.5 | 772 | 781 | 811.5 | 835.5 | 800.5 | 807 | 776.5 |  |  |  | 0 | 0 | 0 | 0 | 0 | 0 | 0 |  |  |  | 0 | 0 | 0 | 0 | 0 | 0 | 0 | 0 | 0 | 0 | 0 | 0 | 0 |  |  |  | 0 | 0 | 0 | 0 | 0 | 0 | 0 | 0 | 0
MOV DIRC |  | IZQ | 0% |  | DIR | 88.55% |  | DER | 11.45% |  |  |  |  | IZQ | 0% |  |  |  | DIR | 85.6% |  |  |  | DER | 14.4% |  |  |  | IZQ | 0% |  |  |  | DIR | 84.05% |  |  | DER | 15.95% |  |  |  | 1005 | 1120 | 1155 | 1171 | 1136 | 1063 | 1053 |  |  |  | 1050.5 | 1130.5 | 1188 | 1206 | 1221.5 | 1152 | 1078.5 | 1020.5 | 1033.5 | 1055.5 | 1083.5 | 1141 | 1218.5 |  |  |  | 1158 | 1203 | 1285 | 1315 | 1350.5 | 1425 | 1463.5 | 1533.5 | 1505.5
VOL MAX | 1039 | IZQ | 0 |  | DIR | 920.0704 |  | DER | 118.9296 |  |  | 909 |  | IZQ | 0 |  |  |  | DIR | 778.1283 |  |  |  | DER | 130.8717 |  |  | 835.5 | IZQ | 0 |  |  |  | DIR | 702.2301 |  |  | DER | 133.2699
[19 empty] | GRUPO |  | 3 | [21 empty] | 2664 | 2762 | 2793 | 2710.5 | 2683 | 2584 | 2523 |  |  |  | 2486 | 2531.5 | 2562 | 2711 | 2774.5 | 2738.5 | 2633.5 | 2376.5 | 2367.5 | 2425 | 2557 | 2758.5 | 2836 |  |  |  | 2639.5 | 2659 | 2700 | 2741 | 2832.5 | 2987 | 3029 | 3080.5 | 3028.5
VOL-15MIN | 228.5 | 234 | 261 | 281.5 | 343.5 | 269 | 277 | 246.5 | 270.5 | 259 |  | 248 | 267.5 | 283.5 | 251.5 | 328 | 325 | 301.5 | 267 | 258.5 | 251.5 | 243.5 | 280 | 280.5 | 279.5 | 301 | 357.5 | 260 | 258 | 307 | 333 | 305 | 340 | 337 | 368.5 | 379.5 | 378.5 | 407 | 340.5
VOL-HORA |  |  |  | 1005 | 1120 | 1155 | 1171 | 1136 | 1063 | 1053 |  |  |  |  | 1050.5 | 1130.5 | 1188 | 1206 | 1221.5 | 1152 | 1078.5 | 1020.5 | 1033.5 | 1055.5 | 1083.5 | 1141 | 1218.5 |  |  |  | 1158 | 1203 | 1285 | 1315 | 1350.5 | 1425 | 1463.5 | 1533.5 | 1505.5
MOV DIRC |  | IZQ | 5.249% |  | DIR | 81.4% |  | DER | 13.35% |  |  |  |  | IZQ | 8.118% |  |  |  | DIR | 74.81% |  |  |  | DER | 17.07% |  |  |  | IZQ | 8.696% |  |  |  | DIR | 72.91% |  |  | DER | 18.39%
VOL MAX | 1171 | IZQ | 61.4613 |  | DIR | 953.1897 |  | DER | 156.349 |  |  | 1221.5 |  | IZQ | 99.1658 |  |  |  | DIR | 913.808 |  |  |  | DER | 208.5262 |  |  | 1533.5 | IZQ | 133.3478 |  |  |  | DIR | 1118.0702 |  |  | DER | 282.0819
[19 empty] | GRUPO |  | 4
VOL-15MIN
VOL-HORA
MOV DIRC |  | IZQ | 0% |  | DIR | 0% |  | DER | 0% |  |  |  |  | IZQ | 0% |  |  |  | DIR | 0% |  |  |  | DER | 0% |  |  |  | IZQ | 0% |  |  |  | DIR | 0% |  |  | DER | 0%
[19 empty] | GRUPO |  | TOTAL
VOL-15MIN | 631 | 648.5 | 720 | 664.5 | 729 | 679.5 | 637.5 | 637 | 630 | 618.5 |  | 613.5 | 624 | 649 | 599.5 | 659 | 654.5 | 798 | 663 | 623 | 549.5 | 541 | 654 | 680.5 | 681.5 | 742.5 | 731.5 | 627 | 649.5 | 692.5 | 670.5 | 646.5 | 690.5 | 733.5 | 762 | 801 | 732.5 | 785 | 710
VOL-HORA |  |  |  | 2664 | 2762 | 2793 | 2710.5 | 2683 | 2584 | 2523 |  |  |  |  | 2486 | 2531.5 | 2562 | 2711 | 2774.5 | 2738.5 | 2633.5 | 2376.5 | 2367.5 | 2425 | 2557 | 2758.5 | 2836 |  |  |  | 2639.5 | 2659 | 2700 | 2741 | 2832.5 | 2987 | 3029 | 3080.5 | 3028.5
s
Constru eñales
S.A.