## G-2
SDB
Formato Nº 4: VOLUMEN DE ARRIBOS
CONTRATO No. : |  |  |  | DE OBRA
DIRECCIÓN : |  |  | CALLE 74 X CARRERA 48 |  |  |  |  | CRUCE No. : | [6 empty] | GRUPO No. : |  |  | 2 (S-N)
AFORADOR : |  |  | GEOVANNIS GONZALEZ |  |  |  |  | No. CARRILES : |  |  | 2 |  |  |  | FECHA : |  |  | 2016-03-29
HORAS | VEHÍCULOS |  |  |  | TOTAL V. Eq. | TOTAL V. Eq/H | HORAS | VEHÍCULOS |  |  |  | TOTAL V. Eq. | TOTAL V. Eq/H | HORAS | VEHÍCULOS |  |  |  | TOTAL V. Eq. | TOTAL V. Eq/H
| M | A | B | C |  |  |  | M | A | B | C |  |  |  | M | A | B | C
7:30 7:45 | 126 | 264 | 10 | 3 | 354.5 |  | 11:45 12:00 | 75 | 256 | 4 | 1 | 304 | 1252.5 | 16:00 16:15 | 79 | 225 | 5 | 4 | 284.5
7:45 8:00 | 185 | 276 | 9 | 1 | 389 |  | 12:00 12:15 | 78 | 246 | 8 | 1 | 303.5 | 1245 | 16:15 16:30 | 66 | 223 | 3 | 3 | 269.5
8:00 8:15 | 174 | 288 | 8 | 5 | 403.5 |  | 12:15 12:30 | 73 | 268 | 5 | 3 | 322 | 1248.5 | 16:30 16:45 | 90 | 276 | 8 | 3 | 344.5
8:15 8:30 | 128 | 283 | 8 | 6 | 378 | 1525 | 12:30 12:45 | 64 | 226 | 8 | 4 | 284 | 1213.5 | 16:45 17:00 | 83 | 300 | 8 | 5 | 370 | 1268.5 |  | 212.5
8:30 8:45 | 98 | 280 | 11 | 4 | 361 | 1531.5 | 12:45 13:00 | 63 | 232 | 8 | 5 | 292 | 1201.5 | 17:00 17:15 | 90 | 271 | 6 | 2 | 333 | 1317 |  | 226
8:45 9:00 | 115 | 252 | 11 | 1 | 334 | 1476.5 | 13:00 13:15 | 64 | 250 | 4 | 5 | 302.5 | 1200.5 | 17:15 17:30 | 63 | 251 | 7 | 4 | 306.5 | 1354 |  | 233.5
9:00 9:15 | 110 | 263 | 8 | 6 | 349 | 1422 | 13:15 13:30 | 73 | 229 | 6 | 2 | 282.5 | 1161 | 17:30 17:45 | 80 | 284 | 5 | 4 | 344 | 1353.5 |  | 234
9:15 9:30 | 105 | 232 | 5 | 5 | 307 | 1351 | 13:30 13:45 | 74 | 178 | 8 | 1 | 233.5 | 1110.5 | 17:45 18:00 | 63 | 290 | 7 | 4 | 345.5 | 1329 |  | 248
9:30 9:45 | 91 | 247 | 9 | 5 | 323 | 1313 | 13:45 14:00 | 89 | 250 | 5 | 3 | 312 | 1130.5 | 18:00 18:15 | 55 | 304 | 5 | 1 | 344 | 1340 |  | 248
9:45 10:00 | 89 | 283 | 5 | 7 | 355 | 1334 | 14:00 14:15 | 70 | 546 | 9 | 4 | 609 | 1437 | 18:15 18:30 | 78 | 263 | 6 | 1 | 316.5 | 1350 |  | 262
11:00 11:15 | 96 | 240 | 4 | 6 | 311 |  | 14:15 14:30 | 75 | 253 | 4 | 1 | 301 | 1455.5 | 18:30 18:45 | 68 | 225 | 8 | 2 | 280 | 1286 |  | 275
11:15 11:30 | 78 | 256 | 8 | 3 | 318.5 |  | 14:30 14:45 | 63 | 260 | 8 | 1 | 310 | 1532 | 18:45 19:00 | 54 | 197 | 10 | 3 | 251.5 | 1192 |  | 276
11:30 11:45 | 75 | 249 | 5 | 9 | 319 |  | 14:45 15:00 | 50 | 260 | 4 | 2 | 298 | 1518
MAÑANA |  | VOLUMEN MÁX = |  |  |  | 1531.5 | MEDIO DÍA |  | VOLUMEN MÁX = |  |  |  | 1532 | TARDE |  | VOLUMEN MÁX = |  |  |  | 1354
|  | HORA MAX VOL |  |  | 7:45 - 8:45 |  |  |  | HORA MAX VOL |  |  | 13:45 - 14:45 |  |  |  | HORA MAX VOL |  |  | 16:45 - 17:45
OBSERVACIONES:
11:00 11:15
11:15 11:30
11:30 11:45
11:45 12:00
12:00 12:15
12:15 12:30
12:30 12:45
12:45 13:00
13:00 13:15
13:15 13:30
13:30 13:45
13:45 14:00
14:00 14:15
14:15 14:30
14:30 14:45
14:45 15:00

## G-3
SDB
Formato Nº 4: VOLUMEN DE ARRIBOS
CONTRATO No. : |  |  |  | DE OBRA
DIRECCIÓN : |  |  | CALLE 74 X CARRERA 48 |  |  |  |  | CRUCE No. : |  |  | 0 |  |  |  | GRUPO No. : |  |  | 3 (OCC-OR)
AFORADOR : |  |  | ADOLFREDO FLOREZ |  |  |  |  | No. CARRILES : |  |  | 2 |  |  |  | FECHA : |  |  | 2016-03-29
HORAS | VEHÍCULOS |  |  |  | TOTAL V. Eq. | TOTAL V. Eq/H | HORAS | VEHÍCULOS |  |  |  | TOTAL V. Eq. | TOTAL V. Eq/H | HORAS | VEHÍCULOS |  |  |  | TOTAL V. Eq. | TOTAL V. Eq/H
| M | A | B | C |  |  |  | M | A | B | C |  |  |  | M | A | B | C
7:30 7:45 | 20 | 161 | 0 | 3 | 178.5 |  | 11:45 12:00 | 30 | 139 | 0 | 1 | 156.5 | 627 | 16:00 16:15 | 44 | 124 | 0 | 2 | 151 |  |  |  | 11:15 - 12:15 | 803.5
7:45 8:00 | 26 | 145 | 1 | 2 | 165 |  | 12:00 12:15 | 36 | 112 | 0 | 3 | 137.5 | 618 | 16:15 16:30 | 44 | 118 | 0 | 4 | 150 |  |  |  | 13:45 - 14:45 | 804.5
8:00 8:15 | 32 | 153 | 1 | 6 | 186 |  | 12:15 12:30 | 26 | 120 | 0 | 0 | 133 | 595.5 | 16:30 16:45 | 37 | 102 | 0 | 2 | 125.5 |  |  |  | 11:00 - 12:00 | 810
8:15 8:30 | 24 | 198 | 0 | 2 | 215 | 744.5 | 12:30 12:45 | 33 | 113 | 0 | 2 | 134.5 | 561.5 | 16:45 17:00 | 30 | 100 | 0 | 2 | 120 | 546.5 | 8:00 - 9:00 | 917 | 12:30 - 13:30 | 810.5 | 16:00 - 17:00 | 0
8:30 8:45 | 17 | 177 | 0 | 2 | 190.5 | 756.5 | 12:45 13:00 | 30 | 119 | 0 | 1 | 136.5 | 541.5 | 17:00 17:15 | 40 | 113 | 0 | 1 | 135.5 | 531 | 8:30 - 9:30 | 927.5 | 12:00 - 13:00 | 813 | 16:15 - 17:15 | 0
8:45 9:00 | 36 | 153 | 0 | 1 | 173.5 | 765 | 13:00 13:15 | 36 | 120 | 0 | 3 | 145.5 | 549.5 | 17:15 17:30 | 28 | 113 | 0 | 2 | 132 | 513 | 7:45 - 8:45 | 941.5 | 12:15 - 13:15 | 813.5 | 16:30 - 17:30 | 0
9:00 9:15 | 29 | 143 | 0 | 2 | 162.5 | 741.5 | 13:15 13:30 | 23 | 95 | 0 | 1 | 109 | 525.5 | 17:30 17:45 | 31 | 83 | 0 | 3 | 106 | 493.5 | 7:30 - 8:30 | 942 | 14:00 - 15:00 | 814 | 16:45 - 17:45 | 0
9:15 9:30 | 37 | 147 | 0 | 5 | 178 | 704.5 | 13:30 13:45 | 22 | 127 | 0 | 3 | 145.5 | 536.5 | 17:45 18:00 | 34 | 111 | 0 | 0 | 128 | 501.5 | 8:15 - 9:15 | 946 | 11:45 - 12:45 | 816.5 | 17:00 - 18:00 | 0
9:30 9:45 | 21 | 146 | 0 | 5 | 169 | 683 | 13:45 14:00 | 26 | 133 | 0 | 4 | 156 | 556 | 18:00 18:15 | 36 | 130 | 0 | 0 | 148 | 514 | 8:45 - 9:45 | 963 | 11:30 - 12:30 | 817.5 | 17:15 - 18:15 | 0
9:45 10:00 | 35 | 135 | 0 | 5 | 165 | 674.5 | 14:00 14:15 | 17 | 152 | 0 | 3 | 168 | 578.5 | 18:15 18:30 | 42 | 99 | 0 | 1 | 122.5 | 504.5 | 9:00 - 10:00 | 967 | 13:15 - 14:15 | 826 | 17:30 - 18:30 | 0
11:00 11:15 | 21 | 136 | 0 | 0 | 146.5 |  | 14:15 14:30 | 26 | 146 | 0 | 0 | 159 | 628.5 | 18:30 18:45 | 35 | 77 | 0 | 1 | 97 | 495.5 |  |  | 13:30 - 14:30 | 830 | 17:45 - 18:45 | 0
11:15 11:30 | 28 | 139 | 0 | 1 | 155.5 |  | 14:30 14:45 | 29 | 155 | 0 | 2 | 174.5 | 657.5 | 18:45 19:00 | 26 | 62 | 0 | 1 | 77.5 | 445 |  |  | 12:45 - 13:45 | 839.5 | 18:00 - 19:00 | 0
11:30 11:45 | 31 | 148 | 0 | 2 | 168.5 |  | 14:45 15:00 | 41 | 132 | 0 | 3 | 160 | 661.5 | [9 empty] | 13:00 - 14:00 | 845.5
MAÑANA |  | VOLUMEN MÁX = |  |  |  | 765 | MEDIO DÍA |  | VOLUMEN MÁX = |  |  |  | 661.5 | TARDE |  | VOLUMEN MÁX = |  |  |  | 546.5
|  | HORA MAX VOL |  |  | 8:00 - 9:00 |  |  |  | HORA MAX VOL |  |  | 14:00 - 15:00 |  |  |  | HORA MAX VOL |  |  | 16:00 - 17:00 |  |  |  | HORA MAX VOL
OBSERVACIONES:
11:00 11:15
11:15 11:30
11:30 11:45
11:45 12:00
12:00 12:15
12:15 12:30
12:30 12:45
12:45 13:00
13:00 13:15
13:15 13:30
13:30 13:45
13:45 14:00
14:00 14:15
14:15 14:30
14:30 14:45
14:45 15:00

## G-Totales
SDB
Formato Nº 7: VOLUMEN DE ARRIBOS TOTAL DE LA INTERSECCIÓN
CONTRATO No. : |  |  |  | DE OBRA
DIRECCIÓN : |  |  | CALLE 74 X CARRERA 48 |  |  |  |  | CRUCE No. : |  |  | 0 |  |  |  | FECHA : |  |  | 2016-03-29
HORAS | VEHÍCULOS |  |  |  | TOTAL V. Eq. | TOTAL V. Eq/H | HORAS | VEHÍCULOS |  |  |  | TOTAL V. Eq. | TOTAL V. Eq/H | HORAS | VEHÍCULOS |  |  |  | TOTAL V. Eq. | TOTAL V. Eq/H
| M | A | B | C |  |  |  | M | A | B | C |  |  |  | M | A | B | C
7:30 7:45 | 146 | 425 | 10 | 6 | 533 |  | 11:45 12:00 | 105 | 395 | 4 | 2 | 460.5 | 1879.5 | 16:00 16:15 | 123 | 349 | 5 | 6 | 435.5 |  |  |  | 12:00 - 13:00 | 1745.5
7:45 8:00 | 211 | 421 | 10 | 3 | 554 |  | 12:00 12:15 | 114 | 358 | 8 | 4 | 441 | 1863 | 16:15 16:30 | 110 | 341 | 3 | 7 | 419.5 |  |  |  | 12:30 - 13:30 | 1755
8:00 8:15 | 206 | 441 | 9 | 11 | 589.5 |  | 12:15 12:30 | 99 | 388 | 5 | 3 | 455 | 1844 | 16:30 16:45 | 127 | 378 | 8 | 5 | 470 |  |  |  | 12:15 - 13:15 | 1763.5
8:15 8:30 | 152 | 481 | 8 | 8 | 593 | 2269.5 | 12:30 12:45 | 97 | 339 | 8 | 6 | 418.5 | 1775 | 16:45 17:00 | 113 | 400 | 8 | 7 | 490 | 1815 | 8:30 - 9:30 | 2015.5 | 12:45 - 13:45 | 1769 | 16:00 - 17:00 | 0
8:30 8:45 | 115 | 457 | 11 | 6 | 551.5 | 2288 | 12:45 13:00 | 93 | 351 | 8 | 6 | 428.5 | 1743 | 17:00 17:15 | 130 | 384 | 6 | 3 | 468.5 | 1848 | 9:00 - 10:00 | 2044.5 | 11:30 - 12:30 | 1803.5 | 16:15 - 17:15 | 0
8:45 9:00 | 151 | 405 | 11 | 2 | 507.5 | 2241.5 | 13:00 13:15 | 100 | 370 | 4 | 8 | 448 | 1750 | 17:15 17:30 | 91 | 364 | 7 | 6 | 438.5 | 1867 | 8:45 - 9:45 | 2047 | 11:15 - 12:15 | 1810.5 | 16:30 - 17:30 | 0
9:00 9:15 | 139 | 406 | 8 | 8 | 511.5 | 2163.5 | 13:15 13:30 | 96 | 324 | 6 | 3 | 391.5 | 1686.5 | 17:30 17:45 | 111 | 367 | 5 | 7 | 450 | 1847 | 8:15 - 9:15 | 2067.5 | 11:45 - 12:45 | 1832 | 16:45 - 17:45 | 0
9:15 9:30 | 142 | 379 | 5 | 10 | 485 | 2055.5 | 13:30 13:45 | 96 | 305 | 8 | 4 | 379 | 1647 | 17:45 18:00 | 97 | 401 | 7 | 4 | 473.5 | 1830.5 | 8:00 - 9:00 | 2079.5 | 11:00 - 12:00 | 1838.5 | 17:00 - 18:00 | 0
9:30 9:45 | 112 | 393 | 9 | 10 | 492 | 1996 | 13:45 14:00 | 115 | 383 | 5 | 7 | 468 | 1686.5 | 18:00 18:15 | 91 | 434 | 5 | 1 | 492 | 1854 | 7:45 - 8:45 | 2112.5 | 13:15 - 14:15 | 1862.5 | 17:15 - 18:15 | 0
9:45 10:00 | 124 | 418 | 5 | 12 | 520 | 2008.5 | 14:00 14:15 | 87 | 698 | 9 | 7 | 777 | 2015.5 | 18:15 18:30 | 120 | 362 | 6 | 2 | 439 | 1854.5 | 7:30 - 8:30 | 2147.5 | 13:00 - 14:00 | 1876.5 | 17:30 - 18:30 | 0
11:00 11:15 | 117 | 376 | 4 | 6 | 457.5 |  | 14:15 14:30 | 101 | 399 | 4 | 1 | 460 | 2084 | 18:30 18:45 | 103 | 302 | 8 | 3 | 377 | 1781.5 |  |  | 13:30 - 14:30 | 1888.5 | 17:45 - 18:45 | 0
11:15 11:30 | 106 | 395 | 8 | 4 | 474 |  | 14:30 14:45 | 92 | 415 | 8 | 3 | 484.5 | 2189.5 | 18:45 19:00 | 80 | 259 | 10 | 4 | 329 | 1637 |  |  | 13:45 - 14:45 | 1896 | 18:00 - 19:00 | 0
11:30 11:45 | 106 | 397 | 5 | 11 | 487.5 |  | 14:45 15:00 | 91 | 392 | 4 | 5 | 458 | 2179.5 | [9 empty] | 14:00 - 15:00 | 1946
MAÑANA |  | VOLUMEN MÁX = |  |  |  | 2288 | MEDIO DÍA |  | VOLUMEN MÁX = |  |  |  | 2189.5 | TARDE |  | VOLUMEN MÁX = |  |  |  | 1867
|  | HORA MAX VOL |  |  | 7:30 - 8:30 |  |  |  | HORA MAX VOL |  |  | 13:45 - 14:45 |  |  |  | HORA MAX VOL |  |  | 17:15 - 18:15 |  |  |  | HORA MAX VOL
OBSERVACIONES:
11:00 11:15
11:15 11:30
11:30 11:45
11:45 12:00
12:00 12:15
12:15 12:30
12:30 12:45
12:45 13:00
13:00 13:15
13:15 13:30
13:30 13:45
13:45 14:00
14:00 14:15
14:15 14:30
14:30 14:45
14:45 15:00

## DIRECCIONALIDAD
SDB
Formato Nº 5: Volumen vehicular direccional
CONTRATO No.: |  | DE OBRA
DIRECCIÓN : |  | CALLE 74 X CARRERA 48 |  |  |  |  | CRUCE No. : | 0
AFORADOR: |  | JULIO VASQUEZ |  |  |  |  | FECHA : | 2016-03-29
GRUPO No. | No. CARRILES | PERIODO | MOVIMIENTO | MOTOS | AUTOS | BUS | CAMIÓN | TOTAL EQUIVAL. | % DIRECC.
|  |  |  | M | A | B | C
1 (N-S) |  |  | IZQUIERDA | 0 | 0 | 0 | 0 | 0 | 0,00
|  | MAÑANA: | DIRECTOS | 0 | 0 | 0 | 0 | 0 | 0,00
|  | 07:30 - 08:00 | DERECHA | 0 | 0 | 0 | 0 | 0 | 0,00
|  |  | IZQUIERDA | 0 | 0 | 0 | 0 | 0 | 0,00
|  | MEDIO DÍA: | DIRECTOS | 0 | 0 | 0 | 0 | 0 | 0,00
|  | 11:00 - 11:30 | DERECHA | 0 | 0 | 0 | 0 | 0 | 0,00
|  |  | IZQUIERDA | 0 | 0 | 0 | 0 | 0 | 0,00
|  | TARDE: | DIRECTOS | 0 | 0 | 0 | 0 | 0 | 0,00
|  | 17:00 - 17:30 | DERECHA | 0 | 0 | 0 | 0 | 0 | 0,00
2 (S-N) | 2 |  | IZQUIERDA | 0 | 0 | 0 | 0 | 0 | 0,00
|  | MAÑANA: | DIRECTOS | 768 | 1472 | 57 | 13 | 2002.5 | 90.2027
|  | 08:00 - 08:30 | DERECHA | 58 | 171 | 0 | 7 | 217.5 | 9.7973
|  |  | IZQUIERDA | 0 | 0 | 0 | 0 | 0 | 0,00
|  | MEDIO DÍA: | DIRECTOS | 516 | 1730 | 51 | 27 | 2157.5 | 87.7568
|  | 11:30 - 12:00 | DERECHA | 86 | 243 | 0 | 6 | 301 | 12.2432
|  |  | IZQUIERDA | 0 | 0 | 0 | 0 | 0 | 0,00
|  | TARDE: | DIRECTOS | 110 | 367 | 18 | 5 | 470.5 | 88.523
|  | 17:30 - 18:00 | DERECHA | 12 | 55 | 0 | 0 | 61 | 11.477
3 (OCC-OR) | 2 |  | IZQUIERDA | 32 | 209 | 0 | 0 | 225 | 22.1893
|  | MAÑANA: | DIRECTOS | 151 | 661 | 0 | 21 | 789 | 77.8107
|  | 08:30 - 09:00 | DERECHA | 0 | 0 | 0 | 0 | 0 | 0,00
|  |  | IZQUIERDA | 25 | 101 | 0 | 11 | 141 | 25.3597
|  | MEDIO DÍA: | DIRECTOS | 82 | 374 | 0 | 0 | 415 | 74.6403
|  | 12:00 - 12:30 | DERECHA | 0 | 0 | 0 | 0 | 0 | 0,00
|  |  | IZQUIERDA | 10 | 33 | 0 | 1 | 40.5 | 21.7158
|  | TARDE: | DIRECTOS | 51 | 106 | 6 | 1 | 146 | 78.2842
|  | 18:00 - 18:30 | DERECHA | 0 | 0 | 0 | 0 | 0 | 0,00
4 (OR-OCC) |  |  | IZQUIERDA | 0 | 0 | 0 | 0 | 0 | 0,00
|  | MAÑANA: | DIRECTOS | 0 | 0 | 0 | 0 | 0 | 0,00
|  | 09:00 - 09:30 | DERECHA | 0 | 0 | 0 | 0 | 0 | 0,00
|  |  | IZQUIERDA | 0 | 0 | 0 | 0 | 0 | 0,00
|  | MEDIO DÍA: | DIRECTOS | 0 | 0 | 0 | 0 | 0 | 0,00
|  | 12:30 - 13:00 | DERECHA | 0 | 0 | 0 | 0 | 0 | 0,00
|  |  | IZQUIERDA | 0 | 0 | 0 | 0 | 0 | 0,00
|  | TARDE: | DIRECTOS | 0 | 0 | 0 | 0 | 0 | 0,00
|  | 18:30 - 19:00 | DERECHA | 0 | 0 | 0 | 0 | 0 | 0,00
OBSERVACIONES:

## DIAGRAMA DE VOL
CONTRATO DE CONCESION DE AMOBLAMIENTO URBANO
SISTEMA DE SEMAFIRIZACION
VOLUMENES VEHICULARES DE INTERSECCION SEMAFORIZADA
CIUDAD |  | BARRANQUILLA | [8 empty] | INTERSECCIÓN |  |  | CALLE 74 X CARRERA 48 | [6 empty] | Nº EXTERNO |  |  | 0 | [7 empty] | FECHA |  | 2016-03-29
|  |  | MÑANA | [14 empty] | MEDIO DIA | [13 empty] | TARDE
TIEMPO | 7:45 | 8:00 | 8:15 | 8:30 | 8:45 | 9:00 | 9:15 | 9:30 | 9:45 | 10:00 |  | 11:15 | 11:30 | 11:45 | 12:00 | 12:15 | 12:30 | 12:45 | 13:00 | 13:15 | 13:30 | 13:45 | 14:00 | 14:15 | 14:30 | 14:45 | 15:00 | 16:15 | 16:30 | 16:45 | 17:00 | 17:15 | 17:30 | 17:45 | 18:00 | 18:15 | 18:30 | 18:45 | 19:00 | 7:45 | 8:00 | 8:15 | 8:30 | 8:45 | 9:00 | 9:15 | 9:30 | 9:45 | 10:00 | 11:15 | 11:30 | 11:45 | 12:00 | 12:15 | 12:30 | 12:45 | 13:00 | 13:15 | 13:30 | 13:45 | 14:00 | 14:15 | 14:30 | 14:45 | 15:00 | 16:15 | 16:30 | 16:45 | 17:00 | 17:15 | 17:30 | 17:45 | 18:00 | 18:15 | 18:30 | 18:45 | 19:00
[19 empty] | GRUPO |  | 1 | [21 empty] | 0 | 0 | 0 | 0 | 0 | 0 | 0 |  |  |  | 0 | 0 | 0 | 0 | 0 | 0 | 0 | 0 | 0 | 0 | 0 | 0 | 0 |  |  |  | 0 | 0 | 0 | 0 | 0 | 0 | 0 | 0 | 0
VOL-15MIN
VOL-HORA |  |  |  | 0 | 0 | 0 | 0 | 0 | 0 | 0 |  |  |  |  | 0 | 0 | 0 | 0 | 0 | 0 | 0 | 0 | 0 | 0 | 0 | 0 | 0 |  |  |  | 0 | 0 | 0 | 0 | 0 | 0 | 0 | 0 | 0
MOV DIRC |  | IZQ | 0% |  | DIR | 0% |  | DER | 0% |  |  |  |  | IZQ | 0% |  |  |  | DIR | 0% |  |  |  | DER | 0% |  |  |  | IZQ | 0% |  |  |  | DIR | 0% |  |  | DER | 0%
[19 empty] | GRUPO |  | 2
VOL-15MIN | 354.5 | 389 | 403.5 | 378 | 361 | 334 | 349 | 307 | 323 | 355 |  | 311 | 318.5 | 319 | 304 | 303.5 | 322 | 284 | 292 | 302.5 | 282.5 | 233.5 | 312 | 609 | 301 | 310 | 298 | 284.5 | 269.5 | 344.5 | 370 | 333 | 306.5 | 344 | 345.5 | 344 | 316.5 | 280 | 251.5 |  |  |  | 1525 | 1531.5 | 1476.5 | 1422 | 1351 | 1313 | 1334 |  |  |  | 1252.5 | 1245 | 1248.5 | 1213.5 | 1201.5 | 1200.5 | 1161 | 1110.5 | 1130.5 | 1437 | 1455.5 | 1532 | 1518 |  |  |  | 1268.5 | 1317 | 1354 | 1353.5 | 1329 | 1340 | 1350 | 1286 | 1192
VOL-HORA |  |  |  | 1525 | 1531.5 | 1476.5 | 1422 | 1351 | 1313 | 1334 |  |  |  |  | 1252.5 | 1245 | 1248.5 | 1213.5 | 1201.5 | 1200.5 | 1161 | 1110.5 | 1130.5 | 1437 | 1455.5 | 1532 | 1518 |  |  |  | 1268.5 | 1317 | 1354 | 1353.5 | 1329 | 1340 | 1350 | 1286 | 1192 |  |  |  | 0 | 0 | 0 | 0 | 0 | 0 | 0 |  |  |  | 0 | 0 | 0 | 0 | 0 | 0 | 0 | 0 | 0 | 0 | 0 | 0 | 0 |  |  |  | 0 | 0 | 0 | 0 | 0 | 0 | 0 | 0 | 0
MOV DIRC |  | IZQ | 0% |  | DIR | 90.2% |  | DER | 9.797% |  |  |  |  | IZQ | 0% |  |  |  | DIR | 87.76% |  |  |  | DER | 12.24% |  |  |  | IZQ | 0% |  |  |  | DIR | 88.52% |  |  | DER | 11.48% |  |  |  | 744.5 | 756.5 | 765 | 741.5 | 704.5 | 683 | 674.5 |  |  |  | 627 | 618 | 595.5 | 561.5 | 541.5 | 549.5 | 525.5 | 536.5 | 556 | 578.5 | 628.5 | 657.5 | 661.5 |  |  |  | 546.5 | 531 | 513 | 493.5 | 501.5 | 514 | 504.5 | 495.5 | 445
[19 empty] | GRUPO |  | 3 | [21 empty] | 2269.5 | 2288 | 2241.5 | 2163.5 | 2055.5 | 1996 | 2008.5 |  |  |  | 1879.5 | 1863 | 1844 | 1775 | 1743 | 1750 | 1686.5 | 1647 | 1686.5 | 2015.5 | 2084 | 2189.5 | 2179.5 |  |  |  | 1815 | 1848 | 1867 | 1847 | 1830.5 | 1854 | 1854.5 | 1781.5 | 1637
VOL-15MIN | 178.5 | 165 | 186 | 215 | 190.5 | 173.5 | 162.5 | 178 | 169 | 165 |  | 146.5 | 155.5 | 168.5 | 156.5 | 137.5 | 133 | 134.5 | 136.5 | 145.5 | 109 | 145.5 | 156 | 168 | 159 | 174.5 | 160 | 151 | 150 | 125.5 | 120 | 135.5 | 132 | 106 | 128 | 148 | 122.5 | 97 | 77.5
VOL-HORA |  |  |  | 744.5 | 756.5 | 765 | 741.5 | 704.5 | 683 | 674.5 |  |  |  |  | 627 | 618 | 595.5 | 561.5 | 541.5 | 549.5 | 525.5 | 536.5 | 556 | 578.5 | 628.5 | 657.5 | 661.5 |  |  |  | 546.5 | 531 | 513 | 493.5 | 501.5 | 514 | 504.5 | 495.5 | 445
MOV DIRC |  | IZQ | 22.19% |  | DIR | 77.81% |  | DER | 0% |  |  |  |  | IZQ | 25.36% |  |  |  | DIR | 74.64% |  |  |  | DER | 0% |  |  |  | IZQ | 21.72% |  |  |  | DIR | 78.28% |  |  | DER | 0%
[19 empty] | GRUPO |  | 4
VOL-15MIN
VOL-HORA |  |  |  | 0 | 0 | 0 | 0 | 0 | 0 | 0 |  |  |  |  | 0 | 0 | 0 | 0 | 0 | 0 | 0 | 0 | 0 | 0 | 0 | 0 | 0 |  |  |  | 0 | 0 | 0 | 0 | 0 | 0 | 0 | 0 | 0
MOV DIRC |  | IZQ | 0% |  | DIR | 0% |  | DER | 0% |  |  |  |  | IZQ | 0% |  |  |  | DIR | 0% |  |  |  | DER | 0% |  |  |  | IZQ | 0% |  |  |  | DIR | 0% |  |  | DER | 0%
[19 empty] | GRUPO |  | TOTAL
VOL-15MIN | 533 | 554 | 589.5 | 593 | 551.5 | 507.5 | 511.5 | 485 | 492 | 520 |  | 457.5 | 474 | 487.5 | 460.5 | 441 | 455 | 418.5 | 428.5 | 448 | 391.5 | 379 | 468 | 777 | 460 | 484.5 | 458 | 435.5 | 419.5 | 470 | 490 | 468.5 | 438.5 | 450 | 473.5 | 492 | 439 | 377 | 329
VOL-HORA |  |  |  | 2269.5 | 2288 | 2241.5 | 2163.5 | 2055.5 | 1996 | 2008.5 |  |  |  |  | 1879.5 | 1863 | 1844 | 1775 | 1743 | 1750 | 1686.5 | 1647 | 1686.5 | 2015.5 | 2084 | 2189.5 | 2179.5 |  |  |  | 1815 | 1848 | 1867 | 1847 | 1830.5 | 1854 | 1854.5 | 1781.5 | 1637
s
Constru eñales
S.A.