## G-2
SDB
Formato Nº 4: VOLUMEN DE ARRIBOS
CONTRATO No. : |  |  |  | DE OBRA
DIRECCIÓN : |  |  | CALLE 74 X CARRERA 54 |  |  |  |  | CRUCE No. : | [6 empty] | GRUPO No. : |  |  | 2 (S-N)
AFORADOR : |  |  | IVAN FONSECA |  |  |  |  | No. CARRILES : |  |  | 2 |  |  |  | FECHA : |  |  | 2016-03-30
HORAS | VEHÍCULOS |  |  |  | TOTAL V. Eq. | TOTAL V. Eq/H | HORAS | VEHÍCULOS |  |  |  | TOTAL V. Eq. | TOTAL V. Eq/H | HORAS | VEHÍCULOS |  |  |  | TOTAL V. Eq. | TOTAL V. Eq/H
| M | A | B | C |  |  |  | M | A | B | C |  |  |  | M | A | B | C
7:30 7:45 | 125 | 176 | 3 | 1 | 247 |  | 11:45 12:00 | 65 | 223 | 9 | 4 | 283.5 | 1114 | 16:00 16:15 | 62 | 263 | 4 | 1 | 304.5
7:45 8:00 | 139 | 183 | 3 | 1 | 261 |  | 12:00 12:15 | 75 | 235 | 6 | 5 | 297 | 1140.5 | 16:15 16:30 | 79 | 277 | 5 | 6 | 341.5
8:00 8:15 | 122 | 162 | 4 | 2 | 236 |  | 12:15 12:30 | 73 | 275 | 5 | 2 | 326.5 | 1197.5 | 16:30 16:45 | 80 | 231 | 9 | 2 | 294
8:15 8:30 | 94 | 239 | 8 | 3 | 309.5 | 1053.5 | 12:30 12:45 | 52 | 253 | 6 | 7 | 308.5 | 1215.5 | 16:45 17:00 | 72 | 228 | 5 | 2 | 279 | 1219 |  | 212.5
8:30 8:45 | 98 | 139 | 4 | 4 | 206 | 1012.5 | 12:45 13:00 | 44 | 239 | 5 | 3 | 278.5 | 1210.5 | 17:00 17:15 | 80 | 197 | 5 | 2 | 252 | 1166.5 |  | 226
8:45 9:00 | 62 | 213 | 8 | 3 | 267.5 | 1019 | 13:00 13:15 | 40 | 253 | 5 | 2 | 288 | 1201.5 | 17:15 17:30 | 67 | 211 | 5 | 2 | 259.5 | 1084.5 |  | 233.5
9:00 9:15 | 80 | 195 | 5 | 5 | 257.5 | 1040.5 | 13:15 13:30 | 63 | 200 | 4 | 2 | 244.5 | 1119.5 | 17:30 17:45 | 74 | 208 | 6 | 4 | 267 | 1057.5 |  | 234
9:15 9:30 | 86 | 221 | 4 | 7 | 289.5 | 1020.5 | 13:30 13:45 | 65 | 221 | 6 | 2 | 270.5 | 1081.5 | 17:45 18:00 | 78 | 247 | 6 | 2 | 303 | 1081.5 |  | 248
9:30 9:45 | 91 | 191 | 5 | 4 | 256.5 | 1071 | 13:45 14:00 | 79 | 230 | 4 | 4 | 287.5 | 1090.5 | 18:00 18:15 | 65 | 221 | 6 | 0 | 265.5 | 1095 |  | 248
9:45 10:00 | 84 | 236 | 5 | 4 | 298 | 1101.5 | 14:00 14:15 | 111 | 254 | 5 | 2 | 324.5 | 1127 | 18:15 18:30 | 58 | 223 | 8 | 3 | 275.5 | 1111 |  | 262
11:00 11:15 | 86 | 219 | 3 | 1 | 270.5 |  | 14:15 14:30 | 95 | 286 | 3 | 3 | 347 | 1229.5 | 18:30 18:45 | 61 | 212 | 6 | 1 | 257 | 1101 |  | 275
11:15 11:30 | 63 | 225 | 4 | 2 | 269.5 |  | 14:30 14:45 | 86 | 252 | 4 | 1 | 305.5 | 1264.5 | 18:45 19:00 | 53 | 197 | 5 | 3 | 241 | 1039 |  | 276
11:30 11:45 | 70 | 233 | 5 | 5 | 290.5 |  | 14:45 15:00 | 105 | 254 | 4 | 2 | 319.5 | 1296.5
MAÑANA |  | VOLUMEN MÁX = |  |  |  | 1101.5 | MEDIO DÍA |  | VOLUMEN MÁX = |  |  |  | 1296.5 | TARDE |  | VOLUMEN MÁX = |  |  |  | 1219
|  | HORA MAX VOL |  |  | 9:00 - 10:00 |  |  |  | HORA MAX VOL |  |  | 14:00 - 15:00 |  |  |  | HORA MAX VOL |  |  | 16:00 - 17:00
OBSERVACIONES:
11:00 11:15
11:15 11:30
11:30 11:45
11:45 12:00
12:00 12:15
12:15 12:30
12:30 12:45
12:45 13:00
13:00 13:15
13:15 13:30
13:30 13:45
13:45 14:00
14:00 14:15
14:15 14:30
14:30 14:45
14:45 15:00

## G-3
SDB
Formato Nº 4: VOLUMEN DE ARRIBOS
CONTRATO No. : |  |  |  | DE OBRA
DIRECCIÓN : |  |  | CALLE 74 X CARRERA 54 |  |  |  |  | CRUCE No. : | [6 empty] | GRUPO No. : |  |  | 3 (OCC-OR)
AFORADOR : |  |  | JHONY NAVARRO |  |  |  |  | No. CARRILES : |  |  | 2 |  |  |  | FECHA : |  |  | 2016-03-30
HORAS | VEHÍCULOS |  |  |  | TOTAL V. Eq. | TOTAL V. Eq/H | HORAS | VEHÍCULOS |  |  |  | TOTAL V. Eq. | TOTAL V. Eq/H | HORAS | VEHÍCULOS |  |  |  | TOTAL V. Eq. | TOTAL V. Eq/H
| M | A | B | C |  |  |  | M | A | B | C |  |  |  | M | A | B | C
7:30 7:45 | 11 | 68 | 17 | 0 | 107.5 |  | 11:45 12:00 | 20 | 91 | 12 | 0 | 125 | 561 | 16:00 16:15 | 19 | 80 | 12 | 0 | 113.5 |  |  |  | 11:15 - 12:15 | 803.5
7:45 8:00 | 9 | 72 | 19 | 2 | 119.5 |  | 12:00 12:15 | 23 | 87 | 12 | 1 | 125 | 540 | 16:15 16:30 | 24 | 76 | 10 | 1 | 110.5 |  |  |  | 13:45 - 14:45 | 804.5
8:00 8:15 | 19 | 90 | 24 | 1 | 150 |  | 12:15 12:30 | 19 | 60 | 12 | 2 | 98.5 | 486 | 16:30 16:45 | 28 | 74 | 14 | 0 | 116 |  |  |  | 11:00 - 12:00 | 810
8:15 8:30 | 20 | 78 | 23 | 0 | 134 | 511 | 12:30 12:45 | 12 | 49 | 12 | 0 | 79 | 427.5 | 16:45 17:00 | 20 | 79 | 18 | 0 | 125 | 465 | 8:00 - 9:00 | 917 | 12:30 - 13:30 | 810.5 | 16:00 - 17:00 | 0
8:30 8:45 | 23 | 64 | 18 | 1 | 114 | 517.5 | 12:45 13:00 | 15 | 46 | 10 | 0 | 73.5 | 376 | 17:00 17:15 | 27 | 74 | 12 | 1 | 114 | 465.5 | 8:30 - 9:30 | 927.5 | 12:00 - 13:00 | 813 | 16:15 - 17:15 | 0
8:45 9:00 | 21 | 89 | 17 | 0 | 133.5 | 531.5 | 13:00 13:15 | 13 | 56 | 13 | 0 | 88.5 | 339.5 | 17:15 17:30 | 27 | 61 | 17 | 1 | 111 | 466 | 7:45 - 8:45 | 941.5 | 12:15 - 13:15 | 813.5 | 16:30 - 17:30 | 0
9:00 9:15 | 9 | 72 | 22 | 0 | 120.5 | 502 | 13:15 13:30 | 10 | 60 | 10 | 0 | 85 | 326 | 17:30 17:45 | 20 | 82 | 8 | 0 | 108 | 458 | 7:30 - 8:30 | 942 | 14:00 - 15:00 | 814 | 16:45 - 17:45 | 0
9:15 9:30 | 23 | 96 | 18 | 1 | 146 | 514 | 13:30 13:45 | 12 | 61 | 12 | 0 | 91 | 338 | 17:45 18:00 | 17 | 60 | 14 | 0 | 96.5 | 429.5 | 8:15 - 9:15 | 946 | 11:45 - 12:45 | 816.5 | 17:00 - 18:00 | 0
9:30 9:45 | 19 | 95 | 15 | 2 | 139.5 | 539.5 | 13:45 14:00 | 10 | 67 | 13 | 0 | 98 | 362.5 | 18:00 18:15 | 22 | 83 | 16 | 0 | 126 | 441.5 | 8:45 - 9:45 | 963 | 11:30 - 12:30 | 817.5 | 17:15 - 18:15 | 0
9:45 10:00 | 24 | 103 | 24 | 0 | 163 | 569 | 14:00 14:15 | 14 | 90 | 13 | 0 | 123 | 397 | 18:15 18:30 | 32 | 82 | 11 | 0 | 120 | 450.5 | 9:00 - 10:00 | 967 | 13:15 - 14:15 | 826 | 17:30 - 18:30 | 0
11:00 11:15 | 27 | 100 | 15 | 1 | 146 |  | 14:15 14:30 | 23 | 79 | 17 | 2 | 129.5 | 441.5 | 18:30 18:45 | 13 | 60 | 13 | 1 | 95 | 437.5 |  |  | 13:30 - 14:30 | 830 | 17:45 - 18:45 | 0
11:15 11:30 | 31 | 105 | 16 | 0 | 152.5 |  | 14:30 14:45 | 17 | 73 | 10 | 1 | 104 | 454.5 | 18:45 19:00 | 11 | 63 | 11 | 0 | 90.5 | 431.5 |  |  | 12:45 - 13:45 | 839.5 | 18:00 - 19:00 | 0
11:30 11:45 | 27 | 92 | 16 | 0 | 137.5 |  | 14:45 15:00 | 19 | 80 | 18 | 0 | 125.5 | 482 | [9 empty] | 13:00 - 14:00 | 845.5
MAÑANA |  | VOLUMEN MÁX = |  |  |  | 569 | MEDIO DÍA |  | VOLUMEN MÁX = |  |  |  | 561 | TARDE |  | VOLUMEN MÁX = |  |  |  | 466
|  | HORA MAX VOL |  |  | 9:00 - 10:00 |  |  |  | HORA MAX VOL |  |  | 11:00 - 12:00 |  |  |  | HORA MAX VOL |  |  | 16:30 - 17:30 |  |  |  | HORA MAX VOL
OBSERVACIONES:
11:00 11:15
11:15 11:30
11:30 11:45
11:45 12:00
12:00 12:15
12:15 12:30
12:30 12:45
12:45 13:00
13:00 13:15
13:15 13:30
13:30 13:45
13:45 14:00
14:00 14:15
14:15 14:30
14:30 14:45
14:45 15:00

## G-4
SDB
Formato Nº 4: VOLUMEN DE ARRIBOS
CONTRATO No. : |  |  |  | DE OBRA
DIRECCIÓN : |  |  | CALLE 74 X CARRERA 54 |  |  |  |  | CRUCE No. : | [6 empty] | GRUPO No. : |  |  | 4(OR-OCC)
AFORADOR : |  |  | JULIO VASQUEZ |  |  |  |  | No. CARRILES : |  |  | 2 |  |  |  | FECHA : |  |  | 2016-03-30
HORAS | VEHÍCULOS |  |  |  | TOTAL V. Eq. | TOTAL V. Eq/H | HORAS | VEHÍCULOS |  |  |  | TOTAL V. Eq. | TOTAL V. Eq/H | HORAS | VEHÍCULOS |  |  |  | TOTAL V. Eq. | TOTAL V. Eq/H
| M | A | B | C |  |  |  | M | A | B | C |  |  |  | M | A | B | C
7:30 7:45 | 9 | 136 | 27 | 1 | 197 |  | 11:45 12:00 | 31 | 159 | 14 | 2 | 207.5 | 828 | 16:00 16:15 | 21 | 137 | 11 | 1 | 172 |  |  |  | 12:45 - 13:45 | 929.5
7:45 8:00 | 19 | 154 | 24 | 2 | 216.5 |  | 12:00 12:15 | 29 | 175 | 15 | 0 | 219.5 | 845.5 | 16:15 16:30 | 26 | 149 | 13 | 0 | 188 |  |  |  | 12:00 - 13:00 | 932.5
8:00 8:15 | 32 | 163 | 22 | 0 | 223 |  | 12:15 12:30 | 12 | 175 | 12 | 2 | 210 | 843 | 16:30 16:45 | 32 | 120 | 15 | 1 | 168.5 |  |  |  | 12:30 - 13:30 | 944.5
8:15 8:30 | 21 | 142 | 12 | 1 | 179 | 815.5 | 12:30 12:45 | 22 | 147 | 12 | 0 | 182 | 819 | 16:45 17:00 | 26 | 148 | 10 | 1 | 183.5 | 712 | 9:00 - 10:00 | 1077.5 | 12:15 - 13:15 | 950 | 16:00 - 17:00 | 0
8:30 8:45 | 17 | 100 | 22 | 2 | 157.5 | 776 | 12:45 13:00 | 28 | 199 | 16 | 0 | 245 | 856.5 | 17:00 17:15 | 20 | 131 | 15 | 1 | 173.5 | 713.5 | 8:45 - 9:45 | 1084 | 11:30 - 12:30 | 986 | 16:15 - 17:15 | 0
8:45 9:00 | 22 | 131 | 19 | 2 | 185 | 744.5 | 13:00 13:15 | 30 | 142 | 14 | 0 | 185 | 822 | 17:15 17:30 | 31 | 152 | 14 | 0 | 195.5 | 721 | 8:30 - 9:30 | 1088 | 11:15 - 12:15 | 1007 | 16:30 - 17:30 | 0
9:00 9:15 | 16 | 112 | 15 | 3 | 157.5 | 679 | 13:15 13:30 | 23 | 153 | 10 | 0 | 184.5 | 796.5 | 17:30 17:45 | 10 | 162 | 17 | 0 | 201 | 753.5 | 8:15 - 9:15 | 1121.5 | 11:45 - 12:45 | 1015.5 | 16:45 - 17:45 | 0
9:15 9:30 | 24 | 139 | 12 | 3 | 182.5 | 682.5 | 13:30 13:45 | 12 | 117 | 13 | 1 | 151.5 | 766 | 17:45 18:00 | 20 | 152 | 12 | 1 | 188.5 | 758.5 | 8:00 - 9:00 | 1162.5 | 11:00 - 12:00 | 1028.5 | 17:00 - 18:00 | 0
9:30 9:45 | 27 | 146 | 10 | 4 | 189.5 | 714.5 | 13:45 14:00 | 15 | 125 | 11 | 0 | 154.5 | 675.5 | 18:00 18:15 | 1 | 161 | 18 | 0 | 197.5 | 782.5 | 7:45 - 8:45 | 1171 | 13:00 - 14:00 | 1031 | 17:15 - 18:15 | 0
9:45 10:00 | 30 | 143 | 14 | 4 | 196 | 725.5 | 14:00 14:15 | 16 | 156 | 14 | 1 | 194.5 | 685 | 18:15 18:30 | 13 | 153 | 16 | 1 | 194 | 781 | 7:30 - 8:30 | 1205.5 | 13:15 - 14:15 | 1036.5 | 17:30 - 18:30 | 0
11:00 11:15 | 29 | 149 | 18 | 1 | 202 |  | 14:15 14:30 | 21 | 178 | 10 | 1 | 211 | 711.5 | 18:30 18:45 | 17 | 146 | 14 | 0 | 182.5 | 762.5 |  |  | 13:30 - 14:30 | 1058.5 | 17:45 - 18:45 | 0
11:15 11:30 | 27 | 167 | 16 | 0 | 212.5 |  | 14:30 14:45 | 28 | 156 | 15 | 1 | 202.5 | 762.5 | 18:45 19:00 | 14 | 151 | 11 | 0 | 180 | 754 |  |  | 13:45 - 14:45 | 1091.5 | 18:00 - 19:00 | 0
11:30 11:45 | 27 | 156 | 17 | 1 | 206 |  | 14:45 15:00 | 30 | 164 | 9 | 1 | 199.5 | 807.5 | [9 empty] | 14:00 - 15:00 | 1132
MAÑANA |  | VOLUMEN MÁX = |  |  |  | 815.5 | MEDIO DÍA |  | VOLUMEN MÁX = |  |  |  | 856.5 | TARDE |  | VOLUMEN MÁX = |  |  |  | 782.5
|  | HORA MAX VOL |  |  | 7:30 - 8:30 |  |  |  | HORA MAX VOL |  |  | 12:00 - 13:00 |  |  |  | HORA MAX VOL |  |  | 17:15 - 18:15 |  |  |  | HORA MAX VOL
OBSERVACIONES:
11:00 11:15
11:15 11:30
11:30 11:45
11:45 12:00
12:00 12:15
12:15 12:30
12:30 12:45
12:45 13:00
13:00 13:15
13:15 13:30
13:30 13:45
13:45 14:00
14:00 14:15
14:15 14:30
14:30 14:45
14:45 15:00

## G-Totales
SDB
Formato Nº 7: VOLUMEN DE ARRIBOS TOTAL DE LA INTERSECCIÓN
CONTRATO No. : |  |  |  | DE OBRA
DIRECCIÓN : |  |  | CALLE 74 X CARRERA 54 |  |  |  |  | CRUCE No. : |  |  | 0 |  |  |  | FECHA : |  |  | 2016-03-30
HORAS | VEHÍCULOS |  |  |  | TOTAL V. Eq. | TOTAL V. Eq/H | HORAS | VEHÍCULOS |  |  |  | TOTAL V. Eq. | TOTAL V. Eq/H | HORAS | VEHÍCULOS |  |  |  | TOTAL V. Eq. | TOTAL V. Eq/H
| M | A | B | C |  |  |  | M | A | B | C |  |  |  | M | A | B | C
7:30 7:45 | 145 | 380 | 47 | 2 | 551.5 |  | 11:45 12:00 | 116 | 473 | 35 | 6 | 616 | 2503 | 16:00 16:15 | 102 | 480 | 27 | 2 | 590 |  |  |  | 12:00 - 13:00 | 1745.5
7:45 8:00 | 167 | 409 | 46 | 5 | 597 |  | 12:00 12:15 | 127 | 497 | 33 | 6 | 641.5 | 2526 | 16:15 16:30 | 129 | 502 | 28 | 7 | 640 |  |  |  | 12:30 - 13:30 | 1755
8:00 8:15 | 173 | 415 | 50 | 3 | 609 |  | 12:15 12:30 | 104 | 510 | 29 | 6 | 635 | 2526.5 | 16:30 16:45 | 140 | 425 | 38 | 3 | 578.5 |  |  |  | 12:15 - 13:15 | 1763.5
8:15 8:30 | 135 | 459 | 43 | 4 | 622.5 | 2380 | 12:30 12:45 | 86 | 449 | 30 | 7 | 569.5 | 2462 | 16:45 17:00 | 118 | 455 | 33 | 3 | 587.5 | 2396 | 8:30 - 9:30 | 2015.5 | 12:45 - 13:45 | 1769 | 16:00 - 17:00 | 0
8:30 8:45 | 138 | 303 | 44 | 7 | 477.5 | 2306 | 12:45 13:00 | 87 | 484 | 31 | 3 | 597 | 2443 | 17:00 17:15 | 127 | 402 | 32 | 4 | 539.5 | 2345.5 | 9:00 - 10:00 | 2044.5 | 11:30 - 12:30 | 1803.5 | 16:15 - 17:15 | 0
8:45 9:00 | 105 | 433 | 44 | 5 | 586 | 2295 | 13:00 13:15 | 83 | 451 | 32 | 2 | 561.5 | 2363 | 17:15 17:30 | 125 | 424 | 36 | 3 | 566 | 2271.5 | 8:45 - 9:45 | 2047 | 11:15 - 12:15 | 1810.5 | 16:30 - 17:30 | 0
9:00 9:15 | 105 | 379 | 42 | 8 | 535.5 | 2221.5 | 13:15 13:30 | 96 | 413 | 24 | 2 | 514 | 2242 | 17:30 17:45 | 104 | 452 | 31 | 4 | 576 | 2269 | 8:15 - 9:15 | 2067.5 | 11:45 - 12:45 | 1832 | 16:45 - 17:45 | 0
9:15 9:30 | 133 | 456 | 34 | 11 | 618 | 2217 | 13:30 13:45 | 89 | 399 | 31 | 3 | 513 | 2185.5 | 17:45 18:00 | 115 | 459 | 32 | 3 | 588 | 2269.5 | 8:00 - 9:00 | 2079.5 | 11:00 - 12:00 | 1838.5 | 17:00 - 18:00 | 0
9:30 9:45 | 137 | 432 | 30 | 10 | 585.5 | 2325 | 13:45 14:00 | 104 | 422 | 28 | 4 | 540 | 2128.5 | 18:00 18:15 | 88 | 465 | 40 | 0 | 589 | 2319 | 7:45 - 8:45 | 2112.5 | 13:15 - 14:15 | 1862.5 | 17:15 - 18:15 | 0
9:45 10:00 | 138 | 482 | 43 | 8 | 657 | 2396 | 14:00 14:15 | 141 | 500 | 32 | 3 | 642 | 2209 | 18:15 18:30 | 103 | 458 | 35 | 4 | 589.5 | 2342.5 | 7:30 - 8:30 | 2147.5 | 13:00 - 14:00 | 1876.5 | 17:30 - 18:30 | 0
11:00 11:15 | 142 | 468 | 36 | 3 | 618.5 |  | 14:15 14:30 | 139 | 543 | 30 | 6 | 687.5 | 2382.5 | 18:30 18:45 | 91 | 418 | 33 | 2 | 534.5 | 2301 |  |  | 13:30 - 14:30 | 1888.5 | 17:45 - 18:45 | 0
11:15 11:30 | 121 | 497 | 36 | 2 | 634.5 |  | 14:30 14:45 | 131 | 481 | 29 | 3 | 612 | 2481.5 | 18:45 19:00 | 78 | 411 | 27 | 3 | 511.5 | 2224.5 |  |  | 13:45 - 14:45 | 1896 | 18:00 - 19:00 | 0
11:30 11:45 | 124 | 481 | 38 | 6 | 634 |  | 14:45 15:00 | 154 | 498 | 31 | 3 | 644.5 | 2586 | [9 empty] | 14:00 - 15:00 | 1946
MAÑANA |  | VOLUMEN MÁX = |  |  |  | 2396 | MEDIO DÍA |  | VOLUMEN MÁX = |  |  |  | 2586 | TARDE |  | VOLUMEN MÁX = |  |  |  | 2396
|  | HORA MAX VOL |  |  | 7:45 - 8:45 |  |  |  | HORA MAX VOL |  |  | 13:45 - 14:45 |  |  |  | HORA MAX VOL |  |  | 18:00 - 19:00 |  |  |  | HORA MAX VOL
OBSERVACIONES:
11:00 11:15
11:15 11:30
11:30 11:45
11:45 12:00
12:00 12:15
12:15 12:30
12:30 12:45
12:45 13:00
13:00 13:15
13:15 13:30
13:30 13:45
13:45 14:00
14:00 14:15
14:15 14:30
14:30 14:45
14:45 15:00

## DIRECCIONALIDAD
SDB
Formato Nº 5: Volumen vehicular direccional
CONTRATO No.: |  | DE OBRA
DIRECCIÓN : |  | CALLE 74 X CARRERA 54 |  |  |  |  | CRUCE No. : | 0
AFORADOR: |  | ADOLFREDO FLOREZ |  |  |  |  | FECHA : | 2016-03-30
GRUPO No. | No. CARRILES | PERIODO | MOVIMIENTO | MOTOS | AUTOS | BUS | CAMIÓN | TOTAL EQUIVAL. | % DIRECC.
|  |  |  | M | A | B | C
1 (N-S) |  |  | IZQUIERDA | 0 | 0 | 0 | 0 | 0 | 0,00
|  | MAÑANA: | DIRECTOS | 0 | 0 | 0 | 0 | 0 | 0,00
|  | 07:30 - 08:00 | DERECHA | 0 | 0 | 0 | 0 | 0 | 0,00
|  |  | IZQUIERDA | 0 | 0 | 0 | 0 | 0 | 0,00
|  | MEDIO DÍA: | DIRECTOS | 0 | 0 | 0 | 0 | 0 | 0,00
|  | 11:00 - 11:30 | DERECHA | 0 | 0 | 0 | 0 | 0 | 0,00
|  |  | IZQUIERDA | 0 | 0 | 0 | 0 | 0 | 0,00
|  | TARDE: | DIRECTOS | 0 | 0 | 0 | 0 | 0 | 0,00
|  | 17:00 - 17:30 | DERECHA | 0 | 0 | 0 | 0 | 0 | 0,00
2 (S-N) | 1 |  | IZQUIERDA | 28 | 46 | 3 | 0 | 66 | 11.5183
|  | MAÑANA: | DIRECTOS | 112 | 291 | 10 | 8 | 387 | 67.5393
|  | 08:00 - 08:30 | DERECHA | 46 | 97 | 0 | 0 | 120 | 20.9424
|  |  | IZQUIERDA | 24 | 42 | 3 | 1 | 62.5 | 10
|  | MEDIO DÍA: | DIRECTOS | 126 | 346 | 5 | 2 | 424 | 67.84
|  | 11:30 - 12:00 | DERECHA | 41 | 118 | 0 | 0 | 138.5 | 22.16
|  |  | IZQUIERDA | 16 | 38 | 4 | 0 | 54 | 10.6719
|  | TARDE: | DIRECTOS | 65 | 296 | 11 | 4 | 360.5 | 71.2451
|  | 17:30 - 18:00 | DERECHA | 33 | 75 | 0 | 0 | 91.5 | 18.083
3 (OCC-OR) | 1 |  | IZQUIERDA | 0 | 0 | 0 | 0 | 0 | 0,00
|  | MAÑANA: | DIRECTOS | 44 | 153 | 35 | 1 | 247.5 | 100
|  | 08:30 - 09:00 | DERECHA | 0 | 0 | 0 | 0 | 0 | 0,00
|  |  | IZQUIERDA | 0 | 0 | 0 | 0 | 0 | 0,00
|  | MEDIO DÍA: | DIRECTOS | 42 | 147 | 24 | 1 | 218.5 | 100
|  | 12:00 - 12:30 | DERECHA | 0 | 0 | 0 | 0 | 0 | 0,00
|  |  | IZQUIERDA | 0 | 0 | 0 | 0 | 0 | 0,00
|  | TARDE: | DIRECTOS | 54 | 165 | 27 | 0 | 246 | 100
|  | 18:00 - 18:30 | DERECHA | 0 | 0 | 0 | 0 | 0 | 0,00
4 (OR-OCC) | 1 |  | IZQUIERDA | 0 | 0 | 0 | 0 | 0 | 0,00
|  | MAÑANA: | DIRECTOS | 43 | 217 | 23 | 1 | 287 | 80.1676
|  | 09:00 - 09:30 | DERECHA | 6 | 68 | 0 | 0 | 71 | 19.8324
|  |  | IZQUIERDA | 0 | 0 | 0 | 0 | 0 | 0,00
|  | MEDIO DÍA: | DIRECTOS | 49 | 249 | 24 | 2 | 326.5 | 81.2189
|  | 12:30 - 13:00 | DERECHA | 9 | 71 | 0 | 0 | 75.5 | 18.7811
|  |  | IZQUIERDA | 0 | 0 | 0 | 0 | 0 | 0,00
|  | TARDE: | DIRECTOS | 26 | 249 | 25 | 0 | 312 | 86.069
|  | 18:30 - 19:00 | DERECHA | 5 | 48 | 0 | 0 | 50.5 | 13.931
OBSERVACIONES:

## DIAGRAMA DE VOL
CONTRATO DE CONCESION DE AMOBLAMIENTO URBANO
SISTEMA DE SEMAFIRIZACION
VOLUMENES VEHICULARES DE INTERSECCION SEMAFORIZADA
CIUDAD |  | BARRANQUILLA | [8 empty] | INTERSECCIÓN |  |  | CALLE 74 X CARRERA 54 | [6 empty] | Nº EXTERNO |  |  | 0 | [7 empty] | FECHA |  | 2016-03-30
|  |  | MÑANA | [14 empty] | MEDIO DIA | [13 empty] | TARDE
TIEMPO | 7:45 | 8:00 | 8:15 | 8:30 | 8:45 | 9:00 | 9:15 | 9:30 | 9:45 | 10:00 |  | 11:15 | 11:30 | 11:45 | 12:00 | 12:15 | 12:30 | 12:45 | 13:00 | 13:15 | 13:30 | 13:45 | 14:00 | 14:15 | 14:30 | 14:45 | 15:00 | 16:15 | 16:30 | 16:45 | 17:00 | 17:15 | 17:30 | 17:45 | 18:00 | 18:15 | 18:30 | 18:45 | 19:00 | 7:45 | 8:00 | 8:15 | 8:30 | 8:45 | 9:00 | 9:15 | 9:30 | 9:45 | 10:00 | 11:15 | 11:30 | 11:45 | 12:00 | 12:15 | 12:30 | 12:45 | 13:00 | 13:15 | 13:30 | 13:45 | 14:00 | 14:15 | 14:30 | 14:45 | 15:00 | 16:15 | 16:30 | 16:45 | 17:00 | 17:15 | 17:30 | 17:45 | 18:00 | 18:15 | 18:30 | 18:45 | 19:00
[19 empty] | GRUPO |  | 1 | [21 empty] | 0 | 0 | 0 | 0 | 0 | 0 | 0 |  |  |  | 0 | 0 | 0 | 0 | 0 | 0 | 0 | 0 | 0 | 0 | 0 | 0 | 0 |  |  |  | 0 | 0 | 0 | 0 | 0 | 0 | 0 | 0 | 0
VOL-15MIN
VOL-HORA |  |  |  | 0 | 0 | 0 | 0 | 0 | 0 | 0 |  |  |  |  | 0 | 0 | 0 | 0 | 0 | 0 | 0 | 0 | 0 | 0 | 0 | 0 | 0 |  |  |  | 0 | 0 | 0 | 0 | 0 | 0 | 0 | 0 | 0
MOV DIRC |  | IZQ | 0% |  | DIR | 0% |  | DER | 0% |  |  |  |  | IZQ | 0% |  |  |  | DIR | 0% |  |  |  | DER | 0% |  |  |  | IZQ | 0% |  |  |  | DIR | 0% |  |  | DER | 0%
[19 empty] | GRUPO |  | 2
VOL-15MIN | 247 | 261 | 236 | 309.5 | 206 | 267.5 | 257.5 | 289.5 | 256.5 | 298 |  | 270.5 | 269.5 | 290.5 | 283.5 | 297 | 326.5 | 308.5 | 278.5 | 288 | 244.5 | 270.5 | 287.5 | 324.5 | 347 | 305.5 | 319.5 | 304.5 | 341.5 | 294 | 279 | 252 | 259.5 | 267 | 303 | 265.5 | 275.5 | 257 | 241 |  |  |  | 1053.5 | 1012.5 | 1019 | 1040.5 | 1020.5 | 1071 | 1101.5 |  |  |  | 1114 | 1140.5 | 1197.5 | 1215.5 | 1210.5 | 1201.5 | 1119.5 | 1081.5 | 1090.5 | 1127 | 1229.5 | 1264.5 | 1296.5 |  |  |  | 1219 | 1166.5 | 1084.5 | 1057.5 | 1081.5 | 1095 | 1111 | 1101 | 1039
VOL-HORA |  |  |  | 1053.5 | 1012.5 | 1019 | 1040.5 | 1020.5 | 1071 | 1101.5 |  |  |  |  | 1114 | 1140.5 | 1197.5 | 1215.5 | 1210.5 | 1201.5 | 1119.5 | 1081.5 | 1090.5 | 1127 | 1229.5 | 1264.5 | 1296.5 |  |  |  | 1219 | 1166.5 | 1084.5 | 1057.5 | 1081.5 | 1095 | 1111 | 1101 | 1039 |  |  |  | 815.5 | 776 | 744.5 | 679 | 682.5 | 714.5 | 725.5 |  |  |  | 828 | 845.5 | 843 | 819 | 856.5 | 822 | 796.5 | 766 | 675.5 | 685 | 711.5 | 762.5 | 807.5 |  |  |  | 712 | 713.5 | 721 | 753.5 | 758.5 | 782.5 | 781 | 762.5 | 754
MOV DIRC |  | IZQ | 11.52% |  | DIR | 67.54% |  | DER | 20.94% |  |  |  |  | IZQ | 10% |  |  |  | DIR | 67.84% |  |  |  | DER | 22.16% |  |  |  | IZQ | 10.67% |  |  |  | DIR | 71.25% |  |  | DER | 18.08% |  |  |  | 511 | 517.5 | 531.5 | 502 | 514 | 539.5 | 569 |  |  |  | 561 | 540 | 486 | 427.5 | 376 | 339.5 | 326 | 338 | 362.5 | 397 | 441.5 | 454.5 | 482 |  |  |  | 465 | 465.5 | 466 | 458 | 429.5 | 441.5 | 450.5 | 437.5 | 431.5
[19 empty] | GRUPO |  | 3 | [21 empty] | 2380 | 2306 | 2295 | 2221.5 | 2217 | 2325 | 2396 |  |  |  | 2503 | 2526 | 2526.5 | 2462 | 2443 | 2363 | 2242 | 2185.5 | 2128.5 | 2209 | 2382.5 | 2481.5 | 2586 |  |  |  | 2396 | 2345.5 | 2271.5 | 2269 | 2269.5 | 2319 | 2342.5 | 2301 | 2224.5
VOL-15MIN | 107.5 | 119.5 | 150 | 134 | 114 | 133.5 | 120.5 | 146 | 139.5 | 163 |  | 146 | 152.5 | 137.5 | 125 | 125 | 98.5 | 79 | 73.5 | 88.5 | 85 | 91 | 98 | 123 | 129.5 | 104 | 125.5 | 113.5 | 110.5 | 116 | 125 | 114 | 111 | 108 | 96.5 | 126 | 120 | 95 | 90.5
VOL-HORA |  |  |  | 511 | 517.5 | 531.5 | 502 | 514 | 539.5 | 569 |  |  |  |  | 561 | 540 | 486 | 427.5 | 376 | 339.5 | 326 | 338 | 362.5 | 397 | 441.5 | 454.5 | 482 |  |  |  | 465 | 465.5 | 466 | 458 | 429.5 | 441.5 | 450.5 | 437.5 | 431.5
MOV DIRC |  | IZQ | 0% |  | DIR | 100% |  | DER | 0% |  |  |  |  | IZQ | 0% |  |  |  | DIR | 100% |  |  |  | DER | 0% |  |  |  | IZQ | 0% |  |  |  | DIR | 100% |  |  | DER | 0%
[19 empty] | GRUPO |  | 4
VOL-15MIN | 197 | 216.5 | 223 | 179 | 157.5 | 185 | 157.5 | 182.5 | 189.5 | 196 |  | 202 | 212.5 | 206 | 207.5 | 219.5 | 210 | 182 | 245 | 185 | 184.5 | 151.5 | 154.5 | 194.5 | 211 | 202.5 | 199.5 | 172 | 188 | 168.5 | 183.5 | 173.5 | 195.5 | 201 | 188.5 | 197.5 | 194 | 182.5 | 180
VOL-HORA |  |  |  | 815.5 | 776 | 744.5 | 679 | 682.5 | 714.5 | 725.5 |  |  |  |  | 828 | 845.5 | 843 | 819 | 856.5 | 822 | 796.5 | 766 | 675.5 | 685 | 711.5 | 762.5 | 807.5 |  |  |  | 712 | 713.5 | 721 | 753.5 | 758.5 | 782.5 | 781 | 762.5 | 754
MOV DIRC |  | IZQ | 0% |  | DIR | 80.17% |  | DER | 19.83% |  |  |  |  | IZQ | 0% |  |  |  | DIR | 81.22% |  |  |  | DER | 18.78% |  |  |  | IZQ | 0% |  |  |  | DIR | 86.07% |  |  | DER | 13.93%
[19 empty] | GRUPO |  | TOTAL
VOL-15MIN | 551.5 | 597 | 609 | 622.5 | 477.5 | 586 | 535.5 | 618 | 585.5 | 657 |  | 618.5 | 634.5 | 634 | 616 | 641.5 | 635 | 569.5 | 597 | 561.5 | 514 | 513 | 540 | 642 | 687.5 | 612 | 644.5 | 590 | 640 | 578.5 | 587.5 | 539.5 | 566 | 576 | 588 | 589 | 589.5 | 534.5 | 511.5
VOL-HORA |  |  |  | 2380 | 2306 | 2295 | 2221.5 | 2217 | 2325 | 2396 |  |  |  |  | 2503 | 2526 | 2526.5 | 2462 | 2443 | 2363 | 2242 | 2185.5 | 2128.5 | 2209 | 2382.5 | 2481.5 | 2586 |  |  |  | 2396 | 2345.5 | 2271.5 | 2269 | 2269.5 | 2319 | 2342.5 | 2301 | 2224.5
s
Constru eñales
S.A.