## G-1
SDB
Formato Nº 4: VOLUMEN DE ARRIBOS
CONTRATO No. : |  |  |  | DE OBRA
DIRECCIÓN : |  |  | CALLE 90 X CARRERA 43B |  |  |  |  | CRUCE No. : | [6 empty] | GRUPO No. : |  |  | 1 (N-S)
AFORADOR : |  |  | JULIO VASQUEZ |  |  |  |  | No. CARRILES : |  |  | 1 |  |  |  | FECHA : |  |  | 2016-09-06
HORAS | VEHÍCULOS |  |  |  | TOTAL V. Eq. | TOTAL V. Eq/H | HORAS | VEHÍCULOS |  |  |  | TOTAL V. Eq. | TOTAL V. Eq/H | HORAS | VEHÍCULOS |  |  |  | TOTAL V. Eq. | TOTAL V. Eq/H
| M | A | B | C |  |  |  | M | A | B | C |  |  |  | M | A | B | C
7:30 7:45 | 3 | 24 | 0 | 0 | 25.5 |  | 11:45 12:00 | 5 | 24 | 0 | 0 | 26.5 | 136 | 16:00 16:15 | 11 | 38 | 0 | 0 | 43.5
7:45 8:00 | 2 | 26 | 0 | 0 | 27 |  | 12:00 12:15 | 2 | 21 | 0 | 0 | 22 | 112.5 | 16:15 16:30 | 6 | 41 | 0 | 0 | 44
8:00 8:15 | 4 | 39 | 0 | 0 | 41 |  | 12:15 12:30 | 12 | 46 | 0 | 3 | 59.5 | 139.5 | 16:30 16:45 | 11 | 56 | 0 | 0 | 61.5
8:15 8:30 | 1 | 28 | 0 | 1 | 31 | 124.5 | 12:30 12:45 | 9 | 52 | 0 | 0 | 56.5 | 164.5 | 16:45 17:00 | 4 | 56 | 0 | 0 | 58 | 207 |  | 241
8:30 8:45 | 7 | 30 | 0 | 0 | 33.5 | 132.5 | 12:45 13:00 | 7 | 49 | 0 | 0 | 52.5 | 190.5 | 17:00 17:15 | 12 | 57 | 0 | 1 | 65.5 | 229 |  | 250
8:45 9:00 | 7 | 43 | 0 | 0 | 46.5 | 152 | 13:00 13:15 | 6 | 36 | 0 | 0 | 39 | 207.5 | 17:15 17:30 | 14 | 60 | 0 | 0 | 67 | 252 |  | 262
9:00 9:15 | 10 | 35 | 0 | 0 | 40 | 151 | 13:15 13:30 | 5 | 32 | 0 | 0 | 34.5 | 182.5 | 17:30 17:45 | 7 | 54 | 0 | 1 | 60 | 250.5 |  | 270.5
9:15 9:30 | 6 | 28 | 0 | 1 | 33.5 | 153.5 | 13:30 13:45 | 4 | 25 | 0 | 1 | 29.5 | 155.5 | 17:45 18:00 | 2 | 48 | 0 | 0 | 49 | 241.5 |  | 289.5
9:30 9:45 | 3 | 22 | 0 | 0 | 23.5 | 143.5 | 13:45 14:00 | 5 | 30 | 0 | 1 | 35 | 138 | 18:00 18:15 | 16 | 69 | 0 | 0 | 77 | 253 |  | 291
9:45 10:00 | 6 | 24 | 0 | 2 | 32 | 129 | 14:00 14:15 | 3 | 41 | 0 | 1 | 45 | 144 | 18:15 18:30 | 8 | 51 | 0 | 0 | 55 | 241 |  | 294
11:00 11:15 | 9 | 36 | 0 | 2 | 45.5 |  | 14:15 14:30 | 3 | 31 | 0 | 0 | 32.5 | 142 | 18:30 18:45 | 7 | 49 | 0 | 0 | 52.5 | 233.5 |  | 299
11:15 11:30 | 5 | 30 | 0 | 0 | 32.5 |  | 14:30 14:45 | 8 | 42 | 0 | 0 | 46 | 158.5 | 18:45 19:00 | 6 | 50 | 0 | 0 | 53 | 237.5 |  | 299.5
11:30 11:45 | 4 | 27 | 0 | 1 | 31.5 |  | 14:45 15:00 | 3 | 30 | 0 | 0 | 31.5 | 155
MAÑANA |  | VOLUMEN MÁX = |  |  |  | 153.5 | MEDIO DÍA |  | VOLUMEN MÁX = |  |  |  | 207.5 | TARDE |  | VOLUMEN MÁX = |  |  |  | 253
|  | HORA MAX VOL |  |  | 8:30 - 9:00 |  |  |  | HORA MAX VOL |  |  | 12:15 - 13:15 |  |  |  | HORA MAX VOL |  |  | 17:15 - 18:15
OBSERVACIONES:
11:00 11:15
11:15 11:30
11:30 11:45
11:45 12:00
12:00 12:15
12:15 12:30
12:30 12:45
12:45 13:00
13:00 13:15
13:15 13:30
13:30 13:45
13:45 14:00
14:00 14:15
14:15 14:30
14:30 14:45
14:45 15:00

## G-2
SDB
Formato Nº 4: VOLUMEN DE ARRIBOS
CONTRATO No. : |  |  |  | DE OBRA
DIRECCIÓN : |  |  | CALLE 90 X CARRERA 43B |  |  |  |  | CRUCE No. : |  |  | 0 |  |  |  | GRUPO No. : |  |  | 2 (S-N)
AFORADOR : |  |  | IVAN FONSECA |  |  |  |  | No. CARRILES : |  |  | 1 |  |  |  | FECHA : |  |  | 2016-09-06
HORAS | VEHÍCULOS |  |  |  | TOTAL V. Eq. | TOTAL V. Eq/H | HORAS | VEHÍCULOS |  |  |  | TOTAL V. Eq. | TOTAL V. Eq/H | HORAS | VEHÍCULOS |  |  |  | TOTAL V. Eq. | TOTAL V. Eq/H
| M | A | B | C |  |  |  | M | A | B | C |  |  |  | M | A | B | C
7:30 7:45 | 3 | 39 | 3 | 1 | 49 |  | 11:45 12:00 | 7 | 26 | 2 | 0 | 33.5 | 123 | 16:00 16:15 | 4 | 10 | 2 | 2 | 21
7:45 8:00 | 7 | 43 | 4 | 2 | 59.5 |  | 12:00 12:15 | 4 | 21 | 2 | 2 | 32 | 114 | 16:15 16:30 | 6 | 14 | 1 | 0 | 19
8:00 8:15 | 4 | 36 | 3 | 1 | 46.5 |  | 12:15 12:30 | 5 | 23 | 1 | 1 | 30 | 122.5 | 16:30 16:45 | 4 | 22 | 3 | 0 | 30
8:15 8:30 | 4 | 34 | 1 | 0 | 38 | 193 | 12:30 12:45 | 5 | 18 | 1 | 1 | 25 | 120.5 | 16:45 17:00 | 6 | 27 | 3 | 1 | 38.5 | 108.5 |  | 212.5
8:30 8:45 | 12 | 36 | 3 | 0 | 48 | 192 | 12:45 13:00 | 3 | 14 | 2 | 1 | 22 | 109 | 17:00 17:15 | 7 | 18 | 1 | 1 | 26 | 113.5 |  | 226
8:45 9:00 | 7 | 21 | 3 | 0 | 30.5 | 163 | 13:00 13:15 | 2 | 13 | 2 | 1 | 20.5 | 97.5 | 17:15 17:30 | 7 | 30 | 1 | 0 | 35.5 | 130 |  | 233.5
9:00 9:15 | 2 | 23 | 1 | 0 | 26 | 142.5 | 13:15 13:30 | 4 | 22 | 1 | 2 | 31 | 98.5 | 17:30 17:45 | 4 | 31 | 1 | 0 | 35 | 135 |  | 234
9:15 9:30 | 12 | 17 | 2 | 0 | 27 | 131.5 | 13:30 13:45 | 4 | 31 | 1 | 2 | 40 | 113.5 | 17:45 18:00 | 5 | 29 | 3 | 0 | 37.5 | 134 |  | 248
9:30 9:45 | 6 | 15 | 3 | 1 | 26.5 | 110 | 13:45 14:00 | 6 | 48 | 1 | 2 | 58 | 149.5 | 18:00 18:15 | 4 | 33 | 1 | 1 | 39.5 | 147.5 |  | 248
9:45 10:00 | 8 | 14 | 1 | 0 | 20 | 99.5 | 14:00 14:15 | 10 | 36 | 2 | 2 | 50 | 179 | 18:15 18:30 | 6 | 24 | 2 | 0 | 31 | 143 |  | 262
11:00 11:15 | 9 | 21 | 4 | 3 | 41 |  | 14:15 14:30 | 5 | 31 | 3 | 1 | 42 | 190 | 18:30 18:45 | 4 | 23 | 1 | 0 | 27 | 135 |  | 275
11:15 11:30 | 7 | 12 | 3 | 0 | 21.5 |  | 14:30 14:45 | 6 | 33 | 1 | 3 | 45.5 | 195.5 | 18:45 19:00 | 5 | 16 | 1 | 0 | 20.5 | 118 |  | 276
11:30 11:45 | 4 | 23 | 1 | 0 | 27 |  | 14:45 15:00 | 9 | 23 | 3 | 0 | 33.5 | 171
MAÑANA |  | VOLUMEN MÁX = |  |  |  | 193 | MEDIO DÍA |  | VOLUMEN MÁX = |  |  |  | 195.5 | TARDE |  | VOLUMEN MÁX = |  |  |  | 147.5
|  | HORA MAX VOL |  |  | 7:30 - 8:30 |  |  |  | HORA MAX VOL |  |  | 13:45 - 14:45 |  |  |  | HORA MAX VOL |  |  | 17:15 - 18:15
OBSERVACIONES:
11:00 11:15
11:15 11:30
11:30 11:45
11:45 12:00
12:00 12:15
12:15 12:30
12:30 12:45
12:45 13:00
13:00 13:15
13:15 13:30
13:30 13:45
13:45 14:00
14:00 14:15
14:15 14:30
14:30 14:45
14:45 15:00

## G-3
SDB
Formato Nº 4: VOLUMEN DE ARRIBOS
CONTRATO No. : |  |  |  | DE OBRA
DIRECCIÓN : |  |  | CALLE 90 X CARRERA 43B |  |  |  |  | CRUCE No. : |  |  | 0 |  |  |  | GRUPO No. : |  |  | 3 (OCC-OR)
AFORADOR : |  |  | JHONY NAVARRO |  |  |  |  | No. CARRILES : |  |  | 1 |  |  |  | FECHA : |  |  | 2016-09-06
HORAS | VEHÍCULOS |  |  |  | TOTAL V. Eq. | TOTAL V. Eq/H | HORAS | VEHÍCULOS |  |  |  | TOTAL V. Eq. | TOTAL V. Eq/H | HORAS | VEHÍCULOS |  |  |  | TOTAL V. Eq. | TOTAL V. Eq/H
| M | A | B | C |  |  |  | M | A | B | C |  |  |  | M | A | B | C
7:30 7:45 | 1 | 7 | 0 | 0 | 7.5 |  | 11:45 12:00 | 0 | 7 | 0 | 0 | 7 | 25.5 | 16:00 16:15 | 2 | 8 | 0 | 0 | 9 |  |  |  | 11:15 - 12:15 | 803.5
7:45 8:00 | 2 | 7 | 0 | 0 | 8 |  | 12:00 12:15 | 3 | 10 | 0 | 0 | 11.5 | 31.5 | 16:15 16:30 | 2 | 10 | 0 | 0 | 11 |  |  |  | 13:45 - 14:45 | 804.5
8:00 8:15 | 0 | 8 | 0 | 0 | 8 |  | 12:15 12:30 | 5 | 10 | 0 | 0 | 12.5 | 40 | 16:30 16:45 | 2 | 8 | 0 | 0 | 9 |  |  |  | 11:00 - 12:00 | 810
8:15 8:30 | 1 | 12 | 0 | 0 | 12.5 | 36 | 12:30 12:45 | 6 | 15 | 0 | 0 | 18 | 49 | 16:45 17:00 | 3 | 12 | 0 | 0 | 13.5 | 42.5 | 8:00 - 9:00 | 917 | 12:30 - 13:30 | 810.5 | 16:00 - 17:00 | 0
8:30 8:45 | 0 | 16 | 0 | 0 | 16 | 44.5 | 12:45 13:00 | 3 | 10 | 0 | 0 | 11.5 | 53.5 | 17:00 17:15 | 1 | 9 | 0 | 0 | 9.5 | 43 | 8:30 - 9:30 | 927.5 | 12:00 - 13:00 | 813 | 16:15 - 17:15 | 0
8:45 9:00 | 2 | 9 | 0 | 0 | 10 | 46.5 | 13:00 13:15 | 2 | 9 | 0 | 0 | 10 | 52 | 17:15 17:30 | 5 | 13 | 0 | 0 | 15.5 | 47.5 | 7:45 - 8:45 | 941.5 | 12:15 - 13:15 | 813.5 | 16:30 - 17:30 | 0
9:00 9:15 | 1 | 4 | 0 | 0 | 4.5 | 43 | 13:15 13:30 | 1 | 5 | 0 | 0 | 5.5 | 45 | 17:30 17:45 | 2 | 18 | 0 | 0 | 19 | 57.5 | 7:30 - 8:30 | 942 | 14:00 - 15:00 | 814 | 16:45 - 17:45 | 0
9:15 9:30 | 3 | 5 | 0 | 0 | 6.5 | 37 | 13:30 13:45 | 1 | 3 | 0 | 0 | 3.5 | 30.5 | 17:45 18:00 | 0 | 17 | 0 | 0 | 17 | 61 | 8:15 - 9:15 | 946 | 11:45 - 12:45 | 816.5 | 17:00 - 18:00 | 0
9:30 9:45 | 1 | 5 | 0 | 0 | 5.5 | 26.5 | 13:45 14:00 | 4 | 17 | 0 | 0 | 19 | 38 | 18:00 18:15 | 2 | 16 | 0 | 0 | 17 | 68.5 | 8:45 - 9:45 | 963 | 11:30 - 12:30 | 817.5 | 17:15 - 18:15 | 0
9:45 10:00 | 2 | 9 | 0 | 0 | 10 | 26.5 | 14:00 14:15 | 1 | 13 | 0 | 0 | 13.5 | 41.5 | 18:15 18:30 | 1 | 14 | 0 | 0 | 14.5 | 67.5 | 9:00 - 10:00 | 967 | 13:15 - 14:15 | 826 | 17:30 - 18:30 | 0
11:00 11:15 | 1 | 5 | 0 | 0 | 5.5 |  | 14:15 14:30 | 2 | 10 | 0 | 1 | 13.5 | 49.5 | 18:30 18:45 | 1 | 10 | 0 | 0 | 10.5 | 59 |  |  | 13:30 - 14:30 | 830 | 17:45 - 18:45 | 0
11:15 11:30 | 0 | 4 | 0 | 0 | 4 |  | 14:30 14:45 | 1 | 9 | 0 | 0 | 9.5 | 55.5 | 18:45 19:00 | 0 | 10 | 0 | 0 | 10 | 52 |  |  | 12:45 - 13:45 | 839.5 | 18:00 - 19:00 | 0
11:30 11:45 | 2 | 8 | 0 | 0 | 9 |  | 14:45 15:00 | 2 | 15 | 0 | 0 | 16 | 52.5 | [9 empty] | 13:00 - 14:00 | 845.5
MAÑANA |  | VOLUMEN MÁX = |  |  |  | 46.5 | MEDIO DÍA |  | VOLUMEN MÁX = |  |  |  | 55.5 | TARDE |  | VOLUMEN MÁX = |  |  |  | 68.5
|  | HORA MAX VOL |  |  | 8:00 - 9:00 |  |  |  | HORA MAX VOL |  |  | 13:45 - 14:45 |  |  |  | HORA MAX VOL |  |  | 17:15 - 18:15 |  |  |  | HORA MAX VOL
OBSERVACIONES:
11:00 11:15
11:15 11:30
11:30 11:45
11:45 12:00
12:00 12:15
12:15 12:30
12:30 12:45
12:45 13:00
13:00 13:15
13:15 13:30
13:30 13:45
13:45 14:00
14:00 14:15
14:15 14:30
14:30 14:45
14:45 15:00

## G-Totales
SDB
Formato Nº 7: VOLUMEN DE ARRIBOS TOTAL DE LA INTERSECCIÓN
CONTRATO No. : |  |  |  | DE OBRA
DIRECCIÓN : |  |  | CALLE 90 X CARRERA 43B |  |  |  |  | CRUCE No. : |  |  | 0 |  |  |  | FECHA : |  |  | 2016-09-06
HORAS | VEHÍCULOS |  |  |  | TOTAL V. Eq. | TOTAL V. Eq/H | HORAS | VEHÍCULOS |  |  |  | TOTAL V. Eq. | TOTAL V. Eq/H | HORAS | VEHÍCULOS |  |  |  | TOTAL V. Eq. | TOTAL V. Eq/H
| M | A | B | C |  |  |  | M | A | B | C |  |  |  | M | A | B | C
7:30 7:45 | 7 | 70 | 3 | 1 | 82 |  | 11:45 12:00 | 12 | 57 | 2 | 0 | 67 | 284.5 | 16:00 16:15 | 17 | 56 | 2 | 2 | 73.5 |  |  |  | 12:00 - 13:00 | 1745.5
7:45 8:00 | 11 | 76 | 4 | 2 | 94.5 |  | 12:00 12:15 | 9 | 52 | 2 | 2 | 65.5 | 258 | 16:15 16:30 | 14 | 65 | 1 | 0 | 74 |  |  |  | 12:30 - 13:30 | 1755
8:00 8:15 | 8 | 83 | 3 | 1 | 95.5 |  | 12:15 12:30 | 22 | 79 | 1 | 4 | 102 | 302 | 16:30 16:45 | 17 | 86 | 3 | 0 | 100.5 |  |  |  | 12:15 - 13:15 | 1763.5
8:15 8:30 | 6 | 74 | 1 | 1 | 81.5 | 353.5 | 12:30 12:45 | 20 | 85 | 1 | 1 | 99.5 | 334 | 16:45 17:00 | 13 | 95 | 3 | 1 | 110 | 358 | 8:30 - 9:30 | 2015.5 | 12:45 - 13:45 | 1769 | 16:00 - 17:00 | 0
8:30 8:45 | 19 | 82 | 3 | 0 | 97.5 | 369 | 12:45 13:00 | 13 | 73 | 2 | 1 | 86 | 353 | 17:00 17:15 | 20 | 84 | 1 | 2 | 101 | 385.5 | 9:00 - 10:00 | 2044.5 | 11:30 - 12:30 | 1803.5 | 16:15 - 17:15 | 0
8:45 9:00 | 16 | 73 | 3 | 0 | 87 | 361.5 | 13:00 13:15 | 10 | 58 | 2 | 1 | 69.5 | 357 | 17:15 17:30 | 26 | 103 | 1 | 0 | 118 | 429.5 | 8:45 - 9:45 | 2047 | 11:15 - 12:15 | 1810.5 | 16:30 - 17:30 | 0
9:00 9:15 | 13 | 62 | 1 | 0 | 70.5 | 336.5 | 13:15 13:30 | 10 | 59 | 1 | 2 | 71 | 326 | 17:30 17:45 | 13 | 103 | 1 | 1 | 114 | 443 | 8:15 - 9:15 | 2067.5 | 11:45 - 12:45 | 1832 | 16:45 - 17:45 | 0
9:15 9:30 | 21 | 50 | 2 | 1 | 67 | 322 | 13:30 13:45 | 9 | 59 | 1 | 3 | 73 | 299.5 | 17:45 18:00 | 7 | 94 | 3 | 0 | 103.5 | 436.5 | 8:00 - 9:00 | 2079.5 | 11:00 - 12:00 | 1838.5 | 17:00 - 18:00 | 0
9:30 9:45 | 10 | 42 | 3 | 1 | 55.5 | 280 | 13:45 14:00 | 15 | 95 | 1 | 3 | 112 | 325.5 | 18:00 18:15 | 22 | 118 | 1 | 1 | 133.5 | 469 | 7:45 - 8:45 | 2112.5 | 13:15 - 14:15 | 1862.5 | 17:15 - 18:15 | 0
9:45 10:00 | 16 | 47 | 1 | 2 | 62 | 255 | 14:00 14:15 | 14 | 90 | 2 | 3 | 108.5 | 364.5 | 18:15 18:30 | 15 | 89 | 2 | 0 | 100.5 | 451.5 | 7:30 - 8:30 | 2147.5 | 13:00 - 14:00 | 1876.5 | 17:30 - 18:30 | 0
11:00 11:15 | 19 | 62 | 4 | 5 | 92 |  | 14:15 14:30 | 10 | 72 | 3 | 2 | 88 | 381.5 | 18:30 18:45 | 12 | 82 | 1 | 0 | 90 | 427.5 |  |  | 13:30 - 14:30 | 1888.5 | 17:45 - 18:45 | 0
11:15 11:30 | 12 | 46 | 3 | 0 | 58 |  | 14:30 14:45 | 15 | 84 | 1 | 3 | 101 | 409.5 | 18:45 19:00 | 11 | 76 | 1 | 0 | 83.5 | 407.5 |  |  | 13:45 - 14:45 | 1896 | 18:00 - 19:00 | 0
11:30 11:45 | 10 | 58 | 1 | 1 | 67.5 |  | 14:45 15:00 | 14 | 68 | 3 | 0 | 81 | 378.5 | [9 empty] | 14:00 - 15:00 | 1946
MAÑANA |  | VOLUMEN MÁX = |  |  |  | 369 | MEDIO DÍA |  | VOLUMEN MÁX = |  |  |  | 409.5 | TARDE |  | VOLUMEN MÁX = |  |  |  | 469
|  | HORA MAX VOL |  |  | 7:45 - 8:45 |  |  |  | HORA MAX VOL |  |  | 13:45 - 14:45 |  |  |  | HORA MAX VOL |  |  | 17:15 - 18:15 |  |  |  | HORA MAX VOL
OBSERVACIONES:
11:00 11:15
11:15 11:30
11:30 11:45
11:45 12:00
12:00 12:15
12:15 12:30
12:30 12:45
12:45 13:00
13:00 13:15
13:15 13:30
13:30 13:45
13:45 14:00
14:00 14:15
14:15 14:30
14:30 14:45
14:45 15:00

## DIRECCIONALIDAD
SDB
Formato Nº 5: Volumen vehicular direccional
CONTRATO No.: |  | DE OBRA
DIRECCIÓN : |  | CALLE 90 X CARRERA 43B |  |  |  |  | CRUCE No. : | 0
AFORADOR: |  | JULIO VASQUEZ |  |  |  |  | FECHA : | 2016-09-06
GRUPO No. | No. CARRILES | PERIODO | MOVIMIENTO | MOTOS | AUTOS | BUS | CAMIÓN | TOTAL EQUIVAL. | % DIRECC.
|  |  |  | M | A | B | C
1 (N-S) | 1 |  | IZQUIERDA | 8 | 69 | 0 | 0 | 73 | 92.4051
|  | MAÑANA: | DIRECTOS | 0 | 0 | 0 | 0 | 0 | 0,00
|  | 07:30 - 08:00 | DERECHA | 2 | 5 | 0 | 0 | 6 | 7.5949
|  |  | IZQUIERDA | 11 | 68 | 0 | 0 | 73.5 | 94.8387
|  | MEDIO DÍA: | DIRECTOS | 0 | 0 | 0 | 0 | 0 | 0,00
|  | 11:00 - 11:30 | DERECHA | 0 | 4 | 0 | 0 | 4 | 5.1613
|  |  | IZQUIERDA | 20 | 104 | 0 | 0 | 114 | 86.3636
|  | TARDE: | DIRECTOS | 0 | 0 | 0 | 0 | 0 | 0,00
|  | 17:00 - 17:30 | DERECHA | 4 | 16 | 0 | 0 | 18 | 13.6364
2 (S-N) | 1 |  | IZQUIERDA | 3 | 1 | 0 | 0 | 2.5 | 5.6818
|  | MAÑANA: | DIRECTOS | 0 | 0 | 0 | 0 | 0 | 0,00
|  | 08:00 - 08:30 | DERECHA | 10 | 21 | 4 | 3 | 41.5 | 94.3182
|  |  | IZQUIERDA | 6 | 9 | 0 | 0 | 12 | 15.1899
|  | MEDIO DÍA: | DIRECTOS | 0 | 0 | 0 | 0 | 0 | 0,00
|  | 11:30 - 12:00 | DERECHA | 9 | 47 | 4 | 3 | 67 | 84.8101
|  |  | IZQUIERDA | 2 | 7 | 0 | 0 | 8 | 11.3475
|  | TARDE: | DIRECTOS | 0 | 0 | 0 | 0 | 0 | 0,00
|  | 17:30 - 18:00 | DERECHA | 8 | 50 | 3 | 1 | 62.5 | 88.6525
3 (OCC-OR) | 1 |  | IZQUIERDA | 2 | 6 | 0 | 0 | 7 | 58.3333
|  | MAÑANA: | DIRECTOS | 0 | 0 | 0 | 0 | 0 | 0,00
|  | 08:30 - 09:00 | DERECHA | 4 | 3 | 0 | 0 | 5 | 41.6667
|  |  | IZQUIERDA | 1 | 18 | 0 | 0 | 18.5 | 72.549
|  | MEDIO DÍA: | DIRECTOS | 0 | 0 | 0 | 0 | 0 | 0,00
|  | 12:00 - 12:30 | DERECHA | 2 | 6 | 0 | 0 | 7 | 27.451
|  |  | IZQUIERDA | 2 | 24 | 0 | 0 | 25 | 79.3651
|  | TARDE: | DIRECTOS | 0 | 0 | 0 | 0 | 0 | 0,00
|  | 18:00 - 18:30 | DERECHA | 1 | 6 | 0 | 0 | 6.5 | 20.6349
4 (OR-OCC) |  |  | IZQUIERDA | 0 | 0 | 0 | 0 | 0 | 0,00
|  | MAÑANA: | DIRECTOS | 0 | 0 | 0 | 0 | 0 | 0,00
|  | 09:00 - 09:30 | DERECHA | 0 | 0 | 0 | 0 | 0 | 0,00
|  |  | IZQUIERDA | 0 | 0 | 0 | 0 | 0 | 0,00
|  | MEDIO DÍA: | DIRECTOS | 0 | 0 | 0 | 0 | 0 | 0,00
|  | 12:30 - 13:00 | DERECHA | 0 | 0 | 0 | 0 | 0 | 0,00
|  |  | IZQUIERDA | 0 | 0 | 0 | 0 | 0 | 0,00
|  | TARDE: | DIRECTOS | 0 | 0 | 0 | 0 | 0 | 0,00
|  | 18:30 - 19:00 | DERECHA | 0 | 0 | 0 | 0 | 0 | 0,00
OBSERVACIONES:

## DIAGRAMA DE VOL
CONTRATO DE CONCESION DE AMOBLAMIENTO URBANO
SISTEMA DE SEMAFIRIZACION
VOLUMENES VEHICULARES DE INTERSECCION SEMAFORIZADA
CIUDAD |  | BARRANQUILLA | [8 empty] | INTERSECCIÓN |  |  | CALLE 90 X CARRERA 43B | [6 empty] | Nº EXTERNO |  |  | 0 | [7 empty] | FECHA |  | 2016-09-06
|  |  | MÑANA | [14 empty] | MEDIO DIA | [13 empty] | TARDE
TIEMPO | 7:45 | 8:00 | 8:15 | 8:30 | 8:45 | 9:00 | 9:15 | 9:30 | 9:45 | 10:00 |  | 11:15 | 11:30 | 11:45 | 12:00 | 12:15 | 12:30 | 12:45 | 13:00 | 13:15 | 13:30 | 13:45 | 14:00 | 14:15 | 14:30 | 14:45 | 15:00 | 16:15 | 16:30 | 16:45 | 17:00 | 17:15 | 17:30 | 17:45 | 18:00 | 18:15 | 18:30 | 18:45 | 19:00 | 7:45 | 8:00 | 8:15 | 8:30 | 8:45 | 9:00 | 9:15 | 9:30 | 9:45 | 10:00 | 11:15 | 11:30 | 11:45 | 12:00 | 12:15 | 12:30 | 12:45 | 13:00 | 13:15 | 13:30 | 13:45 | 14:00 | 14:15 | 14:30 | 14:45 | 15:00 | 16:15 | 16:30 | 16:45 | 17:00 | 17:15 | 17:30 | 17:45 | 18:00 | 18:15 | 18:30 | 18:45 | 19:00
[19 empty] | GRUPO |  | 1 | [21 empty] | 124.5 | 132.5 | 152 | 151 | 153.5 | 143.5 | 129 |  |  |  | 136 | 112.5 | 139.5 | 164.5 | 190.5 | 207.5 | 182.5 | 155.5 | 138 | 144 | 142 | 158.5 | 155 |  |  |  | 207 | 229 | 252 | 250.5 | 241.5 | 253 | 241 | 233.5 | 237.5
VOL-15MIN | 25.5 | 27 | 41 | 31 | 33.5 | 46.5 | 40 | 33.5 | 23.5 | 32 |  | 45.5 | 32.5 | 31.5 | 26.5 | 22 | 59.5 | 56.5 | 52.5 | 39 | 34.5 | 29.5 | 35 | 45 | 32.5 | 46 | 31.5 | 43.5 | 44 | 61.5 | 58 | 65.5 | 67 | 60 | 49 | 77 | 55 | 52.5 | 53
VOL-HORA |  |  |  | 124.5 | 132.5 | 152 | 151 | 153.5 | 143.5 | 129 |  |  |  |  | 136 | 112.5 | 139.5 | 164.5 | 190.5 | 207.5 | 182.5 | 155.5 | 138 | 144 | 142 | 158.5 | 155 |  |  |  | 207 | 229 | 252 | 250.5 | 241.5 | 253 | 241 | 233.5 | 237.5
MOV DIRC |  | IZQ | 92.41% |  | DIR | 0% |  | DER | 7.595% |  |  |  |  | IZQ | 94.84% |  |  |  | DIR | 0% |  |  |  | DER | 5.161% |  |  |  | IZQ | 86.36% |  |  |  | DIR | 0% |  |  | DER | 13.64%
[19 empty] | GRUPO |  | 2
VOL-15MIN | 49 | 59.5 | 46.5 | 38 | 48 | 30.5 | 26 | 27 | 26.5 | 20 |  | 41 | 21.5 | 27 | 33.5 | 32 | 30 | 25 | 22 | 20.5 | 31 | 40 | 58 | 50 | 42 | 45.5 | 33.5 | 21 | 19 | 30 | 38.5 | 26 | 35.5 | 35 | 37.5 | 39.5 | 31 | 27 | 20.5 |  |  |  | 193 | 192 | 163 | 142.5 | 131.5 | 110 | 99.5 |  |  |  | 123 | 114 | 122.5 | 120.5 | 109 | 97.5 | 98.5 | 113.5 | 149.5 | 179 | 190 | 195.5 | 171 |  |  |  | 108.5 | 113.5 | 130 | 135 | 134 | 147.5 | 143 | 135 | 118
VOL-HORA |  |  |  | 193 | 192 | 163 | 142.5 | 131.5 | 110 | 99.5 |  |  |  |  | 123 | 114 | 122.5 | 120.5 | 109 | 97.5 | 98.5 | 113.5 | 149.5 | 179 | 190 | 195.5 | 171 |  |  |  | 108.5 | 113.5 | 130 | 135 | 134 | 147.5 | 143 | 135 | 118 |  |  |  | 0 | 0 | 0 | 0 | 0 | 0 | 0 |  |  |  | 0 | 0 | 0 | 0 | 0 | 0 | 0 | 0 | 0 | 0 | 0 | 0 | 0 |  |  |  | 0 | 0 | 0 | 0 | 0 | 0 | 0 | 0 | 0
MOV DIRC |  | IZQ | 5.682% |  | DIR | 0% |  | DER | 94.32% |  |  |  |  | IZQ | 15.19% |  |  |  | DIR | 0% |  |  |  | DER | 84.81% |  |  |  | IZQ | 11.35% |  |  |  | DIR | 0% |  |  | DER | 88.65% |  |  |  | 36 | 44.5 | 46.5 | 43 | 37 | 26.5 | 26.5 |  |  |  | 25.5 | 31.5 | 40 | 49 | 53.5 | 52 | 45 | 30.5 | 38 | 41.5 | 49.5 | 55.5 | 52.5 |  |  |  | 42.5 | 43 | 47.5 | 57.5 | 61 | 68.5 | 67.5 | 59 | 52
[19 empty] | GRUPO |  | 3 | [21 empty] | 353.5 | 369 | 361.5 | 336.5 | 322 | 280 | 255 |  |  |  | 284.5 | 258 | 302 | 334 | 353 | 357 | 326 | 299.5 | 325.5 | 364.5 | 381.5 | 409.5 | 378.5 |  |  |  | 358 | 385.5 | 429.5 | 443 | 436.5 | 469 | 451.5 | 427.5 | 407.5
VOL-15MIN | 7.5 | 8 | 8 | 12.5 | 16 | 10 | 4.5 | 6.5 | 5.5 | 10 |  | 5.5 | 4 | 9 | 7 | 11.5 | 12.5 | 18 | 11.5 | 10 | 5.5 | 3.5 | 19 | 13.5 | 13.5 | 9.5 | 16 | 9 | 11 | 9 | 13.5 | 9.5 | 15.5 | 19 | 17 | 17 | 14.5 | 10.5 | 10
VOL-HORA |  |  |  | 36 | 44.5 | 46.5 | 43 | 37 | 26.5 | 26.5 |  |  |  |  | 25.5 | 31.5 | 40 | 49 | 53.5 | 52 | 45 | 30.5 | 38 | 41.5 | 49.5 | 55.5 | 52.5 |  |  |  | 42.5 | 43 | 47.5 | 57.5 | 61 | 68.5 | 67.5 | 59 | 52
MOV DIRC |  | IZQ | 58.33% |  | DIR | 0% |  | DER | 41.67% |  |  |  |  | IZQ | 72.55% |  |  |  | DIR | 0% |  |  |  | DER | 27.45% |  |  |  | IZQ | 79.37% |  |  |  | DIR | 0% |  |  | DER | 20.63%
[19 empty] | GRUPO |  | 4
VOL-15MIN
VOL-HORA
MOV DIRC |  | IZQ | 0% |  | DIR | 0% |  | DER | 0% |  |  |  |  | IZQ | 0% |  |  |  | DIR | 0% |  |  |  | DER | 0% |  |  |  | IZQ | 0% |  |  |  | DIR | 0% |  |  | DER | 0%
[19 empty] | GRUPO |  | TOTAL
VOL-15MIN | 82 | 94.5 | 95.5 | 81.5 | 97.5 | 87 | 70.5 | 67 | 55.5 | 62 |  | 92 | 58 | 67.5 | 67 | 65.5 | 102 | 99.5 | 86 | 69.5 | 71 | 73 | 112 | 108.5 | 88 | 101 | 81 | 73.5 | 74 | 100.5 | 110 | 101 | 118 | 114 | 103.5 | 133.5 | 100.5 | 90 | 83.5
VOL-HORA |  |  |  | 353.5 | 369 | 361.5 | 336.5 | 322 | 280 | 255 |  |  |  |  | 284.5 | 258 | 302 | 334 | 353 | 357 | 326 | 299.5 | 325.5 | 364.5 | 381.5 | 409.5 | 378.5 |  |  |  | 358 | 385.5 | 429.5 | 443 | 436.5 | 469 | 451.5 | 427.5 | 407.5
s
Constru eñales
S.A.