## G-2
SDB
Formato Nº 4: VOLUMEN DE ARRIBOS
CONTRATO No. : |  |  |  | DE OBRA
DIRECCIÓN : |  |  | CALLE 74 X CARRERA 47 |  |  |  |  | CRUCE No. : | [6 empty] | GRUPO No. : |  |  | 2 (S-N)
AFORADOR : |  |  | JHONY NAVARRO |  |  |  |  | No. CARRILES : |  |  | 2 |  |  |  | FECHA : |  |  | 2016-03-28
HORAS | VEHÍCULOS |  |  |  | TOTAL V. Eq. | TOTAL V. Eq/H | HORAS | VEHÍCULOS |  |  |  | TOTAL V. Eq. | TOTAL V. Eq/H | HORAS | VEHÍCULOS |  |  |  | TOTAL V. Eq. | TOTAL V. Eq/H
| M | A | B | C |  |  |  | M | A | B | C |  |  |  | M | A | B | C
7:30 7:45 | 171 | 248 | 15 | 6 | 378.5 |  | 11:45 12:00 | 56 | 183 | 14 | 3 | 246.5 | 1051 | 16:00 16:15 | 89 | 244 | 11 | 2 | 315.5
7:45 8:00 | 185 | 253 | 17 | 3 | 387 |  | 12:00 12:15 | 51 | 213 | 12 | 4 | 272.5 | 1053 | 16:15 16:30 | 95 | 241 | 12 | 1 | 315
8:00 8:15 | 157 | 300 | 15 | 0 | 408.5 |  | 12:15 12:30 | 54 | 224 | 11 | 6 | 288 | 1068 | 16:30 16:45 | 70 | 218 | 17 | 5 | 299.5
8:15 8:30 | 129 | 287 | 17 | 1 | 388 | 1562 | 12:30 12:45 | 50 | 218 | 11 | 2 | 270 | 1077 | 16:45 17:00 | 69 | 207 | 10 | 7 | 279 | 1209 |  | 212.5
8:30 8:45 | 113 | 250 | 16 | 1 | 341 | 1524.5 | 12:45 13:00 | 44 | 183 | 9 | 2 | 228 | 1058.5 | 17:00 17:15 | 57 | 224 | 14 | 1 | 283 | 1176.5 |  | 226
8:45 9:00 | 110 | 232 | 16 | 2 | 324 | 1461.5 | 13:00 13:15 | 52 | 203 | 10 | 2 | 254 | 1040 | 17:15 17:30 | 74 | 221 | 11 | 0 | 280 | 1141.5 |  | 233.5
9:00 9:15 | 81 | 215 | 13 | 3 | 289 | 1342 | 13:15 13:30 | 59 | 240 | 9 | 1 | 290 | 1042 | 17:30 17:45 | 63 | 228 | 11 | 0 | 281.5 | 1123.5 |  | 234
9:15 9:30 | 90 | 205 | 13 | 4 | 286 | 1240 | 13:30 13:45 | 68 | 237 | 9 | 2 | 294 | 1066 | 17:45 18:00 | 59 | 236 | 11 | 1 | 290 | 1134.5 |  | 248
9:30 9:45 | 97 | 210 | 9 | 1 | 279 | 1178 | 13:45 14:00 | 76 | 244 | 11 | 1 | 306.5 | 1144.5 | 18:00 18:15 | 61 | 223 | 10 | 4 | 283.5 | 1135 |  | 248
9:45 10:00 | 96 | 226 | 9 | 5 | 304.5 | 1158.5 | 14:00 14:15 | 84 | 259 | 11 | 2 | 328 | 1218.5 | 18:15 18:30 | 69 | 200 | 12 | 1 | 261 | 1116 |  | 262
11:00 11:15 | 80 | 210 | 9 | 1 | 270.5 |  | 14:15 14:30 | 87 | 235 | 11 | 1 | 303 | 1231.5 | 18:30 18:45 | 68 | 208 | 14 | 2 | 275 | 1109.5 |  | 275
11:15 11:30 | 75 | 212 | 8 | 3 | 273 |  | 14:30 14:45 | 71 | 220 | 11 | 2 | 282.5 | 1220 | 18:45 19:00 | 61 | 196 | 11 | 0 | 248.5 | 1068 |  | 276
11:30 11:45 | 60 | 200 | 13 | 2 | 261 |  | 14:45 15:00 | 82 | 227 | 10 | 5 | 300.5 | 1214
MAÑANA |  | VOLUMEN MÁX = |  |  |  | 1562 | MEDIO DÍA |  | VOLUMEN MÁX = |  |  |  | 1231.5 | TARDE |  | VOLUMEN MÁX = |  |  |  | 1209
|  | HORA MAX VOL |  |  | 7:30 - 8:30 |  |  |  | HORA MAX VOL |  |  | 13:30 - 14:30 |  |  |  | HORA MAX VOL |  |  | 16:00- 17:00
OBSERVACIONES:
11:00 11:15
11:15 11:30
11:30 11:45
11:45 12:00
12:00 12:15
12:15 12:30
12:30 12:45
12:45 13:00
13:00 13:15
13:15 13:30
13:30 13:45
13:45 14:00
14:00 14:15
14:15 14:30
14:30 14:45
14:45 15:00

## G-4
SDB
Formato Nº 4: VOLUMEN DE ARRIBOS
CONTRATO No. : |  |  |  | DE OBRA
DIRECCIÓN : |  |  | CALLE 74 X CARRERA 47 |  |  |  |  | CRUCE No. : |  |  | 0 |  |  |  | GRUPO No. : |  |  | 4(OR-OCC)
AFORADOR : |  |  | ADOLFREDO FLOREZ |  |  |  |  | No. CARRILES : |  |  | 2 |  |  |  | FECHA : |  |  | 2016-03-28
HORAS | VEHÍCULOS |  |  |  | TOTAL V. Eq. | TOTAL V. Eq/H | HORAS | VEHÍCULOS |  |  |  | TOTAL V. Eq. | TOTAL V. Eq/H | HORAS | VEHÍCULOS |  |  |  | TOTAL V. Eq. | TOTAL V. Eq/H
| M | A | B | C |  |  |  | M | A | B | C |  |  |  | M | A | B | C
7:30 7:45 | 95 | 217 | 1 | 1 | 269 |  | 11:45 12:00 | 42 | 201 | 0 | 4 | 232 | 887.5 | 16:00 16:15 | 59 | 179 | 0 | 1 | 211 |  |  |  |  | 12:45 - 13:45 | 929.5
7:45 8:00 | 57 | 204 | 1 | 2 | 239.5 |  | 12:00 12:15 | 71 | 223 | 1 | 4 | 270.5 | 959.5 | 16:15 16:30 | 64 | 188 | 0 | 3 | 227.5 |  |  |  |  | 12:00 - 13:00 | 932.5
8:00 8:15 | 91 | 196 | 0 | 3 | 249 |  | 12:15 12:30 | 49 | 224 | 0 | 2 | 253.5 | 992 | 16:30 16:45 | 61 | 191 | 0 | 1 | 224 |  |  |  |  | 12:30 - 13:30 | 944.5
8:15 8:30 | 63 | 190 | 0 | 6 | 236.5 | 994 | 12:30 12:45 | 43 | 231 | 0 | 2 | 257.5 | 1013.5 | 16:45 17:00 | 48 | 189 | 0 | 2 | 218 | 880.5 |  | 9:00 - 10:00 | 1077.5 | 12:15 - 13:15 | 950 | 16:00 - 17:00 | 0
8:30 8:45 | 70 | 183 | 0 | 7 | 235.5 | 960.5 | 12:45 13:00 | 40 | 206 | 0 | 2 | 231 | 1012.5 | 17:00 17:15 | 49 | 193 | 0 | 3 | 225 | 894.5 |  | 8:45 - 9:45 | 1084 | 11:30 - 12:30 | 986 | 16:15 - 17:15 | 0
8:45 9:00 | 58 | 177 | 0 | 7 | 223.5 | 944.5 | 13:00 13:15 | 42 | 162 | 0 | 2 | 188 | 930 | 17:15 17:30 | 53 | 197 | 0 | 3 | 231 | 898 |  | 8:30 - 9:30 | 1088 | 11:15 - 12:15 | 1007 | 16:30 - 17:30 | 0
9:00 9:15 | 52 | 224 | 0 | 4 | 260 | 955.5 | 13:15 13:30 | 45 | 160 | 0 | 1 | 185 | 861.5 | 17:30 17:45 | 50 | 189 | 0 | 3 | 221.5 | 895.5 |  | 8:15 - 9:15 | 1121.5 | 11:45 - 12:45 | 1015.5 | 16:45 - 17:45 | 0
9:15 9:30 | 46 | 197 | 0 | 3 | 227.5 | 946.5 | 13:30 13:45 | 45 | 165 | 0 | 1 | 190 | 794 | 17:45 18:00 | 52 | 196 | 1 | 3 | 231.5 | 909 |  | 8:00 - 9:00 | 1162.5 | 11:00 - 12:00 | 1028.5 | 17:00 - 18:00 | 0
9:30 9:45 | 64 | 224 | 0 | 7 | 273.5 | 984.5 | 13:45 14:00 | 58 | 179 | 0 | 3 | 215.5 | 778.5 | 18:00 18:15 | 59 | 215 | 3 | 1 | 253 | 937 |  | 7:45 - 8:45 | 1171 | 13:00 - 14:00 | 1031 | 17:15 - 18:15 | 0
9:45 10:00 | 45 | 176 | 0 | 5 | 211 | 972 | 14:00 14:15 | 60 | 189 | 0 | 5 | 231.5 | 822 | 18:15 18:30 | 45 | 188 | 4 | 0 | 218.5 | 924.5 |  | 7:30 - 8:30 | 1205.5 | 13:15 - 14:15 | 1036.5 | 17:30 - 18:30 | 0
11:00 11:15 | 42 | 175 | 0 | 1 | 198.5 |  | 14:15 14:30 | 73 | 210 | 0 | 5 | 259 | 896 | 18:30 18:45 | 38 | 193 | 0 | 1 | 214.5 | 917.5 |  |  |  | 13:30 - 14:30 | 1058.5 | 17:45 - 18:45 | 0
11:15 11:30 | 36 | 198 | 0 | 2 | 221 |  | 14:30 14:45 | 52 | 203 | 0 | 5 | 241.5 | 947.5 | 18:45 19:00 | 33 | 198 | 0 | 1 | 217 | 903 | 175 | 794 | 7 | 3 | 1091.5 | 18:00 - 19:00 | 0
11:30 11:45 | 40 | 211 | 0 | 2 | 236 |  | 14:45 15:00 | 62 | 189 | 1 | 3 | 229.5 | 961.5 | [7 empty] | 9.338% | 84.74% | 1.494% | 0.8004% | 1132
MAÑANA |  | VOLUMEN MÁX = |  |  |  | 994 | MEDIO DÍA |  | VOLUMEN MÁX = |  |  |  | 1013.5 | TARDE |  | VOLUMEN MÁX = |  |  |  | 937 | 937
|  | HORA MAX VOL |  |  | 7:30 - 8:30 |  |  |  | HORA MAX VOL |  |  | 11:45 - 12:45 |  |  |  | HORA MAX VOL |  |  | 17:15 - 18:15 |  |  |  |  | HORA MAX VOL
OBSERVACIONES:
11:00 11:15
11:15 11:30
11:30 11:45
11:45 12:00
12:00 12:15
12:15 12:30
12:30 12:45
12:45 13:00
13:00 13:15
13:15 13:30
13:30 13:45
13:45 14:00
14:00 14:15
14:15 14:30
14:30 14:45
14:45 15:00

## G-Totales
SDB
Formato Nº 7: VOLUMEN DE ARRIBOS TOTAL DE LA INTERSECCIÓN
CONTRATO No. : |  |  |  | DE OBRA
DIRECCIÓN : |  |  | CALLE 74 X CARRERA 47 |  |  |  |  | CRUCE No. : |  |  | 0 |  |  |  | FECHA : |  |  | 2016-03-28
HORAS | VEHÍCULOS |  |  |  | TOTAL V. Eq. | TOTAL V. Eq/H | HORAS | VEHÍCULOS |  |  |  | TOTAL V. Eq. | TOTAL V. Eq/H | HORAS | VEHÍCULOS |  |  |  | TOTAL V. Eq. | TOTAL V. Eq/H
| M | A | B | C |  |  |  | M | A | B | C |  |  |  | M | A | B | C
7:30 7:45 | 266 | 465 | 16 | 7 | 647.5 |  | 11:45 12:00 | 98 | 384 | 14 | 7 | 478.5 | 1938.5 | 16:00 16:15 | 148 | 423 | 11 | 3 | 526.5 |  |  |  | 12:00 - 13:00 | 1745.5
7:45 8:00 | 242 | 457 | 18 | 5 | 626.5 |  | 12:00 12:15 | 122 | 436 | 13 | 8 | 543 | 2012.5 | 16:15 16:30 | 159 | 429 | 12 | 4 | 542.5 |  |  |  | 12:30 - 13:30 | 1755
8:00 8:15 | 248 | 496 | 15 | 3 | 657.5 |  | 12:15 12:30 | 103 | 448 | 11 | 8 | 541.5 | 2060 | 16:30 16:45 | 131 | 409 | 17 | 6 | 523.5 |  |  |  | 12:15 - 13:15 | 1763.5
8:15 8:30 | 192 | 477 | 17 | 7 | 624.5 | 2556 | 12:30 12:45 | 93 | 449 | 11 | 4 | 527.5 | 2090.5 | 16:45 17:00 | 117 | 396 | 10 | 9 | 497 | 2089.5 | 8:30 - 9:30 | 2015.5 | 12:45 - 13:45 | 1769 | 16:00 - 17:00 | 0
8:30 8:45 | 183 | 433 | 16 | 8 | 576.5 | 2485 | 12:45 13:00 | 84 | 389 | 9 | 4 | 459 | 2071 | 17:00 17:15 | 106 | 417 | 14 | 4 | 508 | 2071 | 9:00 - 10:00 | 2044.5 | 11:30 - 12:30 | 1803.5 | 16:15 - 17:15 | 0
8:45 9:00 | 168 | 409 | 16 | 9 | 547.5 | 2406 | 13:00 13:15 | 94 | 365 | 10 | 4 | 442 | 1970 | 17:15 17:30 | 127 | 418 | 11 | 3 | 511 | 2039.5 | 8:45 - 9:45 | 2047 | 11:15 - 12:15 | 1810.5 | 16:30 - 17:30 | 0
9:00 9:15 | 133 | 439 | 13 | 7 | 549 | 2297.5 | 13:15 13:30 | 104 | 400 | 9 | 2 | 475 | 1903.5 | 17:30 17:45 | 113 | 417 | 11 | 3 | 503 | 2019 | 8:15 - 9:15 | 2067.5 | 11:45 - 12:45 | 1832 | 16:45 - 17:45 | 0
9:15 9:30 | 136 | 402 | 13 | 7 | 513.5 | 2186.5 | 13:30 13:45 | 113 | 402 | 9 | 3 | 484 | 1860 | 17:45 18:00 | 111 | 432 | 12 | 4 | 521.5 | 2043.5 | 8:00 - 9:00 | 2079.5 | 11:00 - 12:00 | 1838.5 | 17:00 - 18:00 | 0
9:30 9:45 | 161 | 434 | 9 | 8 | 552.5 | 2162.5 | 13:45 14:00 | 134 | 423 | 11 | 4 | 522 | 1923 | 18:00 18:15 | 120 | 438 | 13 | 5 | 536.5 | 2072 | 7:45 - 8:45 | 2112.5 | 13:15 - 14:15 | 1862.5 | 17:15 - 18:15 | 0
9:45 10:00 | 141 | 402 | 9 | 10 | 515.5 | 2130.5 | 14:00 14:15 | 144 | 448 | 11 | 7 | 559.5 | 2040.5 | 18:15 18:30 | 114 | 388 | 16 | 1 | 479.5 | 2040.5 | 7:30 - 8:30 | 2147.5 | 13:00 - 14:00 | 1876.5 | 17:30 - 18:30 | 0
11:00 11:15 | 122 | 385 | 9 | 2 | 469 |  | 14:15 14:30 | 160 | 445 | 11 | 6 | 562 | 2127.5 | 18:30 18:45 | 106 | 401 | 14 | 3 | 489.5 | 2027 |  |  | 13:30 - 14:30 | 1888.5 | 17:45 - 18:45 | 0
11:15 11:30 | 111 | 410 | 8 | 5 | 494 |  | 14:30 14:45 | 123 | 423 | 11 | 7 | 524 | 2167.5 | 18:45 19:00 | 94 | 394 | 11 | 1 | 465.5 | 1971 |  |  | 13:45 - 14:45 | 1896 | 18:00 - 19:00 | 0
11:30 11:45 | 100 | 411 | 13 | 4 | 497 |  | 14:45 15:00 | 144 | 416 | 11 | 8 | 530 | 2175.5 | [9 empty] | 14:00 - 15:00 | 1946
MAÑANA |  | VOLUMEN MÁX = |  |  |  | 2556 | MEDIO DÍA |  | VOLUMEN MÁX = |  |  |  | 2175.5 | TARDE |  | VOLUMEN MÁX = |  |  |  | 2089.5
|  | HORA MAX VOL |  |  | 7:30 - 8:30 |  |  |  | HORA MAX VOL |  |  | 13:45 - 14:30 |  |  |  | HORA MAX VOL |  |  | 16:30 - 17:30 |  |  |  | HORA MAX VOL
OBSERVACIONES:
11:00 11:15
11:15 11:30
11:30 11:45
11:45 12:00
12:00 12:15
12:15 12:30
12:30 12:45
12:45 13:00
13:00 13:15
13:15 13:30
13:30 13:45
13:45 14:00
14:00 14:15
14:15 14:30
14:30 14:45
14:45 15:00

## DIRECCIONALIDAD
SDB
Formato Nº 5: Volumen vehicular direccional
CONTRATO No.: |  | DE OBRA
DIRECCIÓN : |  | CALLE 74 X CARRERA 47 |  |  |  |  | CRUCE No. : | 0
AFORADOR: |  | JULIO VASQUEZ |  |  |  |  | FECHA : | 2016-03-28
GRUPO No. | No. CARRILES | PERIODO | MOVIMIENTO | MOTOS | AUTOS | BUS | CAMIÓN | TOTAL EQUIVAL. | % DIRECC.
|  |  |  | M | A | B | C
1 (N-S) |  |  | IZQUIERDA | 0 | 0 | 0 | 0 | 0 | 0,00
|  | MAÑANA: | DIRECTOS | 0 | 0 | 0 | 0 | 0 | 0,00
|  | 07:30 - 08:00 | DERECHA | 0 | 0 | 0 | 0 | 0 | 0,00
|  |  | IZQUIERDA | 0 | 0 | 0 | 0 | 0 | 0,00
|  | MEDIO DÍA: | DIRECTOS | 0 | 0 | 0 | 0 | 0 | 0,00
|  | 11:00 - 11:30 | DERECHA | 0 | 0 | 0 | 0 | 0 | 0,00
|  |  | IZQUIERDA | 0 | 0 | 0 | 0 | 0 | 0,00
|  | TARDE: | DIRECTOS | 0 | 0 | 0 | 0 | 0 | 0,00
|  | 17:00 - 17:30 | DERECHA | 0 | 0 | 0 | 0 | 0 | 0,00
2 (S-N) | 2 |  | IZQUIERDA | 31 | 78 | 27 | 1 | 150 | 6.7355
|  | MAÑANA: | DIRECTOS | 834 | 1492 | 69 | 12 | 2077 | 93.2645
|  | 08:00 - 08:30 | DERECHA | 0 | 0 | 0 | 0 | 0 | 0,00
|  |  | IZQUIERDA | 30 | 115 | 31 | 4 | 202 | 9.5757
|  | MEDIO DÍA: | DIRECTOS | 440 | 1528 | 56 | 19 | 1907.5 | 90.4243
|  | 11:30 - 12:00 | DERECHA | 0 | 0 | 0 | 0 | 0 | 0,00
|  |  | IZQUIERDA | 28 | 85 | 30 | 2 | 164 | 9.2551
|  | TARDE: | DIRECTOS | 426 | 1270 | 45 | 14 | 1608 | 90.7449
|  | 17:30 - 18:00 | DERECHA | 0 | 0 | 0 | 0 | 0 | 0,00
3 (OCC-OR) |  |  | IZQUIERDA | 0 | 0 | 0 | 0 | 0 | 0,00
|  | MAÑANA: | DIRECTOS | 0 | 0 | 0 | 0 | 0 | 0,00
|  | 08:30 - 09:00 | DERECHA | 0 | 0 | 0 | 0 | 0 | 0,00
|  |  | IZQUIERDA | 0 | 0 | 0 | 0 | 0 | 0,00
|  | MEDIO DÍA: | DIRECTOS | 0 | 0 | 0 | 0 | 0 | 0,00
|  | 12:00 - 12:30 | DERECHA | 0 | 0 | 0 | 0 | 0 | 0,00
|  |  | IZQUIERDA | 0 | 0 | 0 | 0 | 0 | 0,00
|  | TARDE: | DIRECTOS | 0 | 0 | 0 | 0 | 0 | 0,00
|  | 18:00 - 18:30 | DERECHA | 0 | 0 | 0 | 0 | 0 | 0,00
4 (OR-OCC) | 2 |  | IZQUIERDA | 0 | 0 | 0 | 0 | 0 | 0,00
|  | MAÑANA: | DIRECTOS | 224 | 784 | 0 | 15 | 933.5 | 72.7025
|  | 09:00 - 09:30 | DERECHA | 78 | 279 | 0 | 13 | 350.5 | 27.2975
|  |  | IZQUIERDA | 0 | 0 | 0 | 0 | 0 | 0,00
|  | MEDIO DÍA: | DIRECTOS | 287 | 937 | 1 | 18 | 1127.5 | 82.4799
|  | 12:30 - 13:00 | DERECHA | 63 | 198 | 0 | 4 | 239.5 | 17.5201
|  |  | IZQUIERDA | 0 | 0 | 0 | 0 | 0 | 0,00
|  | TARDE: | DIRECTOS | 234 | 990 | 8 | 9 | 1145.5 | 84.4764
|  | 18:30 - 19:00 | DERECHA | 43 | 189 | 0 | 0 | 210.5 | 15.5236
OBSERVACIONES:

## DIAGRAMA DE VOL
CONTRATO DE CONCESION DE AMOBLAMIENTO URBANO
SISTEMA DE SEMAFIRIZACION
VOLUMENES VEHICULARES DE INTERSECCION SEMAFORIZADA
CIUDAD |  | BARRANQUILLA | [8 empty] | INTERSECCIÓN |  |  | CALLE 74 X CARRERA 47 | [6 empty] | Nº EXTERNO |  |  | 0 | [7 empty] | FECHA |  | 2016-03-28
|  |  | MÑANA | [14 empty] | MEDIO DIA | [13 empty] | TARDE
TIEMPO | 7:45 | 8:00 | 8:15 | 8:30 | 8:45 | 9:00 | 9:15 | 9:30 | 9:45 | 10:00 |  | 11:15 | 11:30 | 11:45 | 12:00 | 12:15 | 12:30 | 12:45 | 13:00 | 13:15 | 13:30 | 13:45 | 14:00 | 14:15 | 14:30 | 14:45 | 15:00 | 16:15 | 16:30 | 16:45 | 17:00 | 17:15 | 17:30 | 17:45 | 18:00 | 18:15 | 18:30 | 18:45 | 19:00 | 7:45 | 8:00 | 8:15 | 8:30 | 8:45 | 9:00 | 9:15 | 9:30 | 9:45 | 10:00 | 11:15 | 11:30 | 11:45 | 12:00 | 12:15 | 12:30 | 12:45 | 13:00 | 13:15 | 13:30 | 13:45 | 14:00 | 14:15 | 14:30 | 14:45 | 15:00 | 16:15 | 16:30 | 16:45 | 17:00 | 17:15 | 17:30 | 17:45 | 18:00 | 18:15 | 18:30 | 18:45 | 19:00
[19 empty] | GRUPO |  | 1 | [21 empty] | 0 | 0 | 0 | 0 | 0 | 0 | 0 |  |  |  | 0 | 0 | 0 | 0 | 0 | 0 | 0 | 0 | 0 | 0 | 0 | 0 | 0 |  |  |  | 0 | 0 | 0 | 0 | 0 | 0 | 0 | 0 | 0
VOL-15MIN
VOL-HORA |  |  |  | 0 | 0 | 0 | 0 | 0 | 0 | 0 |  |  |  |  | 0 | 0 | 0 | 0 | 0 | 0 | 0 | 0 | 0 | 0 | 0 | 0 | 0 |  |  |  | 0 | 0 | 0 | 0 | 0 | 0 | 0 | 0 | 0
MOV DIRC |  | IZQ | 0% |  | DIR | 0% |  | DER | 0% |  |  |  |  | IZQ | 0% |  |  |  | DIR | 0% |  |  |  | DER | 0% |  |  |  | IZQ | 0% |  |  |  | DIR | 0% |  |  | DER | 0%
[19 empty] | GRUPO |  | 2
VOL-15MIN | 378.5 | 387 | 408.5 | 388 | 341 | 324 | 289 | 286 | 279 | 304.5 |  | 270.5 | 273 | 261 | 246.5 | 272.5 | 288 | 270 | 228 | 254 | 290 | 294 | 306.5 | 328 | 303 | 282.5 | 300.5 | 315.5 | 315 | 299.5 | 279 | 283 | 280 | 281.5 | 290 | 283.5 | 261 | 275 | 248.5 |  |  |  | 1562 | 1524.5 | 1461.5 | 1342 | 1240 | 1178 | 1158.5 |  |  |  | 1051 | 1053 | 1068 | 1077 | 1058.5 | 1040 | 1042 | 1066 | 1144.5 | 1218.5 | 1231.5 | 1220 | 1214 |  |  |  | 1209 | 1176.5 | 1141.5 | 1123.5 | 1134.5 | 1135 | 1116 | 1109.5 | 1068
VOL-HORA |  |  |  | 1562 | 1524.5 | 1461.5 | 1342 | 1240 | 1178 | 1158.5 |  |  |  |  | 1051 | 1053 | 1068 | 1077 | 1058.5 | 1040 | 1042 | 1066 | 1144.5 | 1218.5 | 1231.5 | 1220 | 1214 |  |  |  | 1209 | 1176.5 | 1141.5 | 1123.5 | 1134.5 | 1135 | 1116 | 1109.5 | 1068 |  |  |  | 994 | 960.5 | 944.5 | 955.5 | 946.5 | 984.5 | 972 |  |  |  | 887.5 | 959.5 | 992 | 1013.5 | 1012.5 | 930 | 861.5 | 794 | 778.5 | 822 | 896 | 947.5 | 961.5 |  |  |  | 880.5 | 894.5 | 898 | 895.5 | 909 | 937 | 924.5 | 917.5 | 903
MOV DIRC |  | IZQ | 6.736% |  | DIR | 93.26% |  | DER | 0% |  |  |  |  | IZQ | 9.576% |  |  |  | DIR | 90.42% |  |  |  | DER | 0% |  |  |  | IZQ | 9.255% |  |  |  | DIR | 90.74% |  |  | DER | 0% |  |  |  | 0 | 0 | 0 | 0 | 0 | 0 | 0 |  |  |  | 0 | 0 | 0 | 0 | 0 | 0 | 0 | 0 | 0 | 0 | 0 | 0 | 0 |  |  |  | 0 | 0 | 0 | 0 | 0 | 0 | 0 | 0 | 0
VOL MAX | 1562 | IZQ | 105.2088 |  | DIR | 1456.7912 |  | DER | 0 |  |  | 1231.5 |  | IZQ | 117.9251 |  |  |  | DIR | 1113.5749 |  |  |  | DER | 0 |  |  | 1209 | IZQ | 111.8939 |  |  |  | DIR | 1097.1061 |  |  | DER | 0
[19 empty] | GRUPO |  | 3 | [21 empty] | 2556 | 2485 | 2406 | 2297.5 | 2186.5 | 2162.5 | 2130.5 |  |  |  | 1938.5 | 2012.5 | 2060 | 2090.5 | 2071 | 1970 | 1903.5 | 1860 | 1923 | 2040.5 | 2127.5 | 2167.5 | 2175.5 |  |  |  | 2089.5 | 2071 | 2039.5 | 2019 | 2043.5 | 2072 | 2040.5 | 2027 | 1971
VOL-15MIN
VOL-HORA |  |  |  | 0 | 0 | 0 | 0 | 0 | 0 | 0 |  |  |  |  | 0 | 0 | 0 | 0 | 0 | 0 | 0 | 0 | 0 | 0 | 0 | 0 | 0 |  |  |  | 0 | 0 | 0 | 0 | 0 | 0 | 0 | 0 | 0
MOV DIRC |  | IZQ | 0% |  | DIR | 0% |  | DER | 0% |  |  |  |  | IZQ | 0% |  |  |  | DIR | 0% |  |  |  | DER | 0% |  |  |  | IZQ | 0% |  |  |  | DIR | 0% |  |  | DER | 0%
[19 empty] | GRUPO |  | 4
VOL-15MIN | 269 | 239.5 | 249 | 236.5 | 235.5 | 223.5 | 260 | 227.5 | 273.5 | 211 |  | 198.5 | 221 | 236 | 232 | 270.5 | 253.5 | 257.5 | 231 | 188 | 185 | 190 | 215.5 | 231.5 | 259 | 241.5 | 229.5 | 211 | 227.5 | 224 | 218 | 225 | 231 | 221.5 | 231.5 | 253 | 218.5 | 214.5 | 217
VOL-HORA |  |  |  | 994 | 960.5 | 944.5 | 955.5 | 946.5 | 984.5 | 972 |  |  |  |  | 887.5 | 959.5 | 992 | 1013.5 | 1012.5 | 930 | 861.5 | 794 | 778.5 | 822 | 896 | 947.5 | 961.5 |  |  |  | 880.5 | 894.5 | 898 | 895.5 | 909 | 937 | 924.5 | 917.5 | 903
MOV DIRC |  | IZQ | 0% |  | DIR | 72.7% |  | DER | 27.3% |  |  |  |  | IZQ | 0% |  |  |  | DIR | 82.48% |  |  |  | DER | 17.52% |  |  |  | IZQ | 0% |  |  |  | DIR | 84.48% |  |  | DER | 15.52%
VOL MAX | 994 | IZQ | 0 |  | DIR | 722.6628 |  | DER | 271.3372 |  |  | 1013.5 |  | IZQ | 0 |  |  |  | DIR | 835.9336 |  |  |  | DER | 177.5664 |  |  | 937 | IZQ | 0 |  |  |  | DIR | 791.5439 |  |  | DER | 145.4561
[19 empty] | GRUPO |  | TOTAL
VOL-15MIN | 647.5 | 626.5 | 657.5 | 624.5 | 576.5 | 547.5 | 549 | 513.5 | 552.5 | 515.5 |  | 469 | 494 | 497 | 478.5 | 543 | 541.5 | 527.5 | 459 | 442 | 475 | 484 | 522 | 559.5 | 562 | 524 | 530 | 526.5 | 542.5 | 523.5 | 497 | 508 | 511 | 503 | 521.5 | 536.5 | 479.5 | 489.5 | 465.5
VOL-HORA |  |  |  | 2556 | 2485 | 2406 | 2297.5 | 2186.5 | 2162.5 | 2130.5 |  |  |  |  | 1938.5 | 2012.5 | 2060 | 2090.5 | 2071 | 1970 | 1903.5 | 1860 | 1923 | 2040.5 | 2127.5 | 2167.5 | 2175.5 |  |  |  | 2089.5 | 2071 | 2039.5 | 2019 | 2043.5 | 2072 | 2040.5 | 2027 | 1971
s
Constru eñales
S.A.