## G-1
SDB
Formato Nº 4: VOLUMEN DE ARRIBOS
CONTRATO No. : |  |  |  | DE OBRA
DIRECCIÓN : |  |  | CALLE 72 X CARRERA 38 |  |  |  |  | CRUCE No. : | [6 empty] | GRUPO No. : |  |  | 1 (N-S)
AFORADOR : |  |  | GEOVANNIS GONZALEZ |  |  |  |  | No. CARRILES : |  |  | 2 |  |  |  | FECHA : |  |  | 2016-04-15
HORAS | VEHÍCULOS |  |  |  | TOTAL V. Eq. | TOTAL V. Eq/H | HORAS | VEHÍCULOS |  |  |  | TOTAL V. Eq. | TOTAL V. Eq/H | HORAS | VEHÍCULOS |  |  |  | TOTAL V. Eq. | TOTAL V. Eq/H
| M | A | B | C |  |  |  | M | A | B | C |  |  |  | M | A | B | C
7:30 7:45 | 44 | 78 | 18 | 2 | 141 |  | 11:45 12:00 | 65 | 139 | 18 | 5 | 220 | 878 | 16:00 16:15 | 72 | 136 | 20 | 3 | 219.5
7:45 8:00 | 66 | 108 | 22 | 0 | 185 |  | 12:00 12:15 | 78 | 136 | 17 | 6 | 224 | 886.5 | 16:15 16:30 | 31 | 131 | 23 | 2 | 197.5
8:00 8:15 | 79 | 112 | 20 | 2 | 196.5 |  | 12:15 12:30 | 83 | 171 | 22 | 3 | 264 | 929 | 16:30 16:45 | 82 | 126 | 14 | 4 | 205
8:15 8:30 | 63 | 120 | 26 | 2 | 208.5 | 731 | 12:30 12:45 | 69 | 164 | 19 | 0 | 236.5 | 944.5 | 16:45 17:00 | 74 | 121 | 23 | 1 | 206.5 | 828.5
8:30 8:45 | 58 | 105 | 24 | 4 | 192 | 782 | 12:45 13:00 | 49 | 168 | 25 | 1 | 245 | 969.5 | 17:00 17:15 | 73 | 129 | 22 | 3 | 217 | 826
8:45 9:00 | 60 | 110 | 24 | 3 | 195.5 | 792.5 | 13:00 13:15 | 43 | 159 | 19 | 1 | 221 | 966.5 | 17:15 17:30 | 75 | 135 | 23 | 4 | 228.5 | 857
9:00 9:15 | 64 | 114 | 32 | 4 | 220 | 816 | 13:15 13:30 | 32 | 145 | 20 | 0 | 201 | 903.5 | 17:30 17:45 | 81 | 131 | 18 | 4 | 217.5 | 869.5
9:15 9:30 | 61 | 108 | 20 | 5 | 191 | 798.5 | 13:30 13:45 | 33 | 138 | 21 | 2 | 201.5 | 868.5 | 17:45 18:00 | 96 | 140 | 14 | 0 | 216 | 879 | 243 | 437 | 100 | 16
9:30 9:45 | 63 | 108 | 23 | 4 | 195.5 | 802 | 13:45 14:00 | 39 | 145 | 19 | 1 | 205 | 828.5 | 18:00 18:15 | 93 | 136 | 20 | 1 | 225 | 887
9:45 10:00 | 61 | 105 | 21 | 6 | 192.5 | 799 | 14:00 14:15 | 58 | 133 | 19 | 4 | 210 | 817.5 | 18:15 18:30 | 86 | 118 | 26 | 1 | 215.5 | 874
11:00 11:15 | 74 | 119 | 26 | 3 | 215.5 |  | 14:15 14:30 | 56 | 150 | 18 | 3 | 221.5 | 838 | 18:30 18:45 | 125 | 137 | 23 | 4 | 255.5 | 912
11:15 11:30 | 68 | 124 | 28 | 3 | 221.5 |  | 14:30 14:45 | 54 | 147 | 14 | 1 | 204.5 | 841 | 18:45 19:00 | 109 | 141 | 26 | 2 | 252.5 | 948.5
11:30 11:45 | 56 | 137 | 23 | 4 | 221 |  | 14:45 15:00 | 80 | 144 | 22 | 5 | 240.5 | 876.5
MAÑANA |  | VOLUMEN MÁX = |  |  |  | 816 | MEDIO DÍA |  | VOLUMEN MÁX = |  |  |  | 969.5 | TARDE |  | VOLUMEN MÁX = |  |  |  | 948.5
|  | HORA MAX VOL |  |  | 8:15 - 9:15 |  |  |  | HORA MAX VOL |  |  | 12:00 - 13:00 |  |  |  | HORA MAX VOL |  |  | 18:00 - 19:00
OBSERVACIONES:
11:00 11:15
11:15 11:30
11:30 11:45
11:45 12:00
12:00 12:15
12:15 12:30
12:30 12:45
12:45 13:00
13:00 13:15
13:15 13:30
13:30 13:45
13:45 14:00
14:00 14:15
14:15 14:30
14:30 14:45
14:45 15:00

## G-2
SDB
Formato Nº 4: VOLUMEN DE ARRIBOS
CONTRATO No. : |  |  |  | DE OBRA
DIRECCIÓN : |  |  | CALLE 72 X CARRERA 38 |  |  |  |  | CRUCE No. : |  |  | 0 |  |  |  | GRUPO No. : |  |  | 2 (S-N)
AFORADOR : |  |  | ADOLFREDO FLOREZ |  |  |  |  | No. CARRILES : |  |  | 2 |  |  |  | FECHA : |  |  | 2016-04-15
HORAS | VEHÍCULOS |  |  |  | TOTAL V. Eq. | TOTAL V. Eq/H | HORAS | VEHÍCULOS |  |  |  | TOTAL V. Eq. | TOTAL V. Eq/H | HORAS | VEHÍCULOS |  |  |  | TOTAL V. Eq. | TOTAL V. Eq/H
| M | A | B | C |  |  |  | M | A | B | C |  |  |  | M | A | B | C
7:30 7:45 | 95 | 155 | 18 | 1 | 241 |  | 11:45 12:00 | 43 | 132 | 17 | 3 | 195 | 762 | 16:00 16:15 | 43 | 131 | 20 | 0 | 192.5
7:45 8:00 | 109 | 178 | 23 | 3 | 286 |  | 12:00 12:15 | 36 | 117 | 18 | 1 | 173.5 | 747 | 16:15 16:30 | 54 | 128 | 22 | 0 | 199
8:00 8:15 | 117 | 132 | 23 | 1 | 239 |  | 12:15 12:30 | 26 | 157 | 10 | 2 | 195 | 747 | 16:30 16:45 | 42 | 132 | 18 | 1 | 191.5
8:15 8:30 | 79 | 156 | 24 | 1 | 246 | 1012 | 12:30 12:45 | 42 | 120 | 13 | 0 | 167 | 730.5 | 16:45 17:00 | 42 | 158 | 20 | 0 | 219 | 802 | 400 | 621 | 88 | 6 | 212.5
8:30 8:45 | 89 | 140 | 23 | 1 | 233 | 1004 | 12:45 13:00 | 40 | 116 | 9 | 0 | 154 | 689.5 | 17:00 17:15 | 45 | 150 | 19 | 3 | 218 | 827.5 |  |  |  |  | 226
8:45 9:00 | 94 | 180 | 23 | 2 | 278 | 996 | 13:00 13:15 | 46 | 132 | 12 | 0 | 179 | 695 | 17:15 17:30 | 56 | 136 | 20 | 2 | 209 | 837.5 |  |  |  |  | 233.5
9:00 9:15 | 64 | 125 | 22 | 1 | 203.5 | 960.5 | 13:15 13:30 | 59 | 146 | 10 | 0 | 195.5 | 695.5 | 17:30 17:45 | 40 | 174 | 15 | 2 | 229 | 875 |  |  |  |  | 234
9:15 9:30 | 68 | 150 | 21 | 1 | 228.5 | 943 | 13:30 13:45 | 60 | 151 | 12 | 0 | 205 | 733.5 | 17:45 18:00 | 41 | 132 | 17 | 1 | 189 | 845 |  |  |  |  | 248
9:30 9:45 | 62 | 136 | 19 | 0 | 205 | 915 | 13:45 14:00 | 65 | 154 | 13 | 0 | 212.5 | 792 | 18:00 18:15 | 50 | 131 | 22 | 2 | 205 | 832 |  |  |  |  | 248
9:45 10:00 | 51 | 117 | 17 | 2 | 181.5 | 818.5 | 14:00 14:15 | 75 | 164 | 15 | 2 | 236.5 | 849.5 | 18:15 18:30 | 61 | 147 | 20 | 0 | 217.5 | 840.5 |  |  |  |  | 262
11:00 11:15 | 29 | 136 | 19 | 0 | 188.5 |  | 14:15 14:30 | 65 | 175 | 18 | 1 | 246 | 900 | 18:30 18:45 | 41 | 153 | 14 | 1 | 204 | 815.5 |  |  |  |  | 275
11:15 11:30 | 33 | 140 | 18 | 1 | 195 |  | 14:30 14:45 | 38 | 129 | 12 | 4 | 182 | 877 | 18:45 19:00 | 30 | 135 | 10 | 0 | 170 | 796.5 |  |  |  |  | 276
11:30 11:45 | 28 | 129 | 19 | 1 | 183.5 |  | 14:45 15:00 | 56 | 128 | 10 | 1 | 178.5 | 843
MAÑANA |  | VOLUMEN MÁX = |  |  |  | 1012 | MEDIO DÍA |  | VOLUMEN MÁX = |  |  |  | 900 | TARDE |  | VOLUMEN MÁX = |  |  |  | 875
|  | HORA MAX VOL |  |  | 7:30 - 8:30 |  |  |  | HORA MAX VOL |  |  | 13:30 - 14:30 |  |  |  | HORA MAX VOL |  |  | 16:45 - 17:45
OBSERVACIONES:
11:00 11:15
11:15 11:30
11:30 11:45
11:45 12:00
12:00 12:15
12:15 12:30
12:30 12:45
12:45 13:00
13:00 13:15
13:15 13:30
13:30 13:45
13:45 14:00
14:00 14:15
14:15 14:30
14:30 14:45
14:45 15:00

## G-3
SDB
Formato Nº 4: VOLUMEN DE ARRIBOS
CONTRATO No. : |  |  |  | DE OBRA
DIRECCIÓN : |  |  | CALLE 72 X CARRERA 38 |  |  |  |  | CRUCE No. : |  |  | 0 |  |  |  | GRUPO No. : |  |  | 3 (OCC-OR)
AFORADOR : |  |  | JULIO VASQUEZ |  |  |  |  | No. CARRILES : |  |  | 2 |  |  |  | FECHA : |  |  | 2016-04-15
HORAS | VEHÍCULOS |  |  |  | TOTAL V. Eq. | TOTAL V. Eq/H | HORAS | VEHÍCULOS |  |  |  | TOTAL V. Eq. | TOTAL V. Eq/H | HORAS | VEHÍCULOS |  |  |  | TOTAL V. Eq. | TOTAL V. Eq/H
| M | A | B | C |  |  |  | M | A | B | C |  |  |  | M | A | B | C
7:30 7:45 | 68 | 157 | 13 | 2 | 222 |  | 11:45 12:00 | 63 | 105 | 17 | 2 | 175.5 | 678.5 | 16:00 16:15 | 52 | 130 | 15 | 3 | 193.5
7:45 8:00 | 72 | 163 | 15 | 0 | 229 |  | 12:00 12:15 | 40 | 103 | 11 | 1 | 147.5 | 664.5 | 16:15 16:30 | 60 | 148 | 15 | 6 | 223
8:00 8:15 | 62 | 143 | 19 | 2 | 217 |  | 12:15 12:30 | 52 | 114 | 16 | 4 | 182 | 680.5 | 16:30 16:45 | 41 | 117 | 19 | 2 | 180.5
8:15 8:30 | 59 | 155 | 15 | 8 | 234.5 | 902.5 | 12:30 12:45 | 48 | 147 | 14 | 6 | 214 | 719 | 16:45 17:00 | 49 | 126 | 13 | 0 | 176.5 | 773.5
8:30 8:45 | 47 | 124 | 17 | 3 | 189 | 869.5 | 12:45 13:00 | 41 | 96 | 15 | 8 | 166.5 | 710 | 17:00 17:15 | 47 | 122 | 17 | 2 | 184.5 | 764.5
8:45 9:00 | 46 | 112 | 16 | 4 | 177 | 817.5 | 13:00 13:15 | 40 | 95 | 13 | 5 | 153.5 | 716 | 17:15 17:30 | 45 | 121 | 15 | 0 | 173.5 | 715
9:00 9:15 | 52 | 115 | 18 | 3 | 184.5 | 785 | 13:15 13:30 | 39 | 100 | 12 | 2 | 148.5 | 682.5 | 17:30 17:45 | 48 | 131 | 12 | 2 | 184 | 718.5 | 204 | 506 | 66 | 18
9:15 9:30 | 57 | 115 | 16 | 2 | 180.5 | 731 | 13:30 13:45 | 41 | 107 | 11 | 3 | 157 | 625.5 | 17:45 18:00 | 53 | 106 | 15 | 1 | 165 | 707
9:30 9:45 | 47 | 127 | 17 | 4 | 194.5 | 736.5 | 13:45 14:00 | 43 | 112 | 14 | 3 | 169 | 628 | 18:00 18:15 | 56 | 106 | 15 | 1 | 166.5 | 689
9:45 10:00 | 46 | 125 | 17 | 5 | 194.5 | 754 | 14:00 14:15 | 38 | 121 | 15 | 0 | 170 | 644.5 | 18:15 18:30 | 48 | 113 | 10 | 0 | 157 | 672.5
11:00 11:15 | 47 | 107 | 13 | 2 | 161.5 |  | 14:15 14:30 | 49 | 129 | 14 | 2 | 186.5 | 682.5 | 18:30 18:45 | 66 | 104 | 13 | 0 | 163 | 651.5
11:15 11:30 | 46 | 111 | 11 | 4 | 166 |  | 14:30 14:45 | 43 | 111 | 12 | 0 | 156.5 | 682 | 18:45 19:00 | 58 | 100 | 11 | 0 | 151 | 637.5
11:30 11:45 | 40 | 118 | 15 | 3 | 175.5 |  | 14:45 15:00 | 29 | 82 | 8 | 0 | 112.5 | 625.5
MAÑANA |  | VOLUMEN MÁX = |  |  |  | 902.5 | MEDIO DÍA |  | VOLUMEN MÁX = |  |  |  | 719 | TARDE |  | VOLUMEN MÁX = |  |  |  | 773.5
|  | HORA MAX VOL |  |  | 7:30 - 8:30 |  |  |  | HORA MAX VOL |  |  | 11:45 - 12:45 |  |  |  | HORA MAX VOL |  |  | 16:00 - 17:00
OBSERVACIONES:
11:00 11:15
11:15 11:30
11:30 11:45
11:45 12:00
12:00 12:15
12:15 12:30
12:30 12:45
12:45 13:00
13:00 13:15
13:15 13:30
13:30 13:45
13:45 14:00
14:00 14:15
14:15 14:30
14:30 14:45
14:45 15:00

## G-4
SDB
Formato Nº 4: VOLUMEN DE ARRIBOS
CONTRATO No. : |  |  |  | DE OBRA
DIRECCIÓN : |  |  | CALLE 72 X CARRERA 38 |  |  |  |  | CRUCE No. : |  |  | 0 |  |  |  | GRUPO No. : |  |  | 4(OR-OCC)
AFORADOR : |  |  | GEOVANNIS GONZALEZ |  |  |  |  | No. CARRILES : |  |  | 2 |  |  |  | FECHA : |  |  | 2016-04-15
HORAS | VEHÍCULOS |  |  |  | TOTAL V. Eq. | TOTAL V. Eq/H | HORAS | VEHÍCULOS |  |  |  | TOTAL V. Eq. | TOTAL V. Eq/H | HORAS | VEHÍCULOS |  |  |  | TOTAL V. Eq. | TOTAL V. Eq/H
| M | A | B | C |  |  |  | M | A | B | C |  |  |  | M | A | B | C
7:30 7:45 | 41 | 132 | 33 | 5 | 231 |  | 11:45 12:00 | 55 | 174 | 27 | 4 | 265.5 | 931.5 | 16:00 16:15 | 58 | 167 | 19 | 4 | 244 |  |  | 12:45 - 13:45 | 929.5
7:45 8:00 | 35 | 120 | 29 | 3 | 203 |  | 12:00 12:15 | 49 | 189 | 38 | 1 | 292 | 1023.5 | 16:15 16:30 | 62 | 159 | 22 | 5 | 246.5
8:00 8:15 | 61 | 126 | 42 | 4 | 250.5 |  | 12:15 12:30 | 56 | 200 | 37 | 1 | 304.5 | 1142.5 | 16:30 16:45 | 79 | 180 | 21 | 3 | 269
8:15 8:30 | 66 | 129 | 37 | 5 | 248.5 | 933 | 12:30 12:45 | 53 | 209 | 41 | 2 | 322.5 | 1184.5 | 16:45 17:00 | 58 | 163 | 33 | 3 | 265.5 | 1025
8:30 8:45 | 59 | 131 | 34 | 8 | 248.5 | 950.5 | 12:45 13:00 | 48 | 179 | 35 | 5 | 285.5 | 1204.5 | 17:00 17:15 | 56 | 134 | 32 | 6 | 241 | 1022
8:45 9:00 | 65 | 128 | 31 | 3 | 230 | 977.5 | 13:00 13:15 | 50 | 179 | 30 | 4 | 274 | 1186.5 | 17:15 17:30 | 68 | 162 | 32 | 3 | 267.5 | 1043
9:00 9:15 | 70 | 157 | 33 | 4 | 268 | 995 | 13:15 13:30 | 50 | 175 | 25 | 5 | 262.5 | 1144.5 | 17:30 17:45 | 57 | 164 | 30 | 2 | 257.5 | 1031.5
9:15 9:30 | 56 | 122 | 28 | 6 | 221 | 967.5 | 13:30 13:45 | 52 | 169 | 28 | 4 | 261 | 1083 | 17:45 18:00 | 46 | 166 | 26 | 1 | 243.5 | 1009.5
9:30 9:45 | 57 | 128 | 29 | 7 | 232 | 951 | 13:45 14:00 | 57 | 177 | 30 | 5 | 278 | 1075.5 | 18:00 18:15 | 63 | 172 | 35 | 1 | 276 | 1044.5
9:45 10:00 | 47 | 137 | 34 | 3 | 236 | 957 | 14:00 14:15 | 60 | 167 | 25 | 4 | 257 | 1058.5 | 18:15 18:30 | 68 | 152 | 38 | 4 | 272 | 1049
11:00 11:15 | 36 | 114 | 29 | 4 | 200 |  | 14:15 14:30 | 51 | 189 | 24 | 5 | 275 | 1071 | 18:30 18:45 | 61 | 155 | 22 | 0 | 229.5 | 1021
11:15 11:30 | 31 | 107 | 24 | 6 | 185.5 |  | 14:30 14:45 | 47 | 170 | 28 | 4 | 259.5 | 1069.5 | 18:45 19:00 | 49 | 157 | 30 | 1 | 244 | 1021.5
11:30 11:45 | 57 | 175 | 31 | 6 | 280.5 |  | 14:45 15:00 | 53 | 161 | 32 | 4 | 261.5 | 1053
MAÑANA |  | VOLUMEN MÁX = |  |  |  | 995 | MEDIO DÍA |  | VOLUMEN MÁX = |  |  |  | 1204.5 | TARDE |  | VOLUMEN MÁX = |  |  |  | 1049
|  | HORA MAX VOL |  |  | 8:15 - 9:15 |  |  |  | HORA MAX VOL |  |  | 12:00 - 13:00 |  |  |  | HORA MAX VOL |  |  | 17:30 - 18:30 |  |  | HORA MAX VOL
OBSERVACIONES:
11:00 11:15
11:15 11:30
11:30 11:45
11:45 12:00
12:00 12:15
12:15 12:30
12:30 12:45
12:45 13:00
13:00 13:15
13:15 13:30
13:30 13:45
13:45 14:00
14:00 14:15
14:15 14:30
14:30 14:45
14:45 15:00

## G-Totales
SDB
Formato Nº 7: VOLUMEN DE ARRIBOS TOTAL DE LA INTERSECCIÓN
CONTRATO No. : |  |  |  | DE OBRA
DIRECCIÓN : |  |  | CALLE 72 X CARRERA 38 |  |  |  |  | CRUCE No. : |  |  | 0 |  |  |  | FECHA : |  |  | 2016-04-15
HORAS | VEHÍCULOS |  |  |  | TOTAL V. Eq. | TOTAL V. Eq/H | HORAS | VEHÍCULOS |  |  |  | TOTAL V. Eq. | TOTAL V. Eq/H | HORAS | VEHÍCULOS |  |  |  | TOTAL V. Eq. | TOTAL V. Eq/H
| M | A | B | C |  |  |  | M | A | B | C |  |  |  | M | A | B | C
7:30 7:45 | 248 | 522 | 82 | 10 | 835 |  | 11:45 12:00 | 226 | 550 | 79 | 14 | 856 | 3250 | 16:00 16:15 | 225 | 564 | 74 | 10 | 849.5 |  |  |  | 12:00 - 13:00 | 1745.5
7:45 8:00 | 282 | 569 | 89 | 6 | 903 |  | 12:00 12:15 | 203 | 545 | 84 | 9 | 837 | 3321.5 | 16:15 16:30 | 207 | 566 | 82 | 13 | 866 |  |  |  | 12:30 - 13:30 | 1755
8:00 8:15 | 319 | 513 | 104 | 9 | 903 |  | 12:15 12:30 | 217 | 642 | 85 | 10 | 945.5 | 3499 | 16:30 16:45 | 244 | 555 | 72 | 10 | 846 |  |  |  | 12:15 - 13:15 | 1763.5
8:15 8:30 | 267 | 560 | 102 | 16 | 937.5 | 3578.5 | 12:30 12:45 | 212 | 640 | 87 | 8 | 940 | 3578.5 | 16:45 17:00 | 223 | 568 | 89 | 4 | 867.5 | 3429 | 8:30 - 9:30 | 2015.5 | 12:45 - 13:45 | 1769 | 16:00 - 17:00 | 0
8:30 8:45 | 253 | 500 | 98 | 16 | 862.5 | 3606 | 12:45 13:00 | 178 | 559 | 84 | 14 | 851 | 3573.5 | 17:00 17:15 | 221 | 535 | 90 | 14 | 860.5 | 3440 | 9:00 - 10:00 | 2044.5 | 11:30 - 12:30 | 1803.5 | 16:15 - 17:15 | 0
8:45 9:00 | 265 | 530 | 94 | 12 | 880.5 | 3583.5 | 13:00 13:15 | 179 | 565 | 74 | 10 | 827.5 | 3564 | 17:15 17:30 | 244 | 554 | 90 | 9 | 878.5 | 3452.5 | 8:45 - 9:45 | 2047 | 11:15 - 12:15 | 1810.5 | 16:30 - 17:30 | 0
9:00 9:15 | 250 | 511 | 105 | 12 | 876 | 3556.5 | 13:15 13:30 | 180 | 566 | 67 | 7 | 807.5 | 3426 | 17:30 17:45 | 226 | 600 | 75 | 10 | 888 | 3494.5 | 8:15 - 9:15 | 2067.5 | 11:45 - 12:45 | 1832 | 16:45 - 17:45 | 0
9:15 9:30 | 242 | 495 | 85 | 14 | 821 | 3440 | 13:30 13:45 | 186 | 565 | 72 | 9 | 824.5 | 3310.5 | 17:45 18:00 | 236 | 544 | 72 | 3 | 813.5 | 3440.5 | 8:00 - 9:00 | 2079.5 | 11:00 - 12:00 | 1838.5 | 17:00 - 18:00 | 0
9:30 9:45 | 229 | 499 | 88 | 15 | 827 | 3404.5 | 13:45 14:00 | 204 | 588 | 76 | 9 | 864.5 | 3324 | 18:00 18:15 | 262 | 545 | 92 | 5 | 872.5 | 3452.5 | 7:45 - 8:45 | 2112.5 | 13:15 - 14:15 | 1862.5 | 17:15 - 18:15 | 0
9:45 10:00 | 205 | 484 | 89 | 16 | 804.5 | 3328.5 | 14:00 14:15 | 231 | 585 | 74 | 10 | 873.5 | 3370 | 18:15 18:30 | 263 | 530 | 94 | 5 | 862 | 3436 | 7:30 - 8:30 | 2147.5 | 13:00 - 14:00 | 1876.5 | 17:30 - 18:30 | 0
11:00 11:15 | 186 | 476 | 87 | 9 | 765.5 |  | 14:15 14:30 | 221 | 643 | 74 | 11 | 929 | 3491.5 | 18:30 18:45 | 293 | 549 | 72 | 5 | 852 | 3400 |  |  | 13:30 - 14:30 | 1888.5 | 17:45 - 18:45 | 0
11:15 11:30 | 178 | 482 | 81 | 14 | 768 |  | 14:30 14:45 | 182 | 557 | 66 | 9 | 802.5 | 3469.5 | 18:45 19:00 | 246 | 533 | 77 | 3 | 817.5 | 3404 |  |  | 13:45 - 14:45 | 1896 | 18:00 - 19:00 | 0
11:30 11:45 | 181 | 559 | 88 | 14 | 860.5 |  | 14:45 15:00 | 218 | 515 | 72 | 10 | 793 | 3398 | [9 empty] | 14:00 - 15:00 | 1946
MAÑANA |  | VOLUMEN MÁX = |  |  |  | 3606 | MEDIO DÍA |  | VOLUMEN MÁX = |  |  |  | 3578.5 | TARDE |  | VOLUMEN MÁX = |  |  |  | 3494.5
|  | HORA MAX VOL |  |  | 7:45 - 8:45 |  |  |  | HORA MAX VOL |  |  | 13:45 - 14:45 |  |  |  | HORA MAX VOL |  |  | 17:45 - 18:45 |  |  |  | HORA MAX VOL
OBSERVACIONES:
11:00 11:15
11:15 11:30
11:30 11:45
11:45 12:00
12:00 12:15
12:15 12:30
12:30 12:45
12:45 13:00
13:00 13:15
13:15 13:30
13:30 13:45
13:45 14:00
14:00 14:15
14:15 14:30
14:30 14:45
14:45 15:00

## DIRECCIONALIDAD
SDB
Formato Nº 5: Volumen vehicular direccional
CONTRATO No.: |  | DE OBRA
DIRECCIÓN : |  | CALLE 72 X CARRERA 38 |  |  |  |  | CRUCE No. : | 0
AFORADOR: |  | JHONNYS NAVARRO |  |  |  |  | FECHA : | 2016-04-15
GRUPO No. | No. CARRILES | PERIODO | MOVIMIENTO | MOTOS | AUTOS | BUS | CAMIÓN | TOTAL EQUIVAL. | % DIRECC.
|  |  |  | M | A | B | C
1 (N-S) | 2 |  | IZQUIERDA | 0 | 0 | 0 | 0 | 0 | 0,00
|  | MAÑANA: | DIRECTOS | 101 | 169 | 47 | 4 | 323.5 | 78.6148
|  | 07:30 - 08:00 | DERECHA | 33 | 60 | 2 | 3 | 88 | 21.3852
|  |  | IZQUIERDA | 0 | 0 | 0 | 0 | 0 | 0,00
|  | MEDIO DÍA: | DIRECTOS | 95 | 175 | 34 | 6 | 305.5 | 68.6517
|  | 11:00 - 11:30 | DERECHA | 39 | 116 | 2 | 0 | 139.5 | 31.3483
|  |  | IZQUIERDA | 0 | 0 | 0 | 0 | 0 | 0,00
|  | TARDE: | DIRECTOS | 191 | 196 | 44 | 6 | 394.5 | 77.6575
|  | 17:00 - 17:30 | DERECHA | 43 | 82 | 5 | 0 | 113.5 | 22.3425
2 (S-N) | 2 |  | IZQUIERDA | 0 | 0 | 0 | 0 | 0 | 0,00
|  | MAÑANA: | DIRECTOS | 90 | 209 | 34 | 2 | 327 | 90.3315
|  | 08:00 - 08:30 | DERECHA | 10 | 28 | 1 | 0 | 35 | 9.6685
|  |  | IZQUIERDA | 0 | 0 | 0 | 0 | 0 | 0,00
|  | MEDIO DÍA: | DIRECTOS | 78 | 230 | 21 | 4 | 321 | 89.043
|  | 11:30 - 12:00 | DERECHA | 16 | 27 | 1 | 1 | 39.5 | 10.957
|  |  | IZQUIERDA | 0 | 0 | 0 | 0 | 0 | 0,00
|  | TARDE: | DIRECTOS | 61 | 161 | 23 | 1 | 240 | 86.6426
|  | 17:30 - 18:00 | DERECHA | 10 | 30 | 1 | 0 | 37 | 13.3574
3 (OCC-OR) | 2 |  | IZQUIERDA | 0 | 0 | 0 | 0 | 0 | 0,00
|  | MAÑANA: | DIRECTOS | 99 | 218 | 29 | 9 | 348 | 95.7359
|  | 08:30 - 09:00 | DERECHA | 10 | 8 | 0 | 1 | 15.5 | 4.2641
|  |  | IZQUIERDA | 0 | 0 | 0 | 0 | 0 | 0,00
|  | MEDIO DÍA: | DIRECTOS | 70 | 188 | 20 | 0 | 263 | 94.4345
|  | 12:00 - 12:30 | DERECHA | 10 | 8 | 0 | 1 | 15.5 | 5.5655
|  |  | IZQUIERDA | 0 | 0 | 0 | 0 | 0 | 0,00
|  | TARDE: | DIRECTOS | 112 | 196 | 24 | 0 | 300 | 95.5414
|  | 18:00 - 18:30 | DERECHA | 12 | 8 | 0 | 0 | 14 | 4.4586
4 (OR-OCC) | 2 |  | IZQUIERDA | 0 | 0 | 0 | 0 | 0 | 0,00
|  | MAÑANA: | DIRECTOS | 88 | 229 | 49 | 7 | 388.5 | 81.962
|  | 09:00 - 09:30 | DERECHA | 29 | 47 | 12 | 0 | 85.5 | 18.038
|  |  | IZQUIERDA | 0 | 0 | 0 | 0 | 0 | 0,00
|  | MEDIO DÍA: | DIRECTOS | 77 | 280 | 50 | 8 | 438.5 | 84.1651
|  | 12:30 - 13:00 | DERECHA | 23 | 51 | 10 | 0 | 82.5 | 15.8349
|  |  | IZQUIERDA | 0 | 0 | 0 | 0 | 0 | 0,00
|  | TARDE: | DIRECTOS | 89 | 271 | 41 | 1 | 400 | 84.4773
|  | 18:30 - 19:00 | DERECHA | 21 | 41 | 11 | 0 | 73.5 | 15.5227
OBSERVACIONES:

## DIAGRAMA DE VOL
CONTRATO DE CONCESION DE AMOBLAMIENTO URBANO
SISTEMA DE SEMAFIRIZACION
VOLUMENES VEHICULARES DE INTERSECCION SEMAFORIZADA
CIUDAD |  | BARRANQUILLA | [8 empty] | INTERSECCIÓN |  |  | CALLE 72 X CARRERA 38 | [6 empty] | Nº EXTERNO |  |  | 0 | [7 empty] | FECHA |  | 2016-04-15
|  |  | MÑANA | [14 empty] | MEDIO DIA | [13 empty] | TARDE
TIEMPO | 7:45 | 8:00 | 8:15 | 8:30 | 8:45 | 9:00 | 9:15 | 9:30 | 9:45 | 10:00 |  | 11:15 | 11:30 | 11:45 | 12:00 | 12:15 | 12:30 | 12:45 | 13:00 | 13:15 | 13:30 | 13:45 | 14:00 | 14:15 | 14:30 | 14:45 | 15:00 | 16:15 | 16:30 | 16:45 | 17:00 | 17:15 | 17:30 | 17:45 | 18:00 | 18:15 | 18:30 | 18:45 | 19:00 | 7:45 | 8:00 | 8:15 | 8:30 | 8:45 | 9:00 | 9:15 | 9:30 | 9:45 | 10:00 | 11:15 | 11:30 | 11:45 | 12:00 | 12:15 | 12:30 | 12:45 | 13:00 | 13:15 | 13:30 | 13:45 | 14:00 | 14:15 | 14:30 | 14:45 | 15:00 | 16:15 | 16:30 | 16:45 | 17:00 | 17:15 | 17:30 | 17:45 | 18:00 | 18:15 | 18:30 | 18:45 | 19:00
[19 empty] | GRUPO |  | 1 | [21 empty] | 731 | 782 | 792.5 | 816 | 798.5 | 802 | 799 |  |  |  | 878 | 886.5 | 929 | 944.5 | 969.5 | 966.5 | 903.5 | 868.5 | 828.5 | 817.5 | 838 | 841 | 876.5 |  |  |  | 828.5 | 826 | 857 | 869.5 | 879 | 887 | 874 | 912 | 948.5
VOL-15MIN | 141 | 185 | 196.5 | 208.5 | 192 | 195.5 | 220 | 191 | 195.5 | 192.5 |  | 215.5 | 221.5 | 221 | 220 | 224 | 264 | 236.5 | 245 | 221 | 201 | 201.5 | 205 | 210 | 221.5 | 204.5 | 240.5 | 219.5 | 197.5 | 205 | 206.5 | 217 | 228.5 | 217.5 | 216 | 225 | 215.5 | 255.5 | 252.5
VOL-HORA |  |  |  | 731 | 782 | 792.5 | 816 | 798.5 | 802 | 799 |  |  |  |  | 878 | 886.5 | 929 | 944.5 | 969.5 | 966.5 | 903.5 | 868.5 | 828.5 | 817.5 | 838 | 841 | 876.5 |  |  |  | 828.5 | 826 | 857 | 869.5 | 879 | 887 | 874 | 912 | 948.5
MOV DIRC |  | IZQ | 0% |  | DIR | 78.61% |  | DER | 21.39% |  |  |  |  | IZQ | 0% |  |  |  | DIR | 68.65% |  |  |  | DER | 31.35% |  |  |  | IZQ | 0% |  |  |  | DIR | 77.66% |  |  | DER | 22.34%
VOL MAX | 816 | IZQ | 0 |  | DIR | 641.497 |  | DER | 174.503 |  |  | 969.5 |  | IZQ | 0 |  |  |  | DIR | 665.5781 |  |  |  | DER | 303.9219 |  |  | 948.5 | IZQ | 0 |  |  |  | DIR | 736.5812 |  |  | DER | 211.9188
[19 empty] | GRUPO |  | 2
VOL-15MIN | 241 | 286 | 239 | 246 | 233 | 278 | 203.5 | 228.5 | 205 | 181.5 |  | 188.5 | 195 | 183.5 | 195 | 173.5 | 195 | 167 | 154 | 179 | 195.5 | 205 | 212.5 | 236.5 | 246 | 182 | 178.5 | 192.5 | 199 | 191.5 | 219 | 218 | 209 | 229 | 189 | 205 | 217.5 | 204 | 170 |  |  |  | 1012 | 1004 | 996 | 960.5 | 943 | 915 | 818.5 |  |  |  | 762 | 747 | 747 | 730.5 | 689.5 | 695 | 695.5 | 733.5 | 792 | 849.5 | 900 | 877 | 843 |  |  |  | 802 | 827.5 | 837.5 | 875 | 845 | 832 | 840.5 | 815.5 | 796.5
VOL-HORA |  |  |  | 1012 | 1004 | 996 | 960.5 | 943 | 915 | 818.5 |  |  |  |  | 762 | 747 | 747 | 730.5 | 689.5 | 695 | 695.5 | 733.5 | 792 | 849.5 | 900 | 877 | 843 |  |  |  | 802 | 827.5 | 837.5 | 875 | 845 | 832 | 840.5 | 815.5 | 796.5 |  |  |  | 933 | 950.5 | 977.5 | 995 | 967.5 | 951 | 957 |  |  |  | 931.5 | 1023.5 | 1142.5 | 1184.5 | 1204.5 | 1186.5 | 1144.5 | 1083 | 1075.5 | 1058.5 | 1071 | 1069.5 | 1053 |  |  |  | 1025 | 1022 | 1043 | 1031.5 | 1009.5 | 1044.5 | 1049 | 1021 | 1021.5
MOV DIRC |  | IZQ | 0% |  | DIR | 90.33% |  | DER | 9.669% |  |  |  |  | IZQ | 0% |  |  |  | DIR | 89.04% |  |  |  | DER | 10.96% |  |  |  | IZQ | 0% |  |  |  | DIR | 86.64% |  |  | DER | 13.36% |  |  |  | 902.5 | 869.5 | 817.5 | 785 | 731 | 736.5 | 754 |  |  |  | 678.5 | 664.5 | 680.5 | 719 | 710 | 716 | 682.5 | 625.5 | 628 | 644.5 | 682.5 | 682 | 625.5 |  |  |  | 773.5 | 764.5 | 715 | 718.5 | 707 | 689 | 672.5 | 651.5 | 637.5
VOL MAX | 1012 | IZQ | 0 |  | DIR | 914.1547 |  | DER | 97.8453 |  |  | 900 |  | IZQ | 0 |  |  |  | DIR | 801.387 |  |  |  | DER | 98.613 |  |  | 875 | IZQ | 0 |  |  |  | DIR | 758.1227 |  |  | DER | 116.8773
[19 empty] | GRUPO |  | 3 | [21 empty] | 3578.5 | 3606 | 3583.5 | 3556.5 | 3440 | 3404.5 | 3328.5 |  |  |  | 3250 | 3321.5 | 3499 | 3578.5 | 3573.5 | 3564 | 3426 | 3310.5 | 3324 | 3370 | 3491.5 | 3469.5 | 3398 |  |  |  | 3429 | 3440 | 3452.5 | 3494.5 | 3440.5 | 3452.5 | 3436 | 3400 | 3404
VOL-15MIN | 222 | 229 | 217 | 234.5 | 189 | 177 | 184.5 | 180.5 | 194.5 | 194.5 |  | 161.5 | 166 | 175.5 | 175.5 | 147.5 | 182 | 214 | 166.5 | 153.5 | 148.5 | 157 | 169 | 170 | 186.5 | 156.5 | 112.5 | 193.5 | 223 | 180.5 | 176.5 | 184.5 | 173.5 | 184 | 165 | 166.5 | 157 | 163 | 151
VOL-HORA |  |  |  | 902.5 | 869.5 | 817.5 | 785 | 731 | 736.5 | 754 |  |  |  |  | 678.5 | 664.5 | 680.5 | 719 | 710 | 716 | 682.5 | 625.5 | 628 | 644.5 | 682.5 | 682 | 625.5 |  |  |  | 773.5 | 764.5 | 715 | 718.5 | 707 | 689 | 672.5 | 651.5 | 637.5
MOV DIRC |  | IZQ | 0% |  | DIR | 95.74% |  | DER | 4.264% |  |  |  |  | IZQ | 0% |  |  |  | DIR | 94.43% |  |  |  | DER | 5.566% |  |  |  | IZQ | 0% |  |  |  | DIR | 95.54% |  |  | DER | 4.459%
VOL MAX | 902.5 | IZQ | 0 |  | DIR | 864.0165 |  | DER | 38.4835 |  |  | 719 |  | IZQ | 0 |  |  |  | DIR | 678.9838 |  |  |  | DER | 40.0162 |  |  | 773.5 | IZQ | 0 |  |  |  | DIR | 739.0127 |  |  | DER | 34.4873
[19 empty] | GRUPO |  | 4
VOL-15MIN | 231 | 203 | 250.5 | 248.5 | 248.5 | 230 | 268 | 221 | 232 | 236 |  | 200 | 185.5 | 280.5 | 265.5 | 292 | 304.5 | 322.5 | 285.5 | 274 | 262.5 | 261 | 278 | 257 | 275 | 259.5 | 261.5 | 244 | 246.5 | 269 | 265.5 | 241 | 267.5 | 257.5 | 243.5 | 276 | 272 | 229.5 | 244
VOL-HORA |  |  |  | 933 | 950.5 | 977.5 | 995 | 967.5 | 951 | 957 |  |  |  |  | 931.5 | 1023.5 | 1142.5 | 1184.5 | 1204.5 | 1186.5 | 1144.5 | 1083 | 1075.5 | 1058.5 | 1071 | 1069.5 | 1053 |  |  |  | 1025 | 1022 | 1043 | 1031.5 | 1009.5 | 1044.5 | 1049 | 1021 | 1021.5
MOV DIRC |  | IZQ | 0% |  | DIR | 81.96% |  | DER | 18.04% |  |  |  |  | IZQ | 0% |  |  |  | DIR | 84.17% |  |  |  | DER | 15.83% |  |  |  | IZQ | 0% |  |  |  | DIR | 84.48% |  |  | DER | 15.52%
VOL MAX | 995 | IZQ | 0 |  | DIR | 815.5222 |  | DER | 179.4778 |  |  | 1204.5 |  | IZQ | 0 |  |  |  | DIR | 1013.7682 |  |  |  | DER | 190.7318 |  |  | 1049 | IZQ | 0 |  |  |  | DIR | 886.1668 |  |  | DER | 162.8332
[19 empty] | GRUPO |  | TOTAL
VOL-15MIN | 835 | 903 | 903 | 937.5 | 862.5 | 880.5 | 876 | 821 | 827 | 804.5 |  | 765.5 | 768 | 860.5 | 856 | 837 | 945.5 | 940 | 851 | 827.5 | 807.5 | 824.5 | 864.5 | 873.5 | 929 | 802.5 | 793 | 849.5 | 866 | 846 | 867.5 | 860.5 | 878.5 | 888 | 813.5 | 872.5 | 862 | 852 | 817.5
VOL-HORA |  |  |  | 3578.5 | 3606 | 3583.5 | 3556.5 | 3440 | 3404.5 | 3328.5 |  |  |  |  | 3250 | 3321.5 | 3499 | 3578.5 | 3573.5 | 3564 | 3426 | 3310.5 | 3324 | 3370 | 3491.5 | 3469.5 | 3398 |  |  |  | 3429 | 3440 | 3452.5 | 3494.5 | 3440.5 | 3452.5 | 3436 | 3400 | 3404
s
Constru eñales
S.A.