## G-1
SDB
Formato Nº 4: VOLUMEN DE ARRIBOS
CONTRATO No. : |  |  |  | DE OBRA
DIRECCIÓN : |  |  | CALLE 45 X CARRERA 9B |  |  |  |  | CRUCE No. : | [6 empty] | GRUPO No. : |  |  | 1 (N-S)
AFORADOR : |  |  | JHONY NAVARRO |  |  |  |  | No. CARRILES : |  |  | 3 |  |  |  | FECHA : |  |  | 2016-04-27
HORAS | VEHÍCULOS |  |  |  | TOTAL V. Eq. | TOTAL V. Eq/H | HORAS | VEHÍCULOS |  |  |  | TOTAL V. Eq. | TOTAL V. Eq/H | HORAS | VEHÍCULOS |  |  |  | TOTAL V. Eq. | TOTAL V. Eq/H
| M | A | B | C |  |  |  | M | A | B | C |  |  |  | M | A | B | C
7:30 7:45 | 11 | 170 | 20 | 5 | 228 |  | 11:45 12:00 | 21 | 254 | 9 | 0 | 282.5 | 1130 | 16:00 16:15 | 6 | 230 | 11 | 9 | 277.5
7:45 8:00 | 5 | 143 | 23 | 8 | 211.5 |  | 12:00 12:15 | 15 | 290 | 7 | 8 | 331.5 | 1176.5 | 16:15 16:30 | 4 | 222 | 11 | 11 | 273.5
8:00 8:15 | 12 | 198 | 20 | 8 | 264 |  | 12:15 12:30 | 21 | 293 | 9 | 6 | 336.5 | 1242 | 16:30 16:45 | 11 | 252 | 13 | 4 | 293.5
8:15 8:30 | 13 | 219 | 20 | 6 | 280.5 | 984 | 12:30 12:45 | 19 | 300 | 9 | 8 | 347.5 | 1298 | 16:45 17:00 | 5 | 268 | 12 | 10 | 319.5 | 1164
8:30 8:45 | 7 | 212 | 17 | 4 | 259.5 | 1015.5 | 12:45 13:00 | 15 | 281 | 7 | 6 | 317.5 | 1333 | 17:00 17:15 | 8 | 261 | 13 | 7 | 308.5 | 1195
8:45 9:00 | 11 | 221 | 21 | 6 | 283.5 | 1087.5 | 13:00 13:15 | 10 | 278 | 5 | 6 | 308 | 1309.5 | 17:15 17:30 | 15 | 273 | 11 | 6 | 317.5 | 1239
9:00 9:15 | 8 | 230 | 24 | 7 | 299.5 | 1123 | 13:15 13:30 | 13 | 232 | 6 | 5 | 263 | 1236 | 17:30 17:45 | 11 | 292 | 12 | 3 | 329 | 1274.5
9:15 9:30 | 10 | 234 | 13 | 5 | 277.5 | 1120 | 13:30 13:45 | 11 | 205 | 7 | 6 | 239.5 | 1128 | 17:45 18:00 | 15 | 405 | 15 | 9 | 465 | 1420
9:30 9:45 | 11 | 240 | 14 | 9 | 296 | 1156.5 | 13:45 14:00 | 15 | 213 | 8 | 6 | 251.5 | 1062 | 18:00 18:15 | 19 | 373 | 22 | 6 | 441.5 | 1553
9:45 10:00 | 6 | 224 | 11 | 5 | 261.5 | 1134.5 | 14:00 14:15 | 15 | 231 | 7 | 4 | 262.5 | 1016.5 | 18:15 18:30 | 19 | 394 | 20 | 8 | 463.5 | 1699
11:00 11:15 | 11 | 243 | 7 | 9 | 285 |  | 14:15 14:30 | 17 | 232 | 7 | 6 | 269.5 | 1023 | 18:30 18:45 | 24 | 350 | 20 | 6 | 417 | 1787
11:15 11:30 | 13 | 231 | 8 | 7 | 271 |  | 14:30 14:45 | 11 | 224 | 7 | 5 | 256 | 1039.5 | 18:45 19:00 | 20 | 357 | 19 | 6 | 420 | 1742
11:30 11:45 | 8 | 262 | 4 | 7 | 291.5 |  | 14:45 15:00 | 11 | 203 | 11 | 13 | 263 | 1051
MAÑANA |  | VOLUMEN MÁX = |  |  |  | 1156.5 | MEDIO DÍA |  | VOLUMEN MÁX = |  |  |  | 1333 | TARDE |  | VOLUMEN MÁX = |  |  |  | 1787
|  | HORA MAX VOL |  |  | 8:45 - 9:45 |  |  |  | HORA MAX VOL |  |  | 12:00 - 13:00 |  |  |  | HORA MAX VOL |  |  | 17:45 - 18:45
OBSERVACIONES:
11:00 11:15
11:15 11:30
11:30 11:45
11:45 12:00
12:00 12:15
12:15 12:30
12:30 12:45
12:45 13:00
13:00 13:15
13:15 13:30
13:30 13:45
13:45 14:00
14:00 14:15
14:15 14:30
14:30 14:45
14:45 15:00

## G-2
SDB
Formato Nº 4: VOLUMEN DE ARRIBOS
CONTRATO No. : |  |  |  | DE OBRA
DIRECCIÓN : |  |  | CALLE 45 X CARRERA 9B |  |  |  |  | CRUCE No. : |  |  | 0 |  |  |  | GRUPO No. : |  |  | 2 (S-N)
AFORADOR : |  |  | JULIO VASQUEZ |  |  |  |  | No. CARRILES : |  |  | 3 |  |  |  | FECHA : |  |  | 2016-04-27
HORAS | VEHÍCULOS |  |  |  | TOTAL V. Eq. | TOTAL V. Eq/H | HORAS | VEHÍCULOS |  |  |  | TOTAL V. Eq. | TOTAL V. Eq/H | HORAS | VEHÍCULOS |  |  |  | TOTAL V. Eq. | TOTAL V. Eq/H
| M | A | B | C |  |  |  | M | A | B | C |  |  |  | M | A | B | C
7:30 7:45 | 27 | 421 | 17 | 7 | 486 |  | 11:45 12:00 | 10 | 232 | 12 | 2 | 266 | 1133 | 16:00 16:15 | 8 | 299 | 16 | 6 | 350
7:45 8:00 | 20 | 403 | 14 | 4 | 451 |  | 12:00 12:15 | 11 | 315 | 7 | 3 | 342 | 1212 | 16:15 16:30 | 11 | 292 | 17 | 7 | 349
8:00 8:15 | 37 | 436 | 20 | 9 | 517 |  | 12:15 12:30 | 12 | 232 | 7 | 9 | 274.5 | 1185 | 16:30 16:45 | 21 | 255 | 12 | 11 | 317
8:15 8:30 | 16 | 272 | 17 | 5 | 326.5 | 1780.5 | 12:30 12:45 | 16 | 243 | 9 | 9 | 291.5 | 1174 | 16:45 17:00 | 8 | 321 | 16 | 3 | 364.5 | 1380.5 |  | 212.5
8:30 8:45 | 29 | 371 | 16 | 6 | 432.5 | 1727 | 12:45 13:00 | 11 | 247 | 8 | 6 | 283.5 | 1191.5 | 17:00 17:15 | 11 | 254 | 19 | 7 | 315 | 1345.5 |  | 226
8:45 9:00 | 21 | 319 | 10 | 6 | 364.5 | 1640.5 | 13:00 13:15 | 10 | 300 | 10 | 4 | 335 | 1184.5 | 17:15 17:30 | 16 | 281 | 17 | 6 | 338 | 1334.5 |  | 233.5
9:00 9:15 | 15 | 310 | 10 | 5 | 350 | 1473.5 | 13:15 13:30 | 15 | 326 | 12 | 8 | 377.5 | 1287.5 | 17:30 17:45 | 14 | 269 | 15 | 4 | 316 | 1333.5 |  | 234
9:15 9:30 | 17 | 316 | 9 | 4 | 352.5 | 1499.5 | 13:30 13:45 | 11 | 351 | 10 | 6 | 391.5 | 1387.5 | 17:45 18:00 | 20 | 311 | 19 | 3 | 366.5 | 1335.5 |  | 248
9:30 9:45 | 9 | 294 | 10 | 7 | 336 | 1403 | 13:45 14:00 | 18 | 339 | 12 | 8 | 392 | 1496 | 18:00 18:15 | 15 | 336 | 18 | 3 | 387 | 1407.5 |  | 248
9:45 10:00 | 19 | 329 | 13 | 7 | 382 | 1420.5 | 14:00 14:15 | 19 | 357 | 7 | 8 | 400.5 | 1561.5 | 18:15 18:30 | 27 | 344 | 22 | 2 | 406.5 | 1476 |  | 262
11:00 11:15 | 7 | 227 | 10 | 5 | 263 |  | 14:15 14:30 | 26 | 363 | 9 | 5 | 406.5 | 1590.5 | 18:30 18:45 | 14 | 259 | 23 | 2 | 317 | 1477 |  | 275
11:15 11:30 | 11 | 272 | 7 | 4 | 301.5 |  | 14:30 14:45 | 21 | 315 | 7 | 10 | 364.5 | 1563.5 | 18:45 19:00 | 11 | 221 | 20 | 1 | 269 | 1379.5 |  | 276
11:30 11:45 | 12 | 266 | 9 | 5 | 302.5 |  | 14:45 15:00 | 20 | 332 | 4 | 8 | 370 | 1541.5
MAÑANA |  | VOLUMEN MÁX = |  |  |  | 1780.5 | MEDIO DÍA |  | VOLUMEN MÁX = |  |  |  | 1590.5 | TARDE |  | VOLUMEN MÁX = |  |  |  | 1477
|  | HORA MAX VOL |  |  | 7:30 - 8:30 |  |  |  | HORA MAX VOL |  |  | 13:30 - 14:30 |  |  |  | HORA MAX VOL |  |  | 17:45 - 18:45
OBSERVACIONES:
11:00 11:15
11:15 11:30
11:30 11:45
11:45 12:00
12:00 12:15
12:15 12:30
12:30 12:45
12:45 13:00
13:00 13:15
13:15 13:30
13:30 13:45
13:45 14:00
14:00 14:15
14:15 14:30
14:30 14:45
14:45 15:00

## G-3
SDB
Formato Nº 4: VOLUMEN DE ARRIBOS
CONTRATO No. : |  |  |  | DE OBRA
DIRECCIÓN : |  |  | CALLE 45 X CARRERA 9B |  |  |  |  | CRUCE No. : |  |  | 0 |  |  |  | GRUPO No. : |  |  | 3 (OCC-OR)
AFORADOR : |  |  | GEOVANNIS GONZALEZ |  |  |  |  | No. CARRILES : |  |  | 1 |  |  |  | FECHA : |  |  | 2016-04-27
HORAS | VEHÍCULOS |  |  |  | TOTAL V. Eq. | TOTAL V. Eq/H | HORAS | VEHÍCULOS |  |  |  | TOTAL V. Eq. | TOTAL V. Eq/H | HORAS | VEHÍCULOS |  |  |  | TOTAL V. Eq. | TOTAL V. Eq/H
| M | A | B | C |  |  |  | M | A | B | C |  |  |  | M | A | B | C
7:30 7:45 | 1 | 2 | 0 | 0 | 2.5 |  | 11:45 12:00 | 3 | 3 | 0 | 0 | 4.5 | 16 | 16:00 16:15 | 2 | 2 | 0 | 0 | 3 |  |  |  | 11:15 - 12:15 | 803.5
7:45 8:00 | 2 | 3 | 0 | 0 | 4 |  | 12:00 12:15 | 4 | 2 | 0 | 0 | 4 | 16.5 | 16:15 16:30 | 2 | 1 | 0 | 0 | 2 |  |  |  | 13:45 - 14:45 | 804.5
8:00 8:15 | 5 | 2 | 0 | 0 | 4.5 |  | 12:15 12:30 | 3 | 2 | 0 | 0 | 3.5 | 16 | 16:30 16:45 | 0 | 3 | 0 | 0 | 3 |  |  |  | 11:00 - 12:00 | 810
8:15 8:30 | 2 | 4 | 0 | 0 | 5 | 16 | 12:30 12:45 | 1 | 1 | 0 | 0 | 1.5 | 13.5 | 16:45 17:00 | 0 | 1 | 0 | 0 | 1 | 9 | 8:00 - 9:00 | 917 | 12:30 - 13:30 | 810.5 | 16:00 - 17:00 | 0
8:30 8:45 | 1 | 3 | 0 | 0 | 3.5 | 17 | 12:45 13:00 | 1 | 2 | 0 | 0 | 2.5 | 11.5 | 17:00 17:15 | 0 | 0 | 0 | 0 | 0 | 6 | 8:30 - 9:30 | 927.5 | 12:00 - 13:00 | 813 | 16:15 - 17:15 | 0
8:45 9:00 | 5 | 2 | 0 | 0 | 4.5 | 17.5 | 13:00 13:15 | 2 | 2 | 0 | 0 | 3 | 10.5 | 17:15 17:30 | 1 | 1 | 0 | 0 | 1.5 | 5.5 | 7:45 - 8:45 | 941.5 | 12:15 - 13:15 | 813.5 | 16:30 - 17:30 | 0
9:00 9:15 | 4 | 2 | 0 | 0 | 4 | 17 | 13:15 13:30 | 1 | 1 | 0 | 0 | 1.5 | 8.5 | 17:30 17:45 | 1 | 3 | 0 | 0 | 3.5 | 6 | 7:30 - 8:30 | 942 | 14:00 - 15:00 | 814 | 16:45 - 17:45 | 0
9:15 9:30 | 2 | 2 | 0 | 0 | 3 | 15 | 13:30 13:45 | 3 | 1 | 0 | 0 | 2.5 | 9.5 | 17:45 18:00 | 1 | 2 | 0 | 0 | 2.5 | 7.5 | 8:15 - 9:15 | 946 | 11:45 - 12:45 | 816.5 | 17:00 - 18:00 | 0
9:30 9:45 | 1 | 2 | 0 | 0 | 2.5 | 14 | 13:45 14:00 | 2 | 2 | 0 | 1 | 5.5 | 12.5 | 18:00 18:15 | 0 | 4 | 0 | 0 | 4 | 11.5 | 8:45 - 9:45 | 963 | 11:30 - 12:30 | 817.5 | 17:15 - 18:15 | 0
9:45 10:00 | 1 | 1 | 0 | 0 | 1.5 | 11 | 14:00 14:15 | 2 | 1 | 0 | 0 | 2 | 11.5 | 18:15 18:30 | 1 | 5 | 0 | 0 | 5.5 | 15.5 | 9:00 - 10:00 | 967 | 13:15 - 14:15 | 826 | 17:30 - 18:30 | 0
11:00 11:15 | 3 | 2 | 0 | 0 | 3.5 |  | 14:15 14:30 | 3 | 4 | 0 | 0 | 5.5 | 15.5 | 18:30 18:45 | 2 | 3 | 0 | 0 | 4 | 16 |  |  | 13:30 - 14:30 | 830 | 17:45 - 18:45 | 0
11:15 11:30 | 2 | 3 | 0 | 0 | 4 |  | 14:30 14:45 | 2 | 1 | 0 | 0 | 2 | 15 | 18:45 19:00 | 2 | 2 | 0 | 0 | 3 | 16.5 |  |  | 12:45 - 13:45 | 839.5 | 18:00 - 19:00 | 0
11:30 11:45 | 2 | 3 | 0 | 0 | 4 |  | 14:45 15:00 | 2 | 4 | 0 | 0 | 5 | 14.5 | [9 empty] | 13:00 - 14:00 | 845.5
MAÑANA |  | VOLUMEN MÁX = |  |  |  | 17.5 | MEDIO DÍA |  | VOLUMEN MÁX = |  |  |  | 16.5 | TARDE |  | VOLUMEN MÁX = |  |  |  | 16.5
|  | HORA MAX VOL |  |  | 8:00 - 9:00 |  |  |  | HORA MAX VOL |  |  | 11:15 - 12:15 |  |  |  | HORA MAX VOL |  |  | 18:00 - 19:00 |  |  |  | HORA MAX VOL
OBSERVACIONES:
11:00 11:15
11:15 11:30
11:30 11:45
11:45 12:00
12:00 12:15
12:15 12:30
12:30 12:45
12:45 13:00
13:00 13:15
13:15 13:30
13:30 13:45
13:45 14:00
14:00 14:15
14:15 14:30
14:30 14:45
14:45 15:00

## G-4
SDB
Formato Nº 4: VOLUMEN DE ARRIBOS
CONTRATO No. : |  |  |  | DE OBRA
DIRECCIÓN : |  |  | CALLE 45 X CARRERA 9B |  |  |  |  | CRUCE No. : |  |  | 0 |  |  |  | GRUPO No. : |  |  | 4(OR-OCC)
AFORADOR : |  |  | ADOLFREDO FLOREZ |  |  |  |  | No. CARRILES : |  |  | 1 |  |  |  | FECHA : |  |  | 2016-04-27
HORAS | VEHÍCULOS |  |  |  | TOTAL V. Eq. | TOTAL V. Eq/H | HORAS | VEHÍCULOS |  |  |  | TOTAL V. Eq. | TOTAL V. Eq/H | HORAS | VEHÍCULOS |  |  |  | TOTAL V. Eq. | TOTAL V. Eq/H
| M | A | B | C |  |  |  | M | A | B | C |  |  |  | M | A | B | C
7:30 7:45 | 2 | 0 | 0 | 0 | 1 |  | 11:45 12:00 | 0 | 2 | 0 | 0 | 2 | 12.5 | 16:00 16:15 | 0 | 1 | 0 | 0 | 1 |  |  |  | 12:45 - 13:45 | 929.5
7:45 8:00 | 1 | 0 | 0 | 0 | 0.5 |  | 12:00 12:15 | 0 | 2 | 0 | 0 | 2 | 12.5 | 16:15 16:30 | 1 | 2 | 0 | 0 | 2.5 |  |  |  | 12:00 - 13:00 | 932.5
8:00 8:15 | 0 | 0 | 0 | 0 | 0 |  | 12:15 12:30 | 1 | 2 | 0 | 1 | 5 | 14.5 | 16:30 16:45 | 0 | 1 | 0 | 0 | 1 |  |  |  | 12:30 - 13:30 | 944.5
8:15 8:30 | 4 | 3 | 0 | 0 | 5 | 6.5 | 12:30 12:45 | 2 | 2 | 0 | 0 | 3 | 12 | 16:45 17:00 | 1 | 2 | 0 | 0 | 2.5 | 7 | 9:00 - 10:00 | 1077.5 | 12:15 - 13:15 | 950 | 16:00 - 17:00 | 0
8:30 8:45 | 1 | 1 | 0 | 0 | 1.5 | 7 | 12:45 13:00 | 0 | 1 | 0 | 0 | 1 | 11 | 17:00 17:15 | 0 | 0 | 0 | 0 | 0 | 6 | 8:45 - 9:45 | 1084 | 11:30 - 12:30 | 986 | 16:15 - 17:15 | 0
8:45 9:00 | 0 | 4 | 0 | 0 | 4 | 10.5 | 13:00 13:15 | 1 | 0 | 0 | 0 | 0.5 | 9.5 | 17:15 17:30 | 0 | 1 | 0 | 0 | 1 | 4.5 | 8:30 - 9:30 | 1088 | 11:15 - 12:15 | 1007 | 16:30 - 17:30 | 0
9:00 9:15 | 2 | 8 | 0 | 0 | 9 | 19.5 | 13:15 13:30 | 0 | 1 | 0 | 0 | 1 | 5.5 | 17:30 17:45 | 0 | 1 | 0 | 0 | 1 | 4.5 | 8:15 - 9:15 | 1121.5 | 11:45 - 12:45 | 1015.5 | 16:45 - 17:45 | 0
9:15 9:30 | 2 | 5 | 0 | 0 | 6 | 20.5 | 13:30 13:45 | 0 | 2 | 0 | 0 | 2 | 4.5 | 17:45 18:00 | 0 | 0 | 0 | 0 | 0 | 2 | 8:00 - 9:00 | 1162.5 | 11:00 - 12:00 | 1028.5 | 17:00 - 18:00 | 0
9:30 9:45 | 0 | 3 | 0 | 0 | 3 | 22 | 13:45 14:00 | 0 | 4 | 0 | 0 | 4 | 7.5 | 18:00 18:15 | 0 | 1 | 0 | 0 | 1 | 3 | 7:45 - 8:45 | 1171 | 13:00 - 14:00 | 1031 | 17:15 - 18:15 | 0
9:45 10:00 | 1 | 3 | 0 | 0 | 3.5 | 21.5 | 14:00 14:15 | 0 | 4 | 0 | 0 | 4 | 11 | 18:15 18:30 | 1 | 1 | 0 | 0 | 1.5 | 3.5 | 7:30 - 8:30 | 1205.5 | 13:15 - 14:15 | 1036.5 | 17:30 - 18:30 | 0
11:00 11:15 | 0 | 2 | 0 | 0 | 2 |  | 14:15 14:30 | 0 | 1 | 0 | 0 | 1 | 11 | 18:30 18:45 | 0 | 0 | 0 | 0 | 0 | 2.5 |  |  | 13:30 - 14:30 | 1058.5 | 17:45 - 18:45 | 0
11:15 11:30 | 0 | 3 | 0 | 0 | 3 |  | 14:30 14:45 | 1 | 4 | 0 | 0 | 4.5 | 13.5 | 18:45 19:00 | 0 | 0 | 0 | 0 | 0 | 2.5 |  |  | 13:45 - 14:45 | 1091.5 | 18:00 - 19:00 | 0
11:30 11:45 | 0 | 3 | 0 | 1 | 5.5 |  | 14:45 15:00 | 1 | 1 | 0 | 0 | 1.5 | 11 | [9 empty] | 14:00 - 15:00 | 1132
MAÑANA |  | VOLUMEN MÁX = |  |  |  | 22 | MEDIO DÍA |  | VOLUMEN MÁX = |  |  |  | 14.5 | TARDE |  | VOLUMEN MÁX = |  |  |  | 7
|  | HORA MAX VOL |  |  | 9:00 - 10:00 |  |  |  | HORA MAX VOL |  |  | 12:00 - 13:00 |  |  |  | HORA MAX VOL |  |  | 18:00 - 19:00 |  |  |  | HORA MAX VOL
OBSERVACIONES:
11:00 11:15
11:15 11:30
11:30 11:45
11:45 12:00
12:00 12:15
12:15 12:30
12:30 12:45
12:45 13:00
13:00 13:15
13:15 13:30
13:30 13:45
13:45 14:00
14:00 14:15
14:15 14:30
14:30 14:45
14:45 15:00

## G-Totales
SDB
Formato Nº 7: VOLUMEN DE ARRIBOS TOTAL DE LA INTERSECCIÓN
CONTRATO No. : |  |  |  | DE OBRA
DIRECCIÓN : |  |  | CALLE 45 X CARRERA 9B |  |  |  |  | CRUCE No. : |  |  | 0 |  |  |  | FECHA : |  |  | 2016-04-27
HORAS | VEHÍCULOS |  |  |  | TOTAL V. Eq. | TOTAL V. Eq/H | HORAS | VEHÍCULOS |  |  |  | TOTAL V. Eq. | TOTAL V. Eq/H | HORAS | VEHÍCULOS |  |  |  | TOTAL V. Eq. | TOTAL V. Eq/H
| M | A | B | C |  |  |  | M | A | B | C |  |  |  | M | A | B | C
7:30 7:45 | 41 | 593 | 37 | 12 | 717.5 |  | 11:45 12:00 | 34 | 491 | 21 | 2 | 555 | 2291.5 | 16:00 16:15 | 16 | 532 | 27 | 15 | 631.5 |  |  |  | 12:00 - 13:00 | 1745.5
7:45 8:00 | 28 | 549 | 37 | 12 | 667 |  | 12:00 12:15 | 30 | 609 | 14 | 11 | 679.5 | 2417.5 | 16:15 16:30 | 18 | 517 | 28 | 18 | 627 |  |  |  | 12:30 - 13:30 | 1755
8:00 8:15 | 54 | 636 | 40 | 17 | 785.5 |  | 12:15 12:30 | 37 | 529 | 16 | 16 | 619.5 | 2457.5 | 16:30 16:45 | 32 | 511 | 25 | 15 | 614.5 |  |  |  | 12:15 - 13:15 | 1763.5
8:15 8:30 | 35 | 498 | 37 | 11 | 617 | 2787 | 12:30 12:45 | 38 | 546 | 18 | 17 | 643.5 | 2497.5 | 16:45 17:00 | 14 | 592 | 28 | 13 | 687.5 | 2560.5 | 8:30 - 9:30 | 2015.5 | 12:45 - 13:45 | 1769 | 16:00 - 17:00 | 0
8:30 8:45 | 38 | 587 | 33 | 10 | 697 | 2766.5 | 12:45 13:00 | 27 | 531 | 15 | 12 | 604.5 | 2547 | 17:00 17:15 | 19 | 515 | 32 | 14 | 623.5 | 2552.5 | 9:00 - 10:00 | 2044.5 | 11:30 - 12:30 | 1803.5 | 16:15 - 17:15 | 0
8:45 9:00 | 37 | 546 | 31 | 12 | 656.5 | 2756 | 13:00 13:15 | 23 | 580 | 15 | 10 | 646.5 | 2514 | 17:15 17:30 | 32 | 556 | 28 | 12 | 658 | 2583.5 | 8:45 - 9:45 | 2047 | 11:15 - 12:15 | 1810.5 | 16:30 - 17:30 | 0
9:00 9:15 | 29 | 550 | 34 | 12 | 662.5 | 2633 | 13:15 13:30 | 29 | 560 | 18 | 13 | 643 | 2537.5 | 17:30 17:45 | 26 | 565 | 27 | 7 | 649.5 | 2618.5 | 8:15 - 9:15 | 2067.5 | 11:45 - 12:45 | 1832 | 16:45 - 17:45 | 0
9:15 9:30 | 31 | 557 | 22 | 9 | 639 | 2655 | 13:30 13:45 | 25 | 559 | 17 | 12 | 635.5 | 2529.5 | 17:45 18:00 | 36 | 718 | 34 | 12 | 834 | 2765 | 8:00 - 9:00 | 2079.5 | 11:00 - 12:00 | 1838.5 | 17:00 - 18:00 | 0
9:30 9:45 | 21 | 539 | 24 | 16 | 637.5 | 2595.5 | 13:45 14:00 | 35 | 558 | 20 | 15 | 653 | 2578 | 18:00 18:15 | 34 | 714 | 40 | 9 | 833.5 | 2975 | 7:45 - 8:45 | 2112.5 | 13:15 - 14:15 | 1862.5 | 17:15 - 18:15 | 0
9:45 10:00 | 27 | 557 | 24 | 12 | 648.5 | 2587.5 | 14:00 14:15 | 36 | 593 | 14 | 12 | 669 | 2600.5 | 18:15 18:30 | 48 | 744 | 42 | 10 | 877 | 3194 | 7:30 - 8:30 | 2147.5 | 13:00 - 14:00 | 1876.5 | 17:30 - 18:30 | 0
11:00 11:15 | 21 | 474 | 17 | 14 | 553.5 |  | 14:15 14:30 | 46 | 600 | 16 | 11 | 682.5 | 2640 | 18:30 18:45 | 40 | 612 | 43 | 8 | 738 | 3282.5 |  |  | 13:30 - 14:30 | 1888.5 | 17:45 - 18:45 | 0
11:15 11:30 | 26 | 509 | 15 | 11 | 579.5 |  | 14:30 14:45 | 35 | 544 | 14 | 15 | 627 | 2631.5 | 18:45 19:00 | 33 | 580 | 39 | 7 | 692 | 3140.5 |  |  | 13:45 - 14:45 | 1896 | 18:00 - 19:00 | 0
11:30 11:45 | 22 | 534 | 13 | 13 | 603.5 |  | 14:45 15:00 | 34 | 540 | 15 | 21 | 639.5 | 2618 | [9 empty] | 14:00 - 15:00 | 1946
MAÑANA |  | VOLUMEN MÁX = |  |  |  | 2787 | MEDIO DÍA |  | VOLUMEN MÁX = |  |  |  | 2640 | TARDE |  | VOLUMEN MÁX = |  |  |  | 3282.5
|  | HORA MAX VOL |  |  | 7:45 - 8:45 |  |  |  | HORA MAX VOL |  |  | 13:45 - 14:45 |  |  |  | HORA MAX VOL |  |  | 18:00 - 19:00 |  |  |  | HORA MAX VOL
OBSERVACIONES:
11:00 11:15
11:15 11:30
11:30 11:45
11:45 12:00
12:00 12:15
12:15 12:30
12:30 12:45
12:45 13:00
13:00 13:15
13:15 13:30
13:30 13:45
13:45 14:00
14:00 14:15
14:15 14:30
14:30 14:45
14:45 15:00

## DIRECCIONALIDAD
SDB
Formato Nº 5: Volumen vehicular direccional
CONTRATO No.: |  | DE OBRA
DIRECCIÓN : |  | CALLE 45 X CARRERA 9B |  |  |  |  | CRUCE No. : | 0
AFORADOR: |  | IVAN FONSECA |  |  |  |  | FECHA : | 2016-04-27
GRUPO No. | No. CARRILES | PERIODO | MOVIMIENTO | MOTOS | AUTOS | BUS | CAMIÓN | TOTAL EQUIVAL. | % DIRECC.
|  |  |  | M | A | B | C
1 (N-S) | 1 |  | IZQUIERDA | 0 | 0 | 0 | 0 | 0 | 0,00
|  | MAÑANA: | DIRECTOS | 22 | 492 | 21 | 16 | 585 | 98.2368
|  | 07:30 - 08:00 | DERECHA | 3 | 9 | 0 | 0 | 10.5 | 1.7632
|  |  | IZQUIERDA | 0 | 0 | 0 | 0 | 0 | 0,00
|  | MEDIO DÍA: | DIRECTOS | 21 | 425 | 18 | 18 | 516.5 | 99.5183
|  | 11:00 - 11:30 | DERECHA | 1 | 2 | 0 | 0 | 2.5 | 0.4817
|  |  | IZQUIERDA | 0 | 0 | 0 | 0 | 0 | 0,00
|  | TARDE: | DIRECTOS | 41 | 699 | 39 | 12 | 827.5 | 98.865
|  | 17:00 - 17:30 | DERECHA | 3 | 8 | 0 | 0 | 9.5 | 1.135
2 (S-N) | 1 |  | IZQUIERDA | 0 | 0 | 0 | 0 | 0 | 0,00
|  | MAÑANA: | DIRECTOS | 25 | 556 | 14 | 9 | 619 | 99.1193
|  | 08:00 - 08:30 | DERECHA | 5 | 3 | 0 | 0 | 5.5 | 0.8807
|  |  | IZQUIERDA | 0 | 0 | 0 | 0 | 0 | 0,00
|  | MEDIO DÍA: | DIRECTOS | 37 | 644 | 11 | 18 | 729.5 | 99.3193
|  | 11:30 - 12:00 | DERECHA | 4 | 3 | 0 | 0 | 5 | 0.68074
|  |  | IZQUIERDA | 0 | 0 | 0 | 0 | 0 | 0,00
|  | TARDE: | DIRECTOS | 21 | 477 | 43 | 3 | 581 | 99.1468
|  | 17:30 - 18:00 | DERECHA | 4 | 3 | 0 | 0 | 5 | 0.85324
3 (OCC-OR) | 1 |  | IZQUIERDA | 0 | 0 | 0 | 0 | 0 | 0,00
|  | MAÑANA: | DIRECTOS | 0 | 0 | 0 | 0 | 0 | 0,00
|  | 08:30 - 09:00 | DERECHA | 6 | 11 | 0 | 0 | 14 | 100
|  |  | IZQUIERDA | 0 | 0 | 0 | 0 | 0 | 0,00
|  | MEDIO DÍA: | DIRECTOS | 0 | 0 | 0 | 0 | 0 | 0,00
|  | 12:00 - 12:30 | DERECHA | 4 | 5 | 0 | 0 | 7 | 100
|  |  | IZQUIERDA | 0 | 0 | 0 | 0 | 0 | 0,00
|  | TARDE: | DIRECTOS | 0 | 0 | 0 | 0 | 0 | 0,00
|  | 18:00 - 18:30 | DERECHA | 4 | 5 | 0 | 0 | 7 | 100
4 (OR-OCC) | 1 |  | IZQUIERDA | 0 | 0 | 0 | 0 | 0 | 0,00
|  | MAÑANA: | DIRECTOS | 0 | 0 | 0 | 0 | 0 | 0,00
|  | 09:00 - 09:30 | DERECHA | 2 | 9 | 0 | 0 | 10 | 100
|  |  | IZQUIERDA | 0 | 0 | 0 | 0 | 0 | 0,00
|  | MEDIO DÍA: | DIRECTOS | 0 | 0 | 0 | 0 | 0 | 0,00
|  | 12:30 - 13:00 | DERECHA | 2 | 5 | 0 | 0 | 6 | 100
|  |  | IZQUIERDA | 0 | 0 | 0 | 0 | 0 | 0,00
|  | TARDE: | DIRECTOS | 0 | 0 | 0 | 0 | 0 | 0,00
|  | 18:30 - 19:00 | DERECHA | 0 | 0 | 0 | 0 | 0 | 0,00
OBSERVACIONES:

## DIAGRAMA DE VOL
CONTRATO DE CONCESION DE AMOBLAMIENTO URBANO
SISTEMA DE SEMAFIRIZACION
VOLUMENES VEHICULARES DE INTERSECCION SEMAFORIZADA
CIUDAD |  | BARRANQUILLA | [8 empty] | INTERSECCIÓN |  |  | CALLE 45 X CARRERA 9B | [6 empty] | Nº EXTERNO |  |  | 0 | [7 empty] | FECHA |  | 2016-04-27
|  |  | MAÑANA | [14 empty] | MEDIO DIA | [13 empty] | TARDE
TIEMPO | 7:45 | 8:00 | 8:15 | 8:30 | 8:45 | 9:00 | 9:15 | 9:30 | 9:45 | 10:00 |  | 11:15 | 11:30 | 11:45 | 12:00 | 12:15 | 12:30 | 12:45 | 13:00 | 13:15 | 13:30 | 13:45 | 14:00 | 14:15 | 14:30 | 14:45 | 15:00 | 16:15 | 16:30 | 16:45 | 17:00 | 17:15 | 17:30 | 17:45 | 18:00 | 18:15 | 18:30 | 18:45 | 19:00 | 7:45 | 8:00 | 8:15 | 8:30 | 8:45 | 9:00 | 9:15 | 9:30 | 9:45 | 10:00 | 11:15 | 11:30 | 11:45 | 12:00 | 12:15 | 12:30 | 12:45 | 13:00 | 13:15 | 13:30 | 13:45 | 14:00 | 14:15 | 14:30 | 14:45 | 15:00 | 16:15 | 16:30 | 16:45 | 17:00 | 17:15 | 17:30 | 17:45 | 18:00 | 18:15 | 18:30 | 18:45 | 19:00
[19 empty] | GRUPO |  | 1 | [21 empty] | 984 | 1015.5 | 1087.5 | 1123 | 1120 | 1156.5 | 1134.5 |  |  |  | 1130 | 1176.5 | 1242 | 1298 | 1333 | 1309.5 | 1236 | 1128 | 1062 | 1016.5 | 1023 | 1039.5 | 1051 |  |  |  | 1164 | 1195 | 1239 | 1274.5 | 1420 | 1553 | 1699 | 1787 | 1742
VOL-15MIN | 228 | 211.5 | 264 | 280.5 | 259.5 | 283.5 | 299.5 | 277.5 | 296 | 261.5 |  | 285 | 271 | 291.5 | 282.5 | 331.5 | 336.5 | 347.5 | 317.5 | 308 | 263 | 239.5 | 251.5 | 262.5 | 269.5 | 256 | 263 | 277.5 | 273.5 | 293.5 | 319.5 | 308.5 | 317.5 | 329 | 465 | 441.5 | 463.5 | 417 | 420
VOL-HORA |  |  |  | 984 | 1015.5 | 1087.5 | 1123 | 1120 | 1156.5 | 1134.5 |  |  |  |  | 1130 | 1176.5 | 1242 | 1298 | 1333 | 1309.5 | 1236 | 1128 | 1062 | 1016.5 | 1023 | 1039.5 | 1051 |  |  |  | 1164 | 1195 | 1239 | 1274.5 | 1420 | 1553 | 1699 | 1787 | 1742
MOV DIRC |  | IZQ | 0% |  | DIR | 98.24% |  | DER | 1.763% |  |  |  |  | IZQ | 0% |  |  |  | DIR | 99.52% |  |  |  | DER | 0.4817% |  |  |  | IZQ | 0% |  |  |  | DIR | 98.86% |  |  | DER | 1.135%
[19 empty] | GRUPO |  | 2
VOL-15MIN | 486 | 451 | 517 | 326.5 | 432.5 | 364.5 | 350 | 352.5 | 336 | 382 |  | 263 | 301.5 | 302.5 | 266 | 342 | 274.5 | 291.5 | 283.5 | 335 | 377.5 | 391.5 | 392 | 400.5 | 406.5 | 364.5 | 370 | 350 | 349 | 317 | 364.5 | 315 | 338 | 316 | 366.5 | 387 | 406.5 | 317 | 269 |  |  |  | 1780.5 | 1727 | 1640.5 | 1473.5 | 1499.5 | 1403 | 1420.5 |  |  |  | 1133 | 1212 | 1185 | 1174 | 1191.5 | 1184.5 | 1287.5 | 1387.5 | 1496 | 1561.5 | 1590.5 | 1563.5 | 1541.5 |  |  |  | 1380.5 | 1345.5 | 1334.5 | 1333.5 | 1335.5 | 1407.5 | 1476 | 1477 | 1379.5
VOL-HORA |  |  |  | 1780.5 | 1727 | 1640.5 | 1473.5 | 1499.5 | 1403 | 1420.5 |  |  |  |  | 1133 | 1212 | 1185 | 1174 | 1191.5 | 1184.5 | 1287.5 | 1387.5 | 1496 | 1561.5 | 1590.5 | 1563.5 | 1541.5 |  |  |  | 1380.5 | 1345.5 | 1334.5 | 1333.5 | 1335.5 | 1407.5 | 1476 | 1477 | 1379.5 |  |  |  | 6.5 | 7 | 10.5 | 19.5 | 20.5 | 22 | 21.5 |  |  |  | 12.5 | 12.5 | 14.5 | 12 | 11 | 9.5 | 5.5 | 4.5 | 7.5 | 11 | 11 | 13.5 | 11 |  |  |  | 7 | 6 | 4.5 | 4.5 | 2 | 3 | 3.5 | 2.5 | 2.5
MOV DIRC |  | IZQ | 0% |  | DIR | 99.12% |  | DER | 0.8807% |  |  |  |  | IZQ | 0% |  |  |  | DIR | 99.32% |  |  |  | DER | 0.6807% |  |  |  | IZQ | 0% |  |  |  | DIR | 99.15% |  |  | DER | 0.8532% |  |  |  | 16 | 17 | 17.5 | 17 | 15 | 14 | 11 |  |  |  | 16 | 16.5 | 16 | 13.5 | 11.5 | 10.5 | 8.5 | 9.5 | 12.5 | 11.5 | 15.5 | 15 | 14.5 |  |  |  | 9 | 6 | 5.5 | 6 | 7.5 | 11.5 | 15.5 | 16 | 16.5
[19 empty] | GRUPO |  | 3 | [21 empty] | 2787 | 2766.5 | 2756 | 2633 | 2655 | 2595.5 | 2587.5 |  |  |  | 2291.5 | 2417.5 | 2457.5 | 2497.5 | 2547 | 2514 | 2537.5 | 2529.5 | 2578 | 2600.5 | 2640 | 2631.5 | 2618 |  |  |  | 2560.5 | 2552.5 | 2583.5 | 2618.5 | 2765 | 2975 | 3194 | 3282.5 | 3140.5
VOL-15MIN | 2.5 | 4 | 4.5 | 5 | 3.5 | 4.5 | 4 | 3 | 2.5 | 1.5 |  | 3.5 | 4 | 4 | 4.5 | 4 | 3.5 | 1.5 | 2.5 | 3 | 1.5 | 2.5 | 5.5 | 2 | 5.5 | 2 | 5 | 3 | 2 | 3 | 1 | 0 | 1.5 | 3.5 | 2.5 | 4 | 5.5 | 4 | 3
VOL-HORA |  |  |  | 16 | 17 | 17.5 | 17 | 15 | 14 | 11 |  |  |  |  | 16 | 16.5 | 16 | 13.5 | 11.5 | 10.5 | 8.5 | 9.5 | 12.5 | 11.5 | 15.5 | 15 | 14.5 |  |  |  | 9 | 6 | 5.5 | 6 | 7.5 | 11.5 | 15.5 | 16 | 16.5
MOV DIRC |  | IZQ | 0% |  | DIR | 0% |  | DER | 100% |  |  |  |  | IZQ | 0% |  |  |  | DIR | 0% |  |  |  | DER | 100% |  |  |  | IZQ | 0% |  |  |  | DIR | 0% |  |  | DER | 100%
[19 empty] | GRUPO |  | 4
VOL-15MIN | 1 | 0.5 | 0 | 5 | 1.5 | 4 | 9 | 6 | 3 | 3.5 |  | 2 | 3 | 5.5 | 2 | 2 | 5 | 3 | 1 | 0.5 | 1 | 2 | 4 | 4 | 1 | 4.5 | 1.5 | 1 | 2.5 | 1 | 2.5 | 0 | 1 | 1 | 0 | 1 | 1.5 | 0 | 0
VOL-HORA |  |  |  | 6.5 | 7 | 10.5 | 19.5 | 20.5 | 22 | 21.5 |  |  |  |  | 12.5 | 12.5 | 14.5 | 12 | 11 | 9.5 | 5.5 | 4.5 | 7.5 | 11 | 11 | 13.5 | 11 |  |  |  | 7 | 6 | 4.5 | 4.5 | 2 | 3 | 3.5 | 2.5 | 2.5
MOV DIRC |  | IZQ | 0% |  | DIR | 0% |  | DER | 100% |  |  |  |  | IZQ | 0% |  |  |  | DIR | 0% |  |  |  | DER | 100% |  |  |  | IZQ | 0% |  |  |  | DIR | 0% |  |  | DER | 0%
[19 empty] | GRUPO |  | TOTAL
VOL-15MIN | 717.5 | 667 | 785.5 | 617 | 697 | 656.5 | 662.5 | 639 | 637.5 | 648.5 |  | 553.5 | 579.5 | 603.5 | 555 | 679.5 | 619.5 | 643.5 | 604.5 | 646.5 | 643 | 635.5 | 653 | 669 | 682.5 | 627 | 639.5 | 631.5 | 627 | 614.5 | 687.5 | 623.5 | 658 | 649.5 | 834 | 833.5 | 877 | 738 | 692
VOL-HORA |  |  |  | 2787 | 2766.5 | 2756 | 2633 | 2655 | 2595.5 | 2587.5 |  |  |  |  | 2291.5 | 2417.5 | 2457.5 | 2497.5 | 2547 | 2514 | 2537.5 | 2529.5 | 2578 | 2600.5 | 2640 | 2631.5 | 2618 |  |  |  | 2560.5 | 2552.5 | 2583.5 | 2618.5 | 2765 | 2975 | 3194 | 3282.5 | 3140.5
s
Constru eñales
S.A.