## G-2
SDB
Formato Nº 4: VOLUMEN DE ARRIBOS
CONTRATO No. : |  |  |  | DE OBRA
DIRECCIÓN : |  |  | CALLE 74 X CARRERA 42F |  |  |  |  | CRUCE No. : | [6 empty] | GRUPO No. : |  |  | 2 (S-N)
AFORADOR : |  |  | JULIO VASQUEZ |  |  |  |  | No. CARRILES : |  |  | 2 |  |  |  | FECHA : |  |  | 2016-03-22
HORAS | VEHÍCULOS |  |  |  | TOTAL V. Eq. | TOTAL V. Eq/H | HORAS | VEHÍCULOS |  |  |  | TOTAL V. Eq. | TOTAL V. Eq/H | HORAS | VEHÍCULOS |  |  |  | TOTAL V. Eq. | TOTAL V. Eq/H
| M | A | B | C |  |  |  | M | A | B | C |  |  |  | M | A | B | C
7:30 7:45 | 199 | 177 | 16 | 5 | 321 |  | 11:45 12:00 | 65 | 131 | 13 | 2 | 194.5 | 801 | 16:00 16:15 | 37 | 131 | 9 | 4 | 177.5
7:45 8:00 | 155 | 172 | 15 | 3 | 287 |  | 12:00 12:15 | 57 | 163 | 13 | 4 | 227.5 | 829.5 | 16:15 16:30 | 33 | 157 | 10 | 1 | 196
8:00 8:15 | 172 | 158 | 15 | 6 | 289 |  | 12:15 12:30 | 30 | 125 | 11 | 6 | 177 | 797.5 | 16:30 16:45 | 41 | 125 | 7 | 2 | 164.5
8:15 8:30 | 79 | 143 | 13 | 2 | 213.5 | 1110.5 | 12:30 12:45 | 60 | 152 | 10 | 2 | 207 | 806 | 16:45 17:00 | 57 | 134 | 10 | 2 | 187.5 | 725.5 |  | 212.5
8:30 8:45 | 87 | 123 | 13 | 0 | 192.5 | 982 | 12:45 13:00 | 53 | 168 | 9 | 4 | 222.5 | 834 | 17:00 17:15 | 66 | 147 | 12 | 4 | 214 | 762 |  | 226
8:45 9:00 | 102 | 126 | 15 | 4 | 217 | 912 | 13:00 13:15 | 50 | 130 | 8 | 7 | 188.5 | 795 | 17:15 17:30 | 48 | 149 | 11 | 2 | 200 | 766 |  | 233.5
9:00 9:15 | 80 | 152 | 12 | 2 | 221 | 844 | 13:15 13:30 | 63 | 120 | 10 | 5 | 184 | 802 | 17:30 17:45 | 60 | 158 | 12 | 2 | 217 | 818.5 |  | 234
9:15 9:30 | 84 | 150 | 10 | 4 | 222 | 852.5 | 13:30 13:45 | 99 | 125 | 11 | 4 | 206.5 | 801.5 | 17:45 18:00 | 49 | 159 | 9 | 2 | 206.5 | 837.5 |  | 248
9:30 9:45 | 77 | 159 | 9 | 3 | 223 | 883 | 13:45 14:00 | 111 | 130 | 19 | 7 | 241 | 820 | 18:00 18:15 | 55 | 143 | 12 | 1 | 197 | 820.5 |  | 248
9:45 10:00 | 78 | 166 | 10 | 8 | 245 | 911 | 14:00 14:15 | 106 | 158 | 14 | 1 | 241.5 | 873 | 18:15 18:30 | 44 | 149 | 14 | 2 | 204 | 824.5 |  | 262
11:00 11:15 | 41 | 148 | 9 | 5 | 199 |  | 14:15 14:30 | 67 | 164 | 9 | 3 | 223 | 912 | 18:30 18:45 | 42 | 138 | 9 | 0 | 177 | 784.5 |  | 275
11:15 11:30 | 39 | 162 | 10 | 3 | 209 |  | 14:30 14:45 | 72 | 151 | 7 | 0 | 201 | 906.5 | 18:45 19:00 | 39 | 131 | 11 | 0 | 172.5 | 750.5 |  | 276
11:30 11:45 | 46 | 146 | 11 | 3 | 198.5 |  | 14:45 15:00 | 71 | 161 | 15 | 1 | 229 | 894.5
MAÑANA |  | VOLUMEN MÁX = |  |  |  | 1110.5 | MEDIO DÍA |  | VOLUMEN MÁX = |  |  |  | 912 | TARDE |  | VOLUMEN MÁX = |  |  |  | 837.5
|  | HORA MAX VOL |  |  | 7:30 - 8:30 |  |  |  | HORA MAX VOL |  |  | 13:30 - 14:30 |  |  |  | HORA MAX VOL |  |  | 17:00 - 18:00
OBSERVACIONES:
11:00 11:15
11:15 11:30
11:30 11:45
11:45 12:00
12:00 12:15
12:15 12:30
12:30 12:45
12:45 13:00
13:00 13:15
13:15 13:30
13:30 13:45
13:45 14:00
14:00 14:15
14:15 14:30
14:30 14:45
14:45 15:00

## G-3
SDB
Formato Nº 4: VOLUMEN DE ARRIBOS
CONTRATO No. : |  |  |  | DE OBRA
DIRECCIÓN : |  |  | CALLE 74 X CARRERA 42F |  |  |  |  | CRUCE No. : |  |  | 0 |  |  |  | GRUPO No. : |  |  | 3 (OCC-OR)
AFORADOR : |  |  | IVAN FONSECA |  |  |  |  | No. CARRILES : |  |  | 1 |  |  |  | FECHA : |  |  | 2016-03-22
HORAS | VEHÍCULOS |  |  |  | TOTAL V. Eq. | TOTAL V. Eq/H | HORAS | VEHÍCULOS |  |  |  | TOTAL V. Eq. | TOTAL V. Eq/H | HORAS | VEHÍCULOS |  |  |  | TOTAL V. Eq. | TOTAL V. Eq/H
| M | A | B | C |  |  |  | M | A | B | C |  |  |  | M | A | B | C
7:30 7:45 | 15 | 71 | 10 | 1 | 101 |  | 11:45 12:00 | 6 | 59 | 5 | 3 | 79.5 | 301.5 | 16:00 16:15 | 10 | 67 | 9 | 2 | 95 |  |  |  | 11:15 - 12:15 | 803.5
7:45 8:00 | 10 | 74 | 13 | 1 | 107.5 |  | 12:00 12:15 | 7 | 45 | 10 | 0 | 68.5 | 303 | 16:15 16:30 | 11 | 72 | 8 | 1 | 96 |  |  |  | 13:45 - 14:45 | 804.5
8:00 8:15 | 10 | 65 | 14 | 1 | 100.5 |  | 12:15 12:30 | 3 | 36 | 7 | 2 | 56.5 | 279 | 16:30 16:45 | 7 | 54 | 7 | 2 | 76.5 |  |  |  | 11:00 - 12:00 | 810
8:15 8:30 | 8 | 58 | 13 | 0 | 88 | 397 | 12:30 12:45 | 7 | 52 | 8 | 3 | 79 | 283.5 | 16:45 17:00 | 5 | 52 | 2 | 1 | 61 | 328.5 | 8:00 - 9:00 | 917 | 12:30 - 13:30 | 810.5 | 16:00 - 17:00 | 0
8:30 8:45 | 9 | 68 | 13 | 1 | 101 | 397 | 12:45 13:00 | 7 | 49 | 6 | 1 | 67 | 271 | 17:00 17:15 | 3 | 65 | 2 | 3 | 78 | 311.5 | 8:30 - 9:30 | 927.5 | 12:00 - 13:00 | 813 | 16:15 - 17:15 | 0
8:45 9:00 | 7 | 60 | 10 | 2 | 88.5 | 378 | 13:00 13:15 | 6 | 50 | 5 | 1 | 65.5 | 268 | 17:15 17:30 | 7 | 49 | 10 | 0 | 72.5 | 288 | 7:45 - 8:45 | 941.5 | 12:15 - 13:15 | 813.5 | 16:30 - 17:30 | 0
9:00 9:15 | 4 | 70 | 8 | 3 | 95.5 | 373 | 13:15 13:30 | 6 | 60 | 9 | 0 | 81 | 292.5 | 17:30 17:45 | 9 | 33 | 11 | 1 | 62 | 273.5 | 7:30 - 8:30 | 942 | 14:00 - 15:00 | 814 | 16:45 - 17:45 | 0
9:15 9:30 | 2 | 54 | 13 | 3 | 88.5 | 373.5 | 13:30 13:45 | 8 | 64 | 15 | 2 | 103 | 316.5 | 17:45 18:00 | 6 | 49 | 7 | 0 | 66 | 278.5 | 8:15 - 9:15 | 946 | 11:45 - 12:45 | 816.5 | 17:00 - 18:00 | 0
9:30 9:45 | 8 | 52 | 10 | 0 | 76 | 348.5 | 13:45 14:00 | 6 | 58 | 11 | 1 | 85.5 | 335 | 18:00 18:15 | 12 | 53 | 8 | 0 | 75 | 275.5 | 8:45 - 9:45 | 963 | 11:30 - 12:30 | 817.5 | 17:15 - 18:15 | 0
9:45 10:00 | 7 | 61 | 9 | 0 | 82.5 | 342.5 | 14:00 14:15 | 7 | 68 | 7 | 0 | 85.5 | 355 | 18:15 18:30 | 5 | 60 | 8 | 0 | 78.5 | 281.5 | 9:00 - 10:00 | 967 | 13:15 - 14:15 | 826 | 17:30 - 18:30 | 0
11:00 11:15 | 6 | 49 | 5 | 2 | 67 |  | 14:15 14:30 | 7 | 69 | 6 | 0 | 84.5 | 358.5 | 18:30 18:45 | 7 | 46 | 9 | 0 | 67.5 | 287 |  |  | 13:30 - 14:30 | 830 | 17:45 - 18:45 | 0
11:15 11:30 | 8 | 52 | 6 | 5 | 80.5 |  | 14:30 14:45 | 7 | 52 | 7 | 1 | 72 | 327.5 | 18:45 19:00 | 8 | 39 | 12 | 0 | 67 | 288 |  |  | 12:45 - 13:45 | 839.5 | 18:00 - 19:00 | 0
11:30 11:45 | 5 | 58 | 7 | 0 | 74.5 |  | 14:45 15:00 | 9 | 56 | 7 | 4 | 84.5 | 326.5 | [9 empty] | 13:00 - 14:00 | 845.5
MAÑANA |  | VOLUMEN MÁX = |  |  |  | 397 | MEDIO DÍA |  | VOLUMEN MÁX = |  |  |  | 358.5 | TARDE |  | VOLUMEN MÁX = |  |  |  | 328.5
|  | HORA MAX VOL |  |  | 7:45- 8:45 |  |  |  | HORA MAX VOL |  |  | 13:30 - 14:30 |  |  |  | HORA MAX VOL |  |  | 16:00- 17:00 |  |  |  | HORA MAX VOL
OBSERVACIONES:
11:00 11:15
11:15 11:30
11:30 11:45
11:45 12:00
12:00 12:15
12:15 12:30
12:30 12:45
12:45 13:00
13:00 13:15
13:15 13:30
13:30 13:45
13:45 14:00
14:00 14:15
14:15 14:30
14:30 14:45
14:45 15:00

## G-4
SDB
Formato Nº 4: VOLUMEN DE ARRIBOS
CONTRATO No. : |  |  |  | DE OBRA
DIRECCIÓN : |  |  | CALLE 74 X CARRERA 42F |  |  |  |  | CRUCE No. : |  |  | 0 |  |  |  | GRUPO No. : |  |  | 4(OR-OCC)
AFORADOR : |  |  | JHONY NAVARRO |  |  |  |  | No. CARRILES : |  |  | 2 |  |  |  | FECHA : |  |  | 2016-03-22
HORAS | VEHÍCULOS |  |  |  | TOTAL V. Eq. | TOTAL V. Eq/H | HORAS | VEHÍCULOS |  |  |  | TOTAL V. Eq. | TOTAL V. Eq/H | HORAS | VEHÍCULOS |  |  |  | TOTAL V. Eq. | TOTAL V. Eq/H
| M | A | B | C |  |  |  | M | A | B | C |  |  |  | M | A | B | C
7:30 7:45 | 20 | 53 | 9 | 0 | 81 |  | 11:45 12:00 | 32 | 114 | 9 | 2 | 153 | 586 | 16:00 16:15 | 29 | 93 | 7 | 2 | 126.5 |  |  |  | 12:45 - 13:45 | 929.5
7:45 8:00 | 24 | 61 | 12 | 0 | 97 |  | 12:00 12:15 | 36 | 135 | 8 | 0 | 169 | 600 | 16:15 16:30 | 26 | 100 | 8 | 4 | 139 |  |  |  | 12:00 - 13:00 | 932.5
8:00 8:15 | 26 | 66 | 10 | 2 | 104 |  | 12:15 12:30 | 32 | 130 | 6 | 0 | 158 | 628 | 16:30 16:45 | 35 | 119 | 7 | 0 | 150.5 |  |  |  | 12:30 - 13:30 | 944.5
8:15 8:30 | 29 | 69 | 11 | 2 | 110.5 | 392.5 | 12:30 12:45 | 26 | 115 | 10 | 1 | 150.5 | 630.5 | 16:45 17:00 | 33 | 112 | 11 | 2 | 155.5 | 571.5 | 9:00 - 10:00 | 1077.5 | 12:15 - 13:15 | 950 | 16:00 - 17:00 | 0
8:30 8:45 | 30 | 70 | 7 | 2 | 104 | 415.5 | 12:45 13:00 | 30 | 95 | 10 | 2 | 135 | 612.5 | 17:00 17:15 | 35 | 119 | 6 | 0 | 148.5 | 593.5 | 8:45 - 9:45 | 1084 | 11:30 - 12:30 | 986 | 16:15 - 17:15 | 0
8:45 9:00 | 26 | 60 | 10 | 2 | 98 | 416.5 | 13:00 13:15 | 29 | 86 | 9 | 1 | 121 | 564.5 | 17:15 17:30 | 28 | 106 | 7 | 0 | 134 | 588.5 | 8:30 - 9:30 | 1088 | 11:15 - 12:15 | 1007 | 16:30 - 17:30 | 0
9:00 9:15 | 20 | 66 | 10 | 1 | 98.5 | 411 | 13:15 13:30 | 18 | 70 | 6 | 0 | 91 | 497.5 | 17:30 17:45 | 34 | 99 | 4 | 0 | 124 | 562 | 8:15 - 9:15 | 1121.5 | 11:45 - 12:45 | 1015.5 | 16:45 - 17:45 | 0
9:15 9:30 | 13 | 69 | 9 | 1 | 96 | 396.5 | 13:30 13:45 | 20 | 69 | 6 | 1 | 93.5 | 440.5 | 17:45 18:00 | 41 | 129 | 10 | 1 | 172 | 578.5 | 8:00 - 9:00 | 1162.5 | 11:00 - 12:00 | 1028.5 | 17:00 - 18:00 | 0
9:30 9:45 | 16 | 89 | 8 | 1 | 115.5 | 408 | 13:45 14:00 | 22 | 75 | 7 | 0 | 100 | 405.5 | 18:00 18:15 | 32 | 131 | 6 | 1 | 161.5 | 591.5 | 7:45 - 8:45 | 1171 | 13:00 - 14:00 | 1031 | 17:15 - 18:15 | 0
9:45 10:00 | 20 | 83 | 6 | 2 | 110 | 420 | 14:00 14:15 | 25 | 95 | 9 | 1 | 128 | 412.5 | 18:15 18:30 | 64 | 139 | 11 | 3 | 200.5 | 658 | 7:30 - 8:30 | 1205.5 | 13:15 - 14:15 | 1036.5 | 17:30 - 18:30 | 0
11:00 11:15 | 29 | 94 | 7 | 13 | 155 |  | 14:15 14:30 | 36 | 81 | 9 | 1 | 119.5 | 441 | 18:30 18:45 | 40 | 130 | 11 | 0 | 172 | 706 |  |  | 13:30 - 14:30 | 1058.5 | 17:45 - 18:45 | 0
11:15 11:30 | 35 | 102 | 4 | 1 | 130 |  | 14:30 14:45 | 28 | 82 | 8 | 1 | 114.5 | 462 | 18:45 19:00 | 36 | 121 | 9 | 0 | 157 | 691 |  |  | 13:45 - 14:45 | 1091.5 | 18:00 - 19:00 | 0
11:30 11:45 | 25 | 111 | 11 | 1 | 148 |  | 14:45 15:00 | 25 | 106 | 4 | 1 | 129 | 491 | [9 empty] | 14:00 - 15:00 | 1132
MAÑANA |  | VOLUMEN MÁX = |  |  |  | 420 | MEDIO DÍA |  | VOLUMEN MÁX = |  |  |  | 630.5 | TARDE |  | VOLUMEN MÁX = |  |  |  | 706
|  | HORA MAX VOL |  |  | 9:00 - 10:00 |  |  |  | HORA MAX VOL |  |  | 11:45 - 12:45 |  |  |  | HORA MAX VOL |  |  | 17:45 - 18:45 |  |  |  | HORA MAX VOL
OBSERVACIONES:
11:00 11:15
11:15 11:30
11:30 11:45
11:45 12:00
12:00 12:15
12:15 12:30
12:30 12:45
12:45 13:00
13:00 13:15
13:15 13:30
13:30 13:45
13:45 14:00
14:00 14:15
14:15 14:30
14:30 14:45
14:45 15:00

## G-Totales
SDB
Formato Nº 7: VOLUMEN DE ARRIBOS TOTAL DE LA INTERSECCIÓN
CONTRATO No. : |  |  |  | DE OBRA
DIRECCIÓN : |  |  | CALLE 74 X CARRERA 42F |  |  |  |  | CRUCE No. : |  |  | 0 |  |  |  | FECHA : |  |  | 2016-03-22
HORAS | VEHÍCULOS |  |  |  | TOTAL V. Eq. | TOTAL V. Eq/H | HORAS | VEHÍCULOS |  |  |  | TOTAL V. Eq. | TOTAL V. Eq/H | HORAS | VEHÍCULOS |  |  |  | TOTAL V. Eq. | TOTAL V. Eq/H
| M | A | B | C |  |  |  | M | A | B | C |  |  |  | M | A | B | C
7:30 7:45 | 234 | 301 | 35 | 6 | 503 |  | 11:45 12:00 | 103 | 304 | 27 | 7 | 427 | 1688.5 | 16:00 16:15 | 76 | 291 | 25 | 8 | 399 |  |  |  | 12:00 - 13:00 | 1745.5
7:45 8:00 | 189 | 307 | 40 | 4 | 491.5 |  | 12:00 12:15 | 100 | 343 | 31 | 4 | 465 | 1732.5 | 16:15 16:30 | 70 | 329 | 26 | 6 | 431 |  |  |  | 12:30 - 13:30 | 1755
8:00 8:15 | 208 | 289 | 39 | 9 | 493.5 |  | 12:15 12:30 | 65 | 291 | 24 | 8 | 391.5 | 1704.5 | 16:30 16:45 | 83 | 298 | 21 | 4 | 391.5 |  |  |  | 12:15 - 13:15 | 1763.5
8:15 8:30 | 116 | 270 | 37 | 4 | 412 | 1900 | 12:30 12:45 | 93 | 319 | 28 | 6 | 436.5 | 1720 | 16:45 17:00 | 95 | 298 | 23 | 5 | 404 | 1625.5 | 8:30 - 9:30 | 2015.5 | 12:45 - 13:45 | 1769 | 16:00 - 17:00 | 0
8:30 8:45 | 126 | 261 | 33 | 3 | 397.5 | 1794.5 | 12:45 13:00 | 90 | 312 | 25 | 7 | 424.5 | 1717.5 | 17:00 17:15 | 104 | 331 | 20 | 7 | 440.5 | 1667 | 9:00 - 10:00 | 2044.5 | 11:30 - 12:30 | 1803.5 | 16:15 - 17:15 | 0
8:45 9:00 | 135 | 246 | 35 | 8 | 403.5 | 1706.5 | 13:00 13:15 | 85 | 266 | 22 | 9 | 375 | 1627.5 | 17:15 17:30 | 83 | 304 | 28 | 2 | 406.5 | 1642.5 | 8:45 - 9:45 | 2047 | 11:15 - 12:15 | 1810.5 | 16:30 - 17:30 | 0
9:00 9:15 | 104 | 288 | 30 | 6 | 415 | 1628 | 13:15 13:30 | 87 | 250 | 25 | 5 | 356 | 1592 | 17:30 17:45 | 103 | 290 | 27 | 3 | 403 | 1654 | 8:15 - 9:15 | 2067.5 | 11:45 - 12:45 | 1832 | 16:45 - 17:45 | 0
9:15 9:30 | 99 | 273 | 32 | 8 | 406.5 | 1622.5 | 13:30 13:45 | 127 | 258 | 32 | 7 | 403 | 1558.5 | 17:45 18:00 | 96 | 337 | 26 | 3 | 444.5 | 1694.5 | 8:00 - 9:00 | 2079.5 | 11:00 - 12:00 | 1838.5 | 17:00 - 18:00 | 0
9:30 9:45 | 101 | 300 | 27 | 4 | 414.5 | 1639.5 | 13:45 14:00 | 139 | 263 | 37 | 8 | 426.5 | 1560.5 | 18:00 18:15 | 99 | 327 | 26 | 2 | 433.5 | 1687.5 | 7:45 - 8:45 | 2112.5 | 13:15 - 14:15 | 1862.5 | 17:15 - 18:15 | 0
9:45 10:00 | 105 | 310 | 25 | 10 | 437.5 | 1673.5 | 14:00 14:15 | 138 | 321 | 30 | 2 | 455 | 1640.5 | 18:15 18:30 | 113 | 348 | 33 | 5 | 483 | 1764 | 7:30 - 8:30 | 2147.5 | 13:00 - 14:00 | 1876.5 | 17:30 - 18:30 | 0
11:00 11:15 | 76 | 291 | 21 | 20 | 421 |  | 14:15 14:30 | 110 | 314 | 24 | 4 | 427 | 1711.5 | 18:30 18:45 | 89 | 314 | 29 | 0 | 416.5 | 1777.5 |  |  | 13:30 - 14:30 | 1888.5 | 17:45 - 18:45 | 0
11:15 11:30 | 82 | 316 | 20 | 9 | 419.5 |  | 14:30 14:45 | 107 | 285 | 22 | 2 | 387.5 | 1696 | 18:45 19:00 | 83 | 291 | 32 | 0 | 396.5 | 1729.5 |  |  | 13:45 - 14:45 | 1896 | 18:00 - 19:00 | 0
11:30 11:45 | 76 | 315 | 29 | 4 | 421 |  | 14:45 15:00 | 105 | 323 | 26 | 6 | 442.5 | 1712 | [9 empty] | 14:00 - 15:00 | 1946
MAÑANA |  | VOLUMEN MÁX = |  |  |  | 1900 | MEDIO DÍA |  | VOLUMEN MÁX = |  |  |  | 1732.5 | TARDE |  | VOLUMEN MÁX = |  |  |  | 1777.5
|  | HORA MAX VOL |  |  | 7:30 - 8:30 |  |  |  | HORA MAX VOL |  |  | 12:00 - 13:00 |  |  |  | HORA MAX VOL |  |  | 17:45 - 18:45 |  |  |  | HORA MAX VOL
OBSERVACIONES:
11:00 11:15
11:15 11:30
11:30 11:45
11:45 12:00
12:00 12:15
12:15 12:30
12:30 12:45
12:45 13:00
13:00 13:15
13:15 13:30
13:30 13:45
13:45 14:00
14:00 14:15
14:15 14:30
14:30 14:45
14:45 15:00

## DIRECCIONALIDAD
SDB
Formato Nº 5: Volumen vehicular direccional
CONTRATO No.: |  | DE OBRA
DIRECCIÓN : |  | CALLE 74 X CARRERA 42F |  |  |  |  | CRUCE No. : | 0
AFORADOR: |  | ADOLFREDO FLOREZ |  |  |  |  | FECHA : | 2016-03-22
GRUPO No. | No. CARRILES | PERIODO | MOVIMIENTO | MOTOS | AUTOS | BUS | CAMIÓN | TOTAL EQUIVAL. | % DIRECC.
|  |  |  | M | A | B | C
1 (N-S) |  |  | IZQUIERDA | 0 | 0 | 0 | 0 | 0 | 0,00
|  | MAÑANA: | DIRECTOS | 0 | 0 | 0 | 0 | 0 | 0,00
|  | 07:30 - 08:00 | DERECHA | 0 | 0 | 0 | 0 | 0 | 0,00
|  |  | IZQUIERDA | 0 | 0 | 0 | 0 | 0 | 0,00
|  | MEDIO DÍA: | DIRECTOS | 0 | 0 | 0 | 0 | 0 | 0,00
|  | 11:00 - 11:30 | DERECHA | 0 | 0 | 0 | 0 | 0 | 0,00
|  |  | IZQUIERDA | 0 | 0 | 0 | 0 | 0 | 0,00
|  | TARDE: | DIRECTOS | 0 | 0 | 0 | 0 | 0 | 0,00
|  | 17:00 - 17:30 | DERECHA | 0 | 0 | 0 | 0 | 0 | 0,00
2 (S-N) | 2 |  | IZQUIERDA | 12 | 39 | 16 | 0 | 77 | 18.0539
|  | MAÑANA: | DIRECTOS | 97 | 284 | 6 | 2 | 349.5 | 81.9461
|  | 08:00 - 08:30 | DERECHA | 0 | 0 | 0 | 0 | 0 | 0,00
|  |  | IZQUIERDA | 38 | 49 | 12 | 0 | 92 | 21.3953
|  | MEDIO DÍA: | DIRECTOS | 105 | 263 | 10 | 1 | 338 | 78.6047
|  | 11:30 - 12:00 | DERECHA | 0 | 0 | 0 | 0 | 0 | 0,00
|  |  | IZQUIERDA | 11 | 55 | 11 | 0 | 82.5 | 23.6052
|  | TARDE: | DIRECTOS | 70 | 214 | 9 | 0 | 267 | 76.3948
|  | 17:30 - 18:00 | DERECHA | 0 | 0 | 0 | 0 | 0 | 0,00
3 (OCC-OR) | 1 |  | IZQUIERDA | 18 | 121 | 19 | 1 | 170.5 | 100
|  | MAÑANA: | DIRECTOS | 0 | 0 | 0 | 0 | 0 | 0,00
|  | 08:30 - 09:00 | DERECHA | 0 | 0 | 0 | 0 | 0 | 0,00
|  |  | IZQUIERDA | 16 | 108 | 14 | 5 | 156.5 | 100
|  | MEDIO DÍA: | DIRECTOS | 0 | 0 | 0 | 0 | 0 | 0,00
|  | 12:00 - 12:30 | DERECHA | 0 | 0 | 0 | 0 | 0 | 0,00
|  |  | IZQUIERDA | 15 | 85 | 21 | 0 | 134.5 | 100
|  | TARDE: | DIRECTOS | 0 | 0 | 0 | 0 | 0 | 0,00
|  | 18:00 - 18:30 | DERECHA | 0 | 0 | 0 | 0 | 0 | 0,00
4 (OR-OCC) | 2 |  | IZQUIERDA | 0 | 0 | 0 | 0 | 0 | 0,00
|  | MAÑANA: | DIRECTOS | 49 | 170 | 16 | 4 | 236.5 | 94.4112
|  | 09:00 - 09:30 | DERECHA | 0 | 14 | 0 | 0 | 14 | 5.5888
|  |  | IZQUIERDA | 0 | 0 | 0 | 0 | 0 | 0,00
|  | MEDIO DÍA: | DIRECTOS | 52 | 176 | 12 | 2 | 231 | 98.9293
|  | 12:30 - 13:00 | DERECHA | 1 | 2 | 0 | 0 | 2.5 | 1.0707
|  |  | IZQUIERDA | 0 | 0 | 0 | 0 | 0 | 0,00
|  | TARDE: | DIRECTOS | 74 | 148 | 20 | 0 | 225 | 98.2533
|  | 18:30 - 19:00 | DERECHA | 2 | 3 | 0 | 0 | 4 | 1.7467
OBSERVACIONES:

## DIAGRAMA DE VOL
CONTRATO DE CONCESION DE AMOBLAMIENTO URBANO
SISTEMA DE SEMAFIRIZACION
VOLUMENES VEHICULARES DE INTERSECCION SEMAFORIZADA
CIUDAD |  | BARRANQUILLA | [8 empty] | INTERSECCIÓN |  |  | CALLE 74 X CARRERA 42F | [6 empty] | Nº EXTERNO |  |  | 0 | [7 empty] | FECHA |  | 2016-03-22
|  |  | MÑANA | [14 empty] | MEDIO DIA | [13 empty] | TARDE
TIEMPO | 7:45 | 8:00 | 8:15 | 8:30 | 8:45 | 9:00 | 9:15 | 9:30 | 9:45 | 10:00 |  | 11:15 | 11:30 | 11:45 | 12:00 | 12:15 | 12:30 | 12:45 | 13:00 | 13:15 | 13:30 | 13:45 | 14:00 | 14:15 | 14:30 | 14:45 | 15:00 | 16:15 | 16:30 | 16:45 | 17:00 | 17:15 | 17:30 | 17:45 | 18:00 | 18:15 | 18:30 | 18:45 | 19:00 | 7:45 | 8:00 | 8:15 | 8:30 | 8:45 | 9:00 | 9:15 | 9:30 | 9:45 | 10:00 | 11:15 | 11:30 | 11:45 | 12:00 | 12:15 | 12:30 | 12:45 | 13:00 | 13:15 | 13:30 | 13:45 | 14:00 | 14:15 | 14:30 | 14:45 | 15:00 | 16:15 | 16:30 | 16:45 | 17:00 | 17:15 | 17:30 | 17:45 | 18:00 | 18:15 | 18:30 | 18:45 | 19:00
[19 empty] | GRUPO |  | 1 | [21 empty] | 0 | 0 | 0 | 0 | 0 | 0 | 0 |  |  |  | 0 | 0 | 0 | 0 | 0 | 0 | 0 | 0 | 0 | 0 | 0 | 0 | 0 |  |  |  | 0 | 0 | 0 | 0 | 0 | 0 | 0 | 0 | 0
VOL-15MIN
VOL-HORA |  |  |  | 0 | 0 | 0 | 0 | 0 | 0 | 0 |  |  |  |  | 0 | 0 | 0 | 0 | 0 | 0 | 0 | 0 | 0 | 0 | 0 | 0 | 0 |  |  |  | 0 | 0 | 0 | 0 | 0 | 0 | 0 | 0 | 0
MOV DIRC |  | IZQ | 0% |  | DIR | 0% |  | DER | 0% |  |  |  |  | IZQ | 0% |  |  |  | DIR | 0% |  |  |  | DER | 0% |  |  |  | IZQ | 0% |  |  |  | DIR | 0% |  |  | DER | 0%
[19 empty] | GRUPO |  | 2
VOL-15MIN | 321 | 287 | 289 | 213.5 | 192.5 | 217 | 221 | 222 | 223 | 245 |  | 199 | 209 | 198.5 | 194.5 | 227.5 | 177 | 207 | 222.5 | 188.5 | 184 | 206.5 | 241 | 241.5 | 223 | 201 | 229 | 177.5 | 196 | 164.5 | 187.5 | 214 | 200 | 217 | 206.5 | 197 | 204 | 177 | 172.5 |  |  |  | 1110.5 | 982 | 912 | 844 | 852.5 | 883 | 911 |  |  |  | 801 | 829.5 | 797.5 | 806 | 834 | 795 | 802 | 801.5 | 820 | 873 | 912 | 906.5 | 894.5 |  |  |  | 725.5 | 762 | 766 | 818.5 | 837.5 | 820.5 | 824.5 | 784.5 | 750.5
VOL-HORA |  |  |  | 1110.5 | 982 | 912 | 844 | 852.5 | 883 | 911 |  |  |  |  | 801 | 829.5 | 797.5 | 806 | 834 | 795 | 802 | 801.5 | 820 | 873 | 912 | 906.5 | 894.5 |  |  |  | 725.5 | 762 | 766 | 818.5 | 837.5 | 820.5 | 824.5 | 784.5 | 750.5 |  |  |  | 392.5 | 415.5 | 416.5 | 411 | 396.5 | 408 | 420 |  |  |  | 586 | 600 | 628 | 630.5 | 612.5 | 564.5 | 497.5 | 440.5 | 405.5 | 412.5 | 441 | 462 | 491 |  |  |  | 571.5 | 593.5 | 588.5 | 562 | 578.5 | 591.5 | 658 | 706 | 691
MOV DIRC |  | IZQ | 18.05% |  | DIR | 81.95% |  | DER | 0% |  |  |  |  | IZQ | 21.4% |  |  |  | DIR | 78.6% |  |  |  | DER | 0% |  |  |  | IZQ | 23.61% |  |  |  | DIR | 76.39% |  |  | DER | 0% |  |  |  | 397 | 397 | 378 | 373 | 373.5 | 348.5 | 342.5 |  |  |  | 301.5 | 303 | 279 | 283.5 | 271 | 268 | 292.5 | 316.5 | 335 | 355 | 358.5 | 327.5 | 326.5 |  |  |  | 328.5 | 311.5 | 288 | 273.5 | 278.5 | 275.5 | 281.5 | 287 | 288
VOL MAX | 1110.5 | IZQ | 200.4889 |  | DIR | 910.0111 |  | DER | 0 |  |  | 912 |  | IZQ | 195.1256 |  |  |  | DIR | 716.8744 |  |  |  | DER | 0 |  |  | 837.5 | IZQ | 197.6931 |  |  |  | DIR | 639.8069 |  |  | DER | 0
[19 empty] | GRUPO |  | 3 | [21 empty] | 1900 | 1794.5 | 1706.5 | 1628 | 1622.5 | 1639.5 | 1673.5 |  |  |  | 1688.5 | 1732.5 | 1704.5 | 1720 | 1717.5 | 1627.5 | 1592 | 1558.5 | 1560.5 | 1640.5 | 1711.5 | 1696 | 1712 |  |  |  | 1625.5 | 1667 | 1642.5 | 1654 | 1694.5 | 1687.5 | 1764 | 1777.5 | 1729.5
VOL-15MIN | 101 | 107.5 | 100.5 | 88 | 101 | 88.5 | 95.5 | 88.5 | 76 | 82.5 |  | 67 | 80.5 | 74.5 | 79.5 | 68.5 | 56.5 | 79 | 67 | 65.5 | 81 | 103 | 85.5 | 85.5 | 84.5 | 72 | 84.5 | 95 | 96 | 76.5 | 61 | 78 | 72.5 | 62 | 66 | 75 | 78.5 | 67.5 | 67
VOL-HORA |  |  |  | 397 | 397 | 378 | 373 | 373.5 | 348.5 | 342.5 |  |  |  |  | 301.5 | 303 | 279 | 283.5 | 271 | 268 | 292.5 | 316.5 | 335 | 355 | 358.5 | 327.5 | 326.5 |  |  |  | 328.5 | 311.5 | 288 | 273.5 | 278.5 | 275.5 | 281.5 | 287 | 288
MOV DIRC |  | IZQ | 100% |  | DIR | 0% |  | DER | 0% |  |  |  |  | IZQ | 100% |  |  |  | DIR | 0% |  |  |  | DER | 0% |  |  |  | IZQ | 100% |  |  |  | DIR | 0% |  |  | DER | 0%
VOL MAX | 397 | IZQ | 397 |  | DIR | 0 |  | DER | 0 |  |  | 358.5 |  | IZQ | 358.5 |  |  |  | DIR | 0 |  |  |  | DER | 0 |  |  | 328.5 | IZQ | 328.5 |  |  |  | DIR | 0 |  |  | DER | 0
[19 empty] | GRUPO |  | 4
VOL-15MIN | 81 | 97 | 104 | 110.5 | 104 | 98 | 98.5 | 96 | 115.5 | 110 |  | 155 | 130 | 148 | 153 | 169 | 158 | 150.5 | 135 | 121 | 91 | 93.5 | 100 | 128 | 119.5 | 114.5 | 129 | 126.5 | 139 | 150.5 | 155.5 | 148.5 | 134 | 124 | 172 | 161.5 | 200.5 | 172 | 157
VOL-HORA |  |  |  | 392.5 | 415.5 | 416.5 | 411 | 396.5 | 408 | 420 |  |  |  |  | 586 | 600 | 628 | 630.5 | 612.5 | 564.5 | 497.5 | 440.5 | 405.5 | 412.5 | 441 | 462 | 491 |  |  |  | 571.5 | 593.5 | 588.5 | 562 | 578.5 | 591.5 | 658 | 706 | 691
MOV DIRC |  | IZQ | 0% |  | DIR | 94.41% |  | DER | 5.589% |  |  |  |  | IZQ | 0% |  |  |  | DIR | 98.93% |  |  |  | DER | 1.071% |  |  |  | IZQ | 0% |  |  |  | DIR | 98.25% |  |  | DER | 1.747%
VOL MAX | 420 | IZQ | 0 |  | DIR | 396.5269 |  | DER | 23.4731 |  |  | 630.5 |  | IZQ | 0 |  |  |  | DIR | 623.7495 |  |  |  | DER | 6.7505 |  |  | 706 | IZQ | 0 |  |  |  | DIR | 693.6681 |  |  | DER | 12.3319
[19 empty] | GRUPO |  | TOTAL
VOL-15MIN | 503 | 491.5 | 493.5 | 412 | 397.5 | 403.5 | 415 | 406.5 | 414.5 | 437.5 |  | 421 | 419.5 | 421 | 427 | 465 | 391.5 | 436.5 | 424.5 | 375 | 356 | 403 | 426.5 | 455 | 427 | 387.5 | 442.5 | 399 | 431 | 391.5 | 404 | 440.5 | 406.5 | 403 | 444.5 | 433.5 | 483 | 416.5 | 396.5
VOL-HORA |  |  |  | 1900 | 1794.5 | 1706.5 | 1628 | 1622.5 | 1639.5 | 1673.5 |  |  |  |  | 1688.5 | 1732.5 | 1704.5 | 1720 | 1717.5 | 1627.5 | 1592 | 1558.5 | 1560.5 | 1640.5 | 1711.5 | 1696 | 1712 |  |  |  | 1625.5 | 1667 | 1642.5 | 1654 | 1694.5 | 1687.5 | 1764 | 1777.5 | 1729.5
s
Constru eñales
S.A.