## G-2
SDB
Formato Nº 4: VOLUMEN DE ARRIBOS
CONTRATO No. : |  |  |  | DE OBRA
DIRECCIÓN : |  |  | CALLE 74 X CARRERA 58 |  |  |  |  | CRUCE No. : | [6 empty] | GRUPO No. : |  |  | 2 (S-N)
AFORADOR : |  |  | ADOLFREDO FLOREZ |  |  |  |  | No. CARRILES : |  |  | 3 |  |  |  | FECHA : |  |  | 2016-03-31
HORAS | VEHÍCULOS |  |  |  | TOTAL V. Eq. | TOTAL V. Eq/H | HORAS | VEHÍCULOS |  |  |  | TOTAL V. Eq. | TOTAL V. Eq/H | HORAS | VEHÍCULOS |  |  |  | TOTAL V. Eq. | TOTAL V. Eq/H
| M | A | B | C |  |  |  | M | A | B | C |  |  |  | M | A | B | C
7:30 7:45 | 36 | 136 | 3 | 1 | 162.5 |  | 11:45 12:00 | 53 | 180 | 4 | 4 | 224.5 | 836 | 16:00 16:15 | 46 | 187 | 3 | 2 | 221
7:45 8:00 | 42 | 130 | 6 | 3 | 170.5 |  | 12:00 12:15 | 63 | 210 | 6 | 3 | 261 | 906.5 | 16:15 16:30 | 52 | 216 | 4 | 8 | 270
8:00 8:15 | 62 | 187 | 5 | 0 | 228 |  | 12:15 12:30 | 60 | 217 | 7 | 4 | 271 | 996 | 16:30 16:45 | 29 | 176 | 2 | 0 | 194.5
8:15 8:30 | 50 | 210 | 6 | 1 | 249.5 | 810.5 | 12:30 12:45 | 56 | 195 | 6 | 2 | 240 | 996.5 | 16:45 17:00 | 48 | 191 | 6 | 6 | 242 | 927.5 |  | 212.5
8:30 8:45 | 61 | 187 | 5 | 2 | 232.5 | 880.5 | 12:45 13:00 | 61 | 196 | 5 | 2 | 241.5 | 1013.5 | 17:00 17:15 | 45 | 217 | 4 | 3 | 255 | 961.5 |  | 226
8:45 9:00 | 54 | 159 | 4 | 3 | 201.5 | 911.5 | 13:00 13:15 | 60 | 176 | 4 | 0 | 214 | 966.5 | 17:15 17:30 | 63 | 194 | 5 | 2 | 240.5 | 932 |  | 233.5
9:00 9:15 | 50 | 195 | 6 | 2 | 237 | 920.5 | 13:15 13:30 | 55 | 185 | 5 | 2 | 227.5 | 923 | 17:30 17:45 | 48 | 185 | 5 | 3 | 226.5 | 964 |  | 234
9:15 9:30 | 51 | 159 | 3 | 3 | 198 | 869 | 13:30 13:45 | 36 | 177 | 3 | 0 | 201 | 884 | 17:45 18:00 | 40 | 225 | 4 | 1 | 255.5 | 977.5 |  | 248
9:30 9:45 | 49 | 161 | 4 | 1 | 196 | 832.5 | 13:45 14:00 | 32 | 182 | 4 | 1 | 208.5 | 851 | 18:00 18:15 | 53 | 243 | 2 | 1 | 276 | 998.5 |  | 248
9:45 10:00 | 43 | 200 | 3 | 3 | 235 | 866 | 14:00 14:15 | 60 | 210 | 4 | 3 | 255.5 | 892.5 | 18:15 18:30 | 45 | 197 | 6 | 2 | 236.5 | 994.5 |  | 262
11:00 11:15 | 39 | 160 | 3 | 2 | 190.5 |  | 14:15 14:30 | 48 | 174 | 3 | 0 | 204 | 869 | 18:30 18:45 | 42 | 177 | 4 | 1 | 208.5 | 976.5 |  | 275
11:15 11:30 | 42 | 150 | 4 | 1 | 181.5 |  | 14:30 14:45 | 27 | 161 | 5 | 1 | 187 | 855 | 18:45 19:00 | 35 | 150 | 3 | 0 | 173.5 | 894.5 |  | 276
11:30 11:45 | 48 | 202 | 3 | 3 | 239.5 |  | 14:45 15:00 | 53 | 206 | 2 | 4 | 246.5 | 893
MAÑANA |  | VOLUMEN MÁX = |  |  |  | 920.5 | MEDIO DÍA |  | VOLUMEN MÁX = |  |  |  | 1013.5 | TARDE |  | VOLUMEN MÁX = |  |  |  | 998.5
|  | HORA MAX VOL |  |  | 8:15 - 9:15 |  |  |  | HORA MAX VOL |  |  | 12:00 - 13:00 |  |  |  | HORA MAX VOL |  |  | 17:15 - 18:15
OBSERVACIONES:
11:00 11:15
11:15 11:30
11:30 11:45
11:45 12:00
12:00 12:15
12:15 12:30
12:30 12:45
12:45 13:00
13:00 13:15
13:15 13:30
13:30 13:45
13:45 14:00
14:00 14:15
14:15 14:30
14:30 14:45
14:45 15:00

## G-3
SDB
Formato Nº 4: VOLUMEN DE ARRIBOS
CONTRATO No. : |  |  |  | DE OBRA
DIRECCIÓN : |  |  | CALLE 74 X CARRERA 58 |  |  |  |  | CRUCE No. : |  |  | 0 |  |  |  | GRUPO No. : |  |  | 3 (OCC-OR)
AFORADOR : |  |  | GEOVANIS GONZALEZ |  |  |  |  | No. CARRILES : |  |  | 2 |  |  |  | FECHA : |  |  | 2016-03-31
HORAS | VEHÍCULOS |  |  |  | TOTAL V. Eq. | TOTAL V. Eq/H | HORAS | VEHÍCULOS |  |  |  | TOTAL V. Eq. | TOTAL V. Eq/H | HORAS | VEHÍCULOS |  |  |  | TOTAL V. Eq. | TOTAL V. Eq/H
| M | A | B | C |  |  |  | M | A | B | C |  |  |  | M | A | B | C
7:30 7:45 | 23 | 166 | 13 | 0 | 203.5 |  | 11:45 12:00 | 18 | 149 | 15 | 0 | 188 | 702.5 | 16:00 16:15 | 34 | 137 | 14 | 1 | 184.5 |  |  |  | 11:15 - 12:15 | 803.5
7:45 8:00 | 21 | 183 | 15 | 1 | 226 |  | 12:00 12:15 | 30 | 131 | 13 | 2 | 177 | 708.5 | 16:15 16:30 | 43 | 146 | 10 | 2 | 192.5 |  |  |  | 13:45 - 14:45 | 804.5
8:00 8:15 | 36 | 169 | 14 | 0 | 215 |  | 12:15 12:30 | 38 | 150 | 14 | 3 | 204.5 | 753.5 | 16:30 16:45 | 27 | 158 | 16 | 2 | 208.5 |  |  |  | 11:00 - 12:00 | 810
8:15 8:30 | 27 | 167 | 16 | 1 | 215 | 859.5 | 12:30 12:45 | 28 | 127 | 14 | 2 | 174 | 743.5 | 16:45 17:00 | 39 | 152 | 15 | 1 | 204 | 789.5 | 8:00 - 9:00 | 917 | 12:30 - 13:30 | 810.5 | 16:00 - 17:00 | 0
8:30 8:45 | 26 | 169 | 20 | 0 | 222 | 878 | 12:45 13:00 | 22 | 109 | 14 | 2 | 153 | 708.5 | 17:00 17:15 | 29 | 139 | 11 | 2 | 180.5 | 785.5 | 8:30 - 9:30 | 927.5 | 12:00 - 13:00 | 813 | 16:15 - 17:15 | 0
8:45 9:00 | 28 | 149 | 17 | 1 | 199.5 | 851.5 | 13:00 13:15 | 20 | 98 | 12 | 1 | 134.5 | 666 | 17:15 17:30 | 40 | 151 | 15 | 2 | 206 | 799 | 7:45 - 8:45 | 941.5 | 12:15 - 13:15 | 813.5 | 16:30 - 17:30 | 0
9:00 9:15 | 23 | 145 | 14 | 1 | 187 | 823.5 | 13:15 13:30 | 16 | 100 | 16 | 0 | 140 | 601.5 | 17:30 17:45 | 37 | 125 | 14 | 2 | 176.5 | 767 | 7:30 - 8:30 | 942 | 14:00 - 15:00 | 814 | 16:45 - 17:45 | 0
9:15 9:30 | 23 | 162 | 14 | 1 | 204 | 812.5 | 13:30 13:45 | 10 | 101 | 12 | 1 | 132.5 | 560 | 17:45 18:00 | 37 | 151 | 16 | 2 | 206.5 | 769.5 | 8:15 - 9:15 | 946 | 11:45 - 12:45 | 816.5 | 17:00 - 18:00 | 0
9:30 9:45 | 26 | 163 | 14 | 1 | 206.5 | 797 | 13:45 14:00 | 12 | 139 | 11 | 0 | 167 | 574 | 18:00 18:15 | 37 | 156 | 14 | 1 | 205 | 794 | 8:45 - 9:45 | 963 | 11:30 - 12:30 | 817.5 | 17:15 - 18:15 | 0
9:45 10:00 | 29 | 152 | 12 | 1 | 193 | 790.5 | 14:00 14:15 | 29 | 158 | 13 | 2 | 203.5 | 643 | 18:15 18:30 | 49 | 141 | 16 | 1 | 200 | 788 | 9:00 - 10:00 | 967 | 13:15 - 14:15 | 826 | 17:30 - 18:30 | 0
11:00 11:15 | 27 | 131 | 12 | 1 | 171 |  | 14:15 14:30 | 27 | 182 | 11 | 2 | 222.5 | 725.5 | 18:30 18:45 | 35 | 136 | 12 | 0 | 177.5 | 789 |  |  | 13:30 - 14:30 | 830 | 17:45 - 18:45 | 0
11:15 11:30 | 22 | 126 | 10 | 1 | 159.5 |  | 14:30 14:45 | 19 | 189 | 14 | 1 | 229 | 822 | 18:45 19:00 | 30 | 123 | 13 | 0 | 164 | 746.5 |  |  | 12:45 - 13:45 | 839.5 | 18:00 - 19:00 | 0
11:30 11:45 | 27 | 144 | 12 | 1 | 184 |  | 14:45 15:00 | 27 | 165 | 14 | 0 | 206.5 | 861.5 | [9 empty] | 13:00 - 14:00 | 845.5
MAÑANA |  | VOLUMEN MÁX = |  |  |  | 878 | MEDIO DÍA |  | VOLUMEN MÁX = |  |  |  | 861.5 | TARDE |  | VOLUMEN MÁX = |  |  |  | 799
|  | HORA MAX VOL |  |  | 7:45 - 8:45 |  |  |  | HORA MAX VOL |  |  | 13:45 - 14:45 |  |  |  | HORA MAX VOL |  |  | 18:00 - 19:00 |  |  |  | HORA MAX VOL
OBSERVACIONES:
11:00 11:15
11:15 11:30
11:30 11:45
11:45 12:00
12:00 12:15
12:15 12:30
12:30 12:45
12:45 13:00
13:00 13:15
13:15 13:30
13:30 13:45
13:45 14:00
14:00 14:15
14:15 14:30
14:30 14:45
14:45 15:00

## G-4
SDB
Formato Nº 4: VOLUMEN DE ARRIBOS
CONTRATO No. : |  |  |  | DE OBRA
DIRECCIÓN : |  |  | CALLE 74 X CARRERA 58 |  |  |  |  | CRUCE No. : |  |  | 0 |  |  |  | GRUPO No. : |  |  | 4(OR-OCC)
AFORADOR : |  |  | JHONY NAVARRO |  |  |  |  | No. CARRILES : |  |  | 1 |  |  |  | FECHA : |  |  | 2016-03-31
HORAS | VEHÍCULOS |  |  |  | TOTAL V. Eq. | TOTAL V. Eq/H | HORAS | VEHÍCULOS |  |  |  | TOTAL V. Eq. | TOTAL V. Eq/H | HORAS | VEHÍCULOS |  |  |  | TOTAL V. Eq. | TOTAL V. Eq/H
| M | A | B | C |  |  |  | M | A | B | C |  |  |  | M | A | B | C
7:30 7:45 | 39 | 104 | 15 | 3 | 161 |  | 11:45 12:00 | 19 | 127 | 12 | 0 | 160.5 | 678 | 16:00 16:15 | 22 | 127 | 15 | 1 | 170.5 |  |  |  | 12:45 - 13:45 | 929.5
7:45 8:00 | 44 | 110 | 17 | 3 | 173.5 |  | 12:00 12:15 | 11 | 173 | 17 | 1 | 215 | 729.5 | 16:15 16:30 | 25 | 122 | 13 | 4 | 170.5 |  |  |  | 12:00 - 13:00 | 932.5
8:00 8:15 | 39 | 136 | 20 | 1 | 198 |  | 12:15 12:30 | 16 | 148 | 19 | 0 | 194 | 746.5 | 16:30 16:45 | 16 | 134 | 13 | 1 | 170.5 |  |  |  | 12:30 - 13:30 | 944.5
8:15 8:30 | 29 | 120 | 21 | 2 | 181.5 | 714 | 12:30 12:45 | 19 | 153 | 17 | 0 | 196.5 | 766 | 16:45 17:00 | 30 | 130 | 16 | 1 | 179.5 | 691 | 9:00 - 10:00 | 1077.5 | 12:15 - 13:15 | 950 | 16:00 - 17:00 | 0
8:30 8:45 | 25 | 123 | 19 | 1 | 176 | 729 | 12:45 13:00 | 15 | 144 | 17 | 1 | 188 | 793.5 | 17:00 17:15 | 20 | 128 | 21 | 1 | 182.5 | 703 | 8:45 - 9:45 | 1084 | 11:30 - 12:30 | 986 | 16:15 - 17:15 | 0
8:45 9:00 | 37 | 113 | 14 | 1 | 162 | 717.5 | 13:00 13:15 | 18 | 126 | 15 | 0 | 165 | 743.5 | 17:15 17:30 | 22 | 135 | 19 | 1 | 186.5 | 719 | 8:30 - 9:30 | 1088 | 11:15 - 12:15 | 1007 | 16:30 - 17:30 | 0
9:00 9:15 | 33 | 132 | 17 | 0 | 182.5 | 702 | 13:15 13:30 | 12 | 130 | 10 | 0 | 156 | 705.5 | 17:30 17:45 | 24 | 115 | 18 | 2 | 168 | 716.5 | 8:15 - 9:15 | 1121.5 | 11:45 - 12:45 | 1015.5 | 16:45 - 17:45 | 0
9:15 9:30 | 33 | 115 | 11 | 1 | 156 | 676.5 | 13:30 13:45 | 25 | 118 | 11 | 0 | 152.5 | 661.5 | 17:45 18:00 | 16 | 145 | 15 | 0 | 183 | 720 | 8:00 - 9:00 | 1162.5 | 11:00 - 12:00 | 1028.5 | 17:00 - 18:00 | 0
9:30 9:45 | 35 | 122 | 16 | 4 | 181.5 | 682 | 13:45 14:00 | 33 | 130 | 10 | 0 | 166.5 | 640 | 18:00 18:15 | 13 | 120 | 15 | 1 | 159 | 696.5 | 7:45 - 8:45 | 1171 | 13:00 - 14:00 | 1031 | 17:15 - 18:15 | 0
9:45 10:00 | 22 | 132 | 14 | 3 | 178.5 | 698.5 | 14:00 14:15 | 29 | 152 | 17 | 3 | 208 | 683 | 18:15 18:30 | 12 | 151 | 15 | 0 | 187 | 697 | 7:30 - 8:30 | 1205.5 | 13:15 - 14:15 | 1036.5 | 17:30 - 18:30 | 0
11:00 11:15 | 22 | 120 | 15 | 1 | 163.5 |  | 14:15 14:30 | 23 | 155 | 15 | 2 | 201.5 | 728.5 | 18:30 18:45 | 18 | 120 | 13 | 0 | 155 | 684 |  |  | 13:30 - 14:30 | 1058.5 | 17:45 - 18:45 | 0
11:15 11:30 | 26 | 125 | 17 | 2 | 177 |  | 14:30 14:45 | 27 | 149 | 17 | 0 | 196.5 | 772.5 | 18:45 19:00 | 15 | 128 | 15 | 1 | 168 | 669 |  |  | 13:45 - 14:45 | 1091.5 | 18:00 - 19:00 | 0
11:30 11:45 | 30 | 125 | 16 | 2 | 177 |  | 14:45 15:00 | 29 | 113 | 16 | 1 | 162 | 768 | [9 empty] | 14:00 - 15:00 | 1132
MAÑANA |  | VOLUMEN MÁX = |  |  |  | 729 | MEDIO DÍA |  | VOLUMEN MÁX = |  |  |  | 793.5 | TARDE |  | VOLUMEN MÁX = |  |  |  | 720
|  | HORA MAX VOL |  |  | 7:45 - 8:45 |  |  |  | HORA MAX VOL |  |  | 12:00 - 13:00 |  |  |  | HORA MAX VOL |  |  | 18:00 - 19:00 |  |  |  | HORA MAX VOL
OBSERVACIONES:
11:00 11:15
11:15 11:30
11:30 11:45
11:45 12:00
12:00 12:15
12:15 12:30
12:30 12:45
12:45 13:00
13:00 13:15
13:15 13:30
13:30 13:45
13:45 14:00
14:00 14:15
14:15 14:30
14:30 14:45
14:45 15:00

## G-Totales
SDB
Formato Nº 7: VOLUMEN DE ARRIBOS TOTAL DE LA INTERSECCIÓN
CONTRATO No. : |  |  |  | DE OBRA
DIRECCIÓN : |  |  | CALLE 74 X CARRERA 58 |  |  |  |  | CRUCE No. : |  |  | 0 |  |  |  | FECHA : |  |  | 2016-03-31
HORAS | VEHÍCULOS |  |  |  | TOTAL V. Eq. | TOTAL V. Eq/H | HORAS | VEHÍCULOS |  |  |  | TOTAL V. Eq. | TOTAL V. Eq/H | HORAS | VEHÍCULOS |  |  |  | TOTAL V. Eq. | TOTAL V. Eq/H
| M | A | B | C |  |  |  | M | A | B | C |  |  |  | M | A | B | C
7:30 7:45 | 98 | 406 | 31 | 4 | 527 |  | 11:45 12:00 | 90 | 456 | 31 | 4 | 573 | 2216.5 | 16:00 16:15 | 102 | 451 | 32 | 4 | 576 |  |  |  | 12:00 - 13:00 | 1745.5
7:45 8:00 | 107 | 423 | 38 | 7 | 570 |  | 12:00 12:15 | 104 | 514 | 36 | 6 | 653 | 2344.5 | 16:15 16:30 | 120 | 484 | 27 | 14 | 633 |  |  |  | 12:30 - 13:30 | 1755
8:00 8:15 | 137 | 492 | 39 | 1 | 641 |  | 12:15 12:30 | 114 | 515 | 40 | 7 | 669.5 | 2496 | 16:30 16:45 | 72 | 468 | 31 | 3 | 573.5 |  |  |  | 12:15 - 13:15 | 1763.5
8:15 8:30 | 106 | 497 | 43 | 4 | 646 | 2384 | 12:30 12:45 | 103 | 475 | 37 | 4 | 610.5 | 2506 | 16:45 17:00 | 117 | 473 | 37 | 8 | 625.5 | 2408 | 8:30 - 9:30 | 2015.5 | 12:45 - 13:45 | 1769 | 16:00 - 17:00 | 0
8:30 8:45 | 112 | 479 | 44 | 3 | 630.5 | 2487.5 | 12:45 13:00 | 98 | 449 | 36 | 5 | 582.5 | 2515.5 | 17:00 17:15 | 94 | 484 | 36 | 6 | 618 | 2450 | 9:00 - 10:00 | 2044.5 | 11:30 - 12:30 | 1803.5 | 16:15 - 17:15 | 0
8:45 9:00 | 119 | 421 | 35 | 5 | 563 | 2480.5 | 13:00 13:15 | 98 | 400 | 31 | 1 | 513.5 | 2376 | 17:15 17:30 | 125 | 480 | 39 | 5 | 633 | 2450 | 8:45 - 9:45 | 2047 | 11:15 - 12:15 | 1810.5 | 16:30 - 17:30 | 0
9:00 9:15 | 106 | 472 | 37 | 3 | 606.5 | 2446 | 13:15 13:30 | 83 | 415 | 31 | 2 | 523.5 | 2230 | 17:30 17:45 | 109 | 425 | 37 | 7 | 571 | 2447.5 | 8:15 - 9:15 | 2067.5 | 11:45 - 12:45 | 1832 | 16:45 - 17:45 | 0
9:15 9:30 | 107 | 436 | 28 | 5 | 558 | 2358 | 13:30 13:45 | 71 | 396 | 26 | 1 | 486 | 2105.5 | 17:45 18:00 | 93 | 521 | 35 | 3 | 645 | 2467 | 8:00 - 9:00 | 2079.5 | 11:00 - 12:00 | 1838.5 | 17:00 - 18:00 | 0
9:30 9:45 | 110 | 446 | 34 | 6 | 584 | 2311.5 | 13:45 14:00 | 77 | 451 | 25 | 1 | 542 | 2065 | 18:00 18:15 | 103 | 519 | 31 | 3 | 640 | 2489 | 7:45 - 8:45 | 2112.5 | 13:15 - 14:15 | 1862.5 | 17:15 - 18:15 | 0
9:45 10:00 | 94 | 484 | 29 | 7 | 606.5 | 2355 | 14:00 14:15 | 118 | 520 | 34 | 8 | 667 | 2218.5 | 18:15 18:30 | 106 | 489 | 37 | 3 | 623.5 | 2479.5 | 7:30 - 8:30 | 2147.5 | 13:00 - 14:00 | 1876.5 | 17:30 - 18:30 | 0
11:00 11:15 | 88 | 411 | 30 | 4 | 525 |  | 14:15 14:30 | 98 | 511 | 29 | 4 | 628 | 2323 | 18:30 18:45 | 95 | 433 | 29 | 1 | 541 | 2449.5 |  |  | 13:30 - 14:30 | 1888.5 | 17:45 - 18:45 | 0
11:15 11:30 | 90 | 401 | 31 | 4 | 518 |  | 14:30 14:45 | 73 | 499 | 36 | 2 | 612.5 | 2449.5 | 18:45 19:00 | 80 | 401 | 31 | 1 | 505.5 | 2310 |  |  | 13:45 - 14:45 | 1896 | 18:00 - 19:00 | 0
11:30 11:45 | 105 | 471 | 31 | 6 | 600.5 |  | 14:45 15:00 | 109 | 484 | 32 | 5 | 615 | 2522.5 | [9 empty] | 14:00 - 15:00 | 1946
MAÑANA |  | VOLUMEN MÁX = |  |  |  | 2487.5 | MEDIO DÍA |  | VOLUMEN MÁX = |  |  |  | 2522.5 | TARDE |  | VOLUMEN MÁX = |  |  |  | 2489
|  | HORA MAX VOL |  |  | 7:45 - 8:45 |  |  |  | HORA MAX VOL |  |  | 13:45 - 14:45 |  |  |  | HORA MAX VOL |  |  | 18:00 - 19:00 |  |  |  | HORA MAX VOL
OBSERVACIONES:
11:00 11:15
11:15 11:30
11:30 11:45
11:45 12:00
12:00 12:15
12:15 12:30
12:30 12:45
12:45 13:00
13:00 13:15
13:15 13:30
13:30 13:45
13:45 14:00
14:00 14:15
14:15 14:30
14:30 14:45
14:45 15:00

## DIRECCIONALIDAD
SDB
Formato Nº 5: Volumen vehicular direccional
CONTRATO No.: |  | DE OBRA
DIRECCIÓN : |  | CALLE 74 X CARRERA 58 |  |  |  |  | CRUCE No. : | 0
AFORADOR: | [6 empty] | FECHA : | 2016-03-31
GRUPO No. | No. CARRILES | PERIODO | MOVIMIENTO | MOTOS | AUTOS | BUS | CAMIÓN | TOTAL EQUIVAL. | % DIRECC.
|  |  |  | M | A | B | C
1 (N-S) |  |  | IZQUIERDA | 0 | 0 | 0 | 0 | 0 | 0,00
|  | MAÑANA: | DIRECTOS | 0 | 0 | 0 | 0 | 0 | 0,00
|  | 07:30 - 08:00 | DERECHA | 0 | 0 | 0 | 0 | 0 | 0,00
|  |  | IZQUIERDA | 0 | 0 | 0 | 0 | 0 | 0,00
|  | MEDIO DÍA: | DIRECTOS | 0 | 0 | 0 | 0 | 0 | 0,00
|  | 11:00 - 11:30 | DERECHA | 0 | 0 | 0 | 0 | 0 | 0,00
|  |  | IZQUIERDA | 0 | 0 | 0 | 0 | 0 | 0,00
|  | TARDE: | DIRECTOS | 0 | 0 | 0 | 0 | 0 | 0,00
|  | 17:00 - 17:30 | DERECHA | 0 | 0 | 0 | 0 | 0 | 0,00
2 (S-N) | 1 |  | IZQUIERDA | 33 | 116 | 6 | 0 | 144.5 | 39.0541
|  | MAÑANA: | DIRECTOS | 56 | 138 | 0 | 4 | 176 | 47.5676
|  | 08:00 - 08:30 | DERECHA | 5 | 47 | 0 | 0 | 49.5 | 13.3784
|  |  | IZQUIERDA | 28 | 106 | 7 | 0 | 134 | 30.9112
|  | MEDIO DÍA: | DIRECTOS | 46 | 216 | 0 | 5 | 251.5 | 58.0161
|  | 11:30 - 12:00 | DERECHA | 6 | 45 | 0 | 0 | 48 | 11.0727
|  |  | IZQUIERDA | 12 | 77 | 7 | 0 | 97 | 25.3927
|  | TARDE: | DIRECTOS | 60 | 229 | 0 | 1 | 261.5 | 68.4555
|  | 17:30 - 18:00 | DERECHA | 5 | 21 | 0 | 0 | 23.5 | 6.1518
3 (OCC-OR) | 1 |  | IZQUIERDA | 0 | 0 | 0 | 0 | 0 | 0,00
|  | MAÑANA: | DIRECTOS | 54 | 318 | 37 | 1 | 421.5 | 100
|  | 08:30 - 09:00 | DERECHA | 0 | 0 | 0 | 0 | 0 | 0,00
|  |  | IZQUIERDA | 0 | 0 | 0 | 0 | 0 | 0,00
|  | MEDIO DÍA: | DIRECTOS | 68 | 281 | 27 | 5 | 381.5 | 100
|  | 12:00 - 12:30 | DERECHA | 0 | 0 | 0 | 0 | 0 | 0,00
|  |  | IZQUIERDA | 0 | 0 | 0 | 0 | 0 | 0,00
|  | TARDE: | DIRECTOS | 86 | 297 | 30 | 2 | 405 | 100
|  | 18:00 - 18:30 | DERECHA | 0 | 0 | 0 | 0 | 0 | 0,00
4 (OR-OCC) | 1 |  | IZQUIERDA | 0 | 0 | 0 | 0 | 0 | 0,00
|  | MAÑANA: | DIRECTOS | 41 | 190 | 31 | 3 | 280 | 78.9845
|  | 09:00 - 09:30 | DERECHA | 9 | 70 | 0 | 0 | 74.5 | 21.0155
|  |  | IZQUIERDA | 0 | 0 | 0 | 0 | 0 | 0,00
|  | MEDIO DÍA: | DIRECTOS | 50 | 232 | 33 | 1 | 325.5 | 90.795
|  | 12:30 - 13:00 | DERECHA | 6 | 30 | 0 | 0 | 33 | 9.205
|  |  | IZQUIERDA | 0 | 0 | 0 | 0 | 0 | 0,00
|  | TARDE: | DIRECTOS | 30 | 214 | 28 | 1 | 287.5 | 89.0093
|  | 18:30 - 19:00 | DERECHA | 3 | 34 | 0 | 0 | 35.5 | 10.9907
OBSERVACIONES:

## DIAGRAMA DE VOL
CONTRATO DE CONCESION DE AMOBLAMIENTO URBANO
SISTEMA DE SEMAFIRIZACION
VOLUMENES VEHICULARES DE INTERSECCION SEMAFORIZADA
CIUDAD |  | BARRANQUILLA | [8 empty] | INTERSECCIÓN |  |  | CALLE 74 X CARRERA 58 | [6 empty] | Nº EXTERNO |  |  | 0 | [7 empty] | FECHA |  | 2016-03-31
|  |  | MÑANA | [14 empty] | MEDIO DIA | [13 empty] | TARDE
TIEMPO | 7:45 | 8:00 | 8:15 | 8:30 | 8:45 | 9:00 | 9:15 | 9:30 | 9:45 | 10:00 |  | 11:15 | 11:30 | 11:45 | 12:00 | 12:15 | 12:30 | 12:45 | 13:00 | 13:15 | 13:30 | 13:45 | 14:00 | 14:15 | 14:30 | 14:45 | 15:00 | 16:15 | 16:30 | 16:45 | 17:00 | 17:15 | 17:30 | 17:45 | 18:00 | 18:15 | 18:30 | 18:45 | 19:00 | 7:45 | 8:00 | 8:15 | 8:30 | 8:45 | 9:00 | 9:15 | 9:30 | 9:45 | 10:00 | 11:15 | 11:30 | 11:45 | 12:00 | 12:15 | 12:30 | 12:45 | 13:00 | 13:15 | 13:30 | 13:45 | 14:00 | 14:15 | 14:30 | 14:45 | 15:00 | 16:15 | 16:30 | 16:45 | 17:00 | 17:15 | 17:30 | 17:45 | 18:00 | 18:15 | 18:30 | 18:45 | 19:00
[19 empty] | GRUPO |  | 1 | [21 empty] | 0 | 0 | 0 | 0 | 0 | 0 | 0 |  |  |  | 0 | 0 | 0 | 0 | 0 | 0 | 0 | 0 | 0 | 0 | 0 | 0 | 0 |  |  |  | 0 | 0 | 0 | 0 | 0 | 0 | 0 | 0 | 0
VOL-15MIN
VOL-HORA |  |  |  | 0 | 0 | 0 | 0 | 0 | 0 | 0 |  |  |  |  | 0 | 0 | 0 | 0 | 0 | 0 | 0 | 0 | 0 | 0 | 0 | 0 | 0 |  |  |  | 0 | 0 | 0 | 0 | 0 | 0 | 0 | 0 | 0
MOV DIRC |  | IZQ | 0% |  | DIR | 0% |  | DER | 0% |  |  |  |  | IZQ | 0% |  |  |  | DIR | 0% |  |  |  | DER | 0% |  |  |  | IZQ | 0% |  |  |  | DIR | 0% |  |  | DER | 0%
[19 empty] | GRUPO |  | 2
VOL-15MIN | 162.5 | 170.5 | 228 | 249.5 | 232.5 | 201.5 | 237 | 198 | 196 | 235 |  | 190.5 | 181.5 | 239.5 | 224.5 | 261 | 271 | 240 | 241.5 | 214 | 227.5 | 201 | 208.5 | 255.5 | 204 | 187 | 246.5 | 221 | 270 | 194.5 | 242 | 255 | 240.5 | 226.5 | 255.5 | 276 | 236.5 | 208.5 | 173.5 |  |  |  | 810.5 | 880.5 | 911.5 | 920.5 | 869 | 832.5 | 866 |  |  |  | 836 | 906.5 | 996 | 996.5 | 1013.5 | 966.5 | 923 | 884 | 851 | 892.5 | 869 | 855 | 893 |  |  |  | 927.5 | 961.5 | 932 | 964 | 977.5 | 998.5 | 994.5 | 976.5 | 894.5
VOL-HORA |  |  |  | 810.5 | 880.5 | 911.5 | 920.5 | 869 | 832.5 | 866 |  |  |  |  | 836 | 906.5 | 996 | 996.5 | 1013.5 | 966.5 | 923 | 884 | 851 | 892.5 | 869 | 855 | 893 |  |  |  | 927.5 | 961.5 | 932 | 964 | 977.5 | 998.5 | 994.5 | 976.5 | 894.5 |  |  |  | 714 | 729 | 717.5 | 702 | 676.5 | 682 | 698.5 |  |  |  | 678 | 729.5 | 746.5 | 766 | 793.5 | 743.5 | 705.5 | 661.5 | 640 | 683 | 728.5 | 772.5 | 768 |  |  |  | 691 | 703 | 719 | 716.5 | 720 | 696.5 | 697 | 684 | 669
MOV DIRC |  | IZQ | 39.05% |  | DIR | 47.57% |  | DER | 13.38% |  |  |  |  | IZQ | 30.91% |  |  |  | DIR | 58.02% |  |  |  | DER | 11.07% |  |  |  | IZQ | 25.39% |  |  |  | DIR | 68.46% |  |  | DER | 6.152% |  |  |  | 859.5 | 878 | 851.5 | 823.5 | 812.5 | 797 | 790.5 |  |  |  | 702.5 | 708.5 | 753.5 | 743.5 | 708.5 | 666 | 601.5 | 560 | 574 | 643 | 725.5 | 822 | 861.5 |  |  |  | 789.5 | 785.5 | 799 | 767 | 769.5 | 794 | 788 | 789 | 746.5
[19 empty] | GRUPO |  | 3 | [21 empty] | 2384 | 2487.5 | 2480.5 | 2446 | 2358 | 2311.5 | 2355 |  |  |  | 2216.5 | 2344.5 | 2496 | 2506 | 2515.5 | 2376 | 2230 | 2105.5 | 2065 | 2218.5 | 2323 | 2449.5 | 2522.5 |  |  |  | 2408 | 2450 | 2450 | 2447.5 | 2467 | 2489 | 2479.5 | 2449.5 | 2310
VOL-15MIN | 203.5 | 226 | 215 | 215 | 222 | 199.5 | 187 | 204 | 206.5 | 193 |  | 171 | 159.5 | 184 | 188 | 177 | 204.5 | 174 | 153 | 134.5 | 140 | 132.5 | 167 | 203.5 | 222.5 | 229 | 206.5 | 184.5 | 192.5 | 208.5 | 204 | 180.5 | 206 | 176.5 | 206.5 | 205 | 200 | 177.5 | 164
VOL-HORA |  |  |  | 859.5 | 878 | 851.5 | 823.5 | 812.5 | 797 | 790.5 |  |  |  |  | 702.5 | 708.5 | 753.5 | 743.5 | 708.5 | 666 | 601.5 | 560 | 574 | 643 | 725.5 | 822 | 861.5 |  |  |  | 789.5 | 785.5 | 799 | 767 | 769.5 | 794 | 788 | 789 | 746.5
MOV DIRC |  | IZQ | 0% |  | DIR | 100% |  | DER | 0% |  |  |  |  | IZQ | 0% |  |  |  | DIR | 100% |  |  |  | DER | 0% |  |  |  | IZQ | 0% |  |  |  | DIR | 100% |  |  | DER | 0%
[19 empty] | GRUPO |  | 4
VOL-15MIN | 161 | 173.5 | 198 | 181.5 | 176 | 162 | 182.5 | 156 | 181.5 | 178.5 |  | 163.5 | 177 | 177 | 160.5 | 215 | 194 | 196.5 | 188 | 165 | 156 | 152.5 | 166.5 | 208 | 201.5 | 196.5 | 162 | 170.5 | 170.5 | 170.5 | 179.5 | 182.5 | 186.5 | 168 | 183 | 159 | 187 | 155 | 168
VOL-HORA |  |  |  | 714 | 729 | 717.5 | 702 | 676.5 | 682 | 698.5 |  |  |  |  | 678 | 729.5 | 746.5 | 766 | 793.5 | 743.5 | 705.5 | 661.5 | 640 | 683 | 728.5 | 772.5 | 768 |  |  |  | 691 | 703 | 719 | 716.5 | 720 | 696.5 | 697 | 684 | 669
MOV DIRC |  | IZQ | 0% |  | DIR | 78.98% |  | DER | 21.02% |  |  |  |  | IZQ | 0% |  |  |  | DIR | 90.79% |  |  |  | DER | 9.205% |  |  |  | IZQ | 0% |  |  |  | DIR | 89.01% |  |  | DER | 10.99%
[19 empty] | GRUPO |  | TOTAL
VOL-15MIN | 527 | 570 | 641 | 646 | 630.5 | 563 | 606.5 | 558 | 584 | 606.5 |  | 525 | 518 | 600.5 | 573 | 653 | 669.5 | 610.5 | 582.5 | 513.5 | 523.5 | 486 | 542 | 667 | 628 | 612.5 | 615 | 576 | 633 | 573.5 | 625.5 | 618 | 633 | 571 | 645 | 640 | 623.5 | 541 | 505.5
VOL-HORA |  |  |  | 2384 | 2487.5 | 2480.5 | 2446 | 2358 | 2311.5 | 2355 |  |  |  |  | 2216.5 | 2344.5 | 2496 | 2506 | 2515.5 | 2376 | 2230 | 2105.5 | 2065 | 2218.5 | 2323 | 2449.5 | 2522.5 |  |  |  | 2408 | 2450 | 2450 | 2447.5 | 2467 | 2489 | 2479.5 | 2449.5 | 2310
s
Constru eñales
S.A.