## G-2
SDB
Formato Nº 4: VOLUMEN DE ARRIBOS
CONTRATO No. : |  |  |  | DE OBRA
DIRECCIÓN : |  |  | CALLE 74 X CARRERA 39 |  |  |  |  | CRUCE No. : | [6 empty] | GRUPO No. : |  |  | 2 (S-N)
AFORADOR : |  |  | ADOLFREDO FLOREZ |  |  |  |  | No. CARRILES : |  |  | 2 |  |  |  | FECHA : |  |  | 2016-04-18
HORAS | VEHÍCULOS |  |  |  | TOTAL V. Eq. | TOTAL V. Eq/H | HORAS | VEHÍCULOS |  |  |  | TOTAL V. Eq. | TOTAL V. Eq/H | HORAS | VEHÍCULOS |  |  |  | TOTAL V. Eq. | TOTAL V. Eq/H
| M | A | B | C |  |  |  | M | A | B | C |  |  |  | M | A | B | C
7:30 7:45 | 130 | 125 | 13 | 3 | 223.5 |  | 11:45 12:00 | 36 | 135 | 12 | 2 | 182 | 753 | 16:00 16:15 | 61 | 119 | 11 | 2 | 176.5
7:45 8:00 | 151 | 138 | 14 | 6 | 256.5 |  | 12:00 12:15 | 30 | 119 | 10 | 6 | 169 | 749 | 16:15 16:30 | 66 | 124 | 11 | 3 | 186.5
8:00 8:15 | 128 | 154 | 14 | 1 | 248.5 |  | 12:15 12:30 | 38 | 137 | 14 | 3 | 191.5 | 744 | 16:30 16:45 | 72 | 154 | 13 | 2 | 221
8:15 8:30 | 93 | 128 | 19 | 1 | 215 | 943.5 | 12:30 12:45 | 37 | 109 | 10 | 3 | 155 | 697.5 | 16:45 17:00 | 57 | 149 | 10 | 3 | 205 | 789 |  | 212.5
8:30 8:45 | 84 | 132 | 17 | 5 | 220.5 | 940.5 | 12:45 13:00 | 25 | 102 | 6 | 0 | 126.5 | 642 | 17:00 17:15 | 62 | 116 | 12 | 3 | 178.5 | 791 |  | 226
8:45 9:00 | 82 | 115 | 9 | 3 | 181.5 | 865.5 | 13:00 13:15 | 34 | 118 | 8 | 0 | 151 | 624 | 17:15 17:30 | 73 | 140 | 15 | 0 | 206.5 | 811 |  | 233.5
9:00 9:15 | 66 | 138 | 11 | 3 | 200.5 | 817.5 | 13:15 13:30 | 69 | 129 | 10 | 2 | 188.5 | 621 | 17:30 17:45 | 64 | 118 | 11 | 1 | 174.5 | 764.5 |  | 234
9:15 9:30 | 72 | 141 | 12 | 5 | 213.5 | 816 | 13:30 13:45 | 76 | 131 | 9 | 3 | 194.5 | 660.5 | 17:45 18:00 | 74 | 152 | 14 | 1 | 219.5 | 779 |  | 248
9:30 9:45 | 69 | 125 | 9 | 2 | 182.5 | 778 | 13:45 14:00 | 81 | 144 | 10 | 3 | 212 | 746 | 18:00 18:15 | 58 | 144 | 14 | 1 | 203.5 | 804 |  | 248
9:45 10:00 | 59 | 124 | 8 | 3 | 177 | 773.5 | 14:00 14:15 | 59 | 136 | 10 | 2 | 190.5 | 785.5 | 18:15 18:30 | 71 | 151 | 12 | 0 | 210.5 | 808 |  | 262
11:00 11:15 | 53 | 110 | 12 | 5 | 173 |  | 14:15 14:30 | 55 | 175 | 6 | 7 | 232 | 829 | 18:30 18:45 | 53 | 113 | 10 | 0 | 159.5 | 793 |  | 275
11:15 11:30 | 61 | 130 | 13 | 4 | 196.5 |  | 14:30 14:45 | 36 | 193 | 8 | 3 | 234.5 | 869 | 18:45 19:00 | 49 | 119 | 10 | 0 | 163.5 | 737 |  | 276
11:30 11:45 | 58 | 125 | 15 | 7 | 201.5 |  | 14:45 15:00 | 56 | 172 | 9 | 3 | 225.5 | 882.5
MAÑANA |  | VOLUMEN MÁX = |  |  |  | 943.5 | MEDIO DÍA |  | VOLUMEN MÁX = |  |  |  | 882.5 | TARDE |  | VOLUMEN MÁX = |  |  |  | 811
|  | HORA MAX VOL |  |  | 7:30 - 8:30 |  |  |  | HORA MAX VOL |  |  | 14:00 - 15:00 |  |  |  | HORA MAX VOL |  |  | 16:30 - 17:30
OBSERVACIONES:
11:00 11:15
11:15 11:30
11:30 11:45
11:45 12:00
12:00 12:15
12:15 12:30
12:30 12:45
12:45 13:00
13:00 13:15
13:15 13:30
13:30 13:45
13:45 14:00
14:00 14:15
14:15 14:30
14:30 14:45
14:45 15:00

## G-4
SDB
Formato Nº 4: VOLUMEN DE ARRIBOS
CONTRATO No. : |  |  |  | DE OBRA
DIRECCIÓN : |  |  | CALLE 74 X CARRERA 39 |  |  |  |  | CRUCE No. : |  |  | 0 |  |  |  | GRUPO No. : |  |  | 4(OR-OCC)
AFORADOR : |  |  | GEOVANNIS GONZALEZ |  |  |  |  | No. CARRILES : |  |  | 2 |  |  |  | FECHA : |  |  | 2016-04-18
HORAS | VEHÍCULOS |  |  |  | TOTAL V. Eq. | TOTAL V. Eq/H | HORAS | VEHÍCULOS |  |  |  | TOTAL V. Eq. | TOTAL V. Eq/H | HORAS | VEHÍCULOS |  |  |  | TOTAL V. Eq. | TOTAL V. Eq/H
| M | A | B | C |  |  |  | M | A | B | C |  |  |  | M | A | B | C
7:30 7:45 | 80 | 93 | 0 | 0 | 133 |  | 11:45 12:00 | 46 | 84 | 0 | 5 | 119.5 | 411.5 | 16:00 16:15 | 37 | 179 | 0 | 2 | 202.5 |  |  |  | 12:45 - 13:45 | 929.5
7:45 8:00 | 90 | 108 | 0 | 1 | 155.5 |  | 12:00 12:15 | 29 | 125 | 1 | 3 | 149 | 473.5 | 16:15 16:30 | 50 | 111 | 0 | 1 | 138.5 |  |  |  | 12:00 - 13:00 | 932.5
8:00 8:15 | 64 | 108 | 0 | 1 | 142.5 |  | 12:15 12:30 | 32 | 137 | 2 | 2 | 162 | 533 | 16:30 16:45 | 38 | 103 | 0 | 1 | 124.5 |  |  |  | 12:30 - 13:30 | 944.5
8:15 8:30 | 80 | 104 | 0 | 0 | 144 | 575 | 12:30 12:45 | 36 | 132 | 5 | 1 | 162.5 | 593 | 16:45 17:00 | 39 | 126 | 0 | 3 | 153 | 618.5 | 9:00 - 10:00 | 1077.5 | 12:15 - 13:15 | 950 | 16:00 - 17:00 | 0
8:30 8:45 | 42 | 82 | 0 | 1 | 105.5 | 547.5 | 12:45 13:00 | 28 | 197 | 1 | 0 | 213 | 686.5 | 17:00 17:15 | 37 | 105 | 1 | 0 | 125.5 | 541.5 | 8:45 - 9:45 | 1084 | 11:30 - 12:30 | 986 | 16:15 - 17:15 | 0
8:45 9:00 | 44 | 88 | 0 | 3 | 117.5 | 509.5 | 13:00 13:15 | 30 | 186 | 0 | 0 | 201 | 738.5 | 17:15 17:30 | 30 | 140 | 1 | 2 | 162 | 565 | 8:30 - 9:30 | 1088 | 11:15 - 12:15 | 1007 | 16:30 - 17:30 | 0
9:00 9:15 | 56 | 68 | 0 | 1 | 98.5 | 465.5 | 13:15 13:30 | 31 | 100 | 0 | 1 | 118 | 694.5 | 17:30 17:45 | 46 | 146 | 1 | 1 | 173.5 | 614 | 8:15 - 9:15 | 1121.5 | 11:45 - 12:45 | 1015.5 | 16:45 - 17:45 | 0
9:15 9:30 | 48 | 70 | 0 | 2 | 99 | 420.5 | 13:30 13:45 | 33 | 88 | 0 | 3 | 112 | 644 | 17:45 18:00 | 59 | 153 | 1 | 1 | 187 | 648 | 8:00 - 9:00 | 1162.5 | 11:00 - 12:00 | 1028.5 | 17:00 - 18:00 | 0
9:30 9:45 | 40 | 46 | 0 | 0 | 66 | 381 | 13:45 14:00 | 34 | 110 | 0 | 2 | 132 | 563 | 18:00 18:15 | 46 | 148 | 2 | 1 | 177.5 | 700 | 7:45 - 8:45 | 1171 | 13:00 - 14:00 | 1031 | 17:15 - 18:15 | 0
9:45 10:00 | 38 | 80 | 0 | 1 | 101.5 | 365 | 14:00 14:15 | 37 | 124 | 0 | 2 | 147.5 | 509.5 | 18:15 18:30 | 48 | 146 | 3 | 0 | 176 | 714 | 7:30 - 8:30 | 1205.5 | 13:15 - 14:15 | 1036.5 | 17:30 - 18:30 | 0
11:00 11:15 | 28 | 68 | 0 | 2 | 87 |  | 14:15 14:30 | 36 | 128 | 2 | 1 | 152.5 | 544 | 18:30 18:45 | 43 | 153 | 1 | 0 | 176.5 | 717 |  |  | 13:30 - 14:30 | 1058.5 | 17:45 - 18:45 | 0
11:15 11:30 | 30 | 80 | 0 | 3 | 102.5 |  | 14:30 14:45 | 46 | 143 | 0 | 1 | 168.5 | 600.5 | 18:45 19:00 | 46 | 148 | 1 | 0 | 173 | 703 |  |  | 13:45 - 14:45 | 1091.5 | 18:00 - 19:00 | 0
11:30 11:45 | 32 | 84 | 0 | 1 | 102.5 |  | 14:45 15:00 | 37 | 169 | 0 | 3 | 195 | 663.5 | [9 empty] | 14:00 - 15:00 | 1132
MAÑANA |  | VOLUMEN MÁX = |  |  |  | 575 | MEDIO DÍA |  | VOLUMEN MÁX = |  |  |  | 738.5 | TARDE |  | VOLUMEN MÁX = |  |  |  | 717
|  | HORA MAX VOL |  |  | 7:30 - 8:30 |  |  |  | HORA MAX VOL |  |  | 12:15 - 13:15 |  |  |  | HORA MAX VOL |  |  | 17:45 - 18:45 |  |  |  | HORA MAX VOL
OBSERVACIONES:
11:00 11:15
11:15 11:30
11:30 11:45
11:45 12:00
12:00 12:15
12:15 12:30
12:30 12:45
12:45 13:00
13:00 13:15
13:15 13:30
13:30 13:45
13:45 14:00
14:00 14:15
14:15 14:30
14:30 14:45
14:45 15:00

## G-Totales
SDB
Formato Nº 7: VOLUMEN DE ARRIBOS TOTAL DE LA INTERSECCIÓN
CONTRATO No. : |  |  |  | DE OBRA
DIRECCIÓN : |  |  | CALLE 74 X CARRERA 39 |  |  |  |  | CRUCE No. : |  |  | 0 |  |  |  | FECHA : |  |  | 2016-04-18
HORAS | VEHÍCULOS |  |  |  | TOTAL V. Eq. | TOTAL V. Eq/H | HORAS | VEHÍCULOS |  |  |  | TOTAL V. Eq. | TOTAL V. Eq/H | HORAS | VEHÍCULOS |  |  |  | TOTAL V. Eq. | TOTAL V. Eq/H
| M | A | B | C |  |  |  | M | A | B | C |  |  |  | M | A | B | C
7:30 7:45 | 210 | 218 | 13 | 3 | 356.5 |  | 11:45 12:00 | 82 | 219 | 12 | 7 | 301.5 | 1164.5 | 16:00 16:15 | 98 | 298 | 11 | 4 | 379 |  |  |  | 12:00 - 13:00 | 1745.5
7:45 8:00 | 241 | 246 | 14 | 7 | 412 |  | 12:00 12:15 | 59 | 244 | 11 | 9 | 318 | 1222.5 | 16:15 16:30 | 116 | 235 | 11 | 4 | 325 |  |  |  | 12:30 - 13:30 | 1755
8:00 8:15 | 192 | 262 | 14 | 2 | 391 |  | 12:15 12:30 | 70 | 274 | 16 | 5 | 353.5 | 1277 | 16:30 16:45 | 110 | 257 | 13 | 3 | 345.5 |  |  |  | 12:15 - 13:15 | 1763.5
8:15 8:30 | 173 | 232 | 19 | 1 | 359 | 1518.5 | 12:30 12:45 | 73 | 241 | 15 | 4 | 317.5 | 1290.5 | 16:45 17:00 | 96 | 275 | 10 | 6 | 358 | 1407.5 | 8:30 - 9:30 | 2015.5 | 12:45 - 13:45 | 1769 | 16:00 - 17:00 | 0
8:30 8:45 | 126 | 214 | 17 | 6 | 326 | 1488 | 12:45 13:00 | 53 | 299 | 7 | 0 | 339.5 | 1328.5 | 17:00 17:15 | 99 | 221 | 13 | 3 | 304 | 1332.5 | 9:00 - 10:00 | 2044.5 | 11:30 - 12:30 | 1803.5 | 16:15 - 17:15 | 0
8:45 9:00 | 126 | 203 | 9 | 6 | 299 | 1375 | 13:00 13:15 | 64 | 304 | 8 | 0 | 352 | 1362.5 | 17:15 17:30 | 103 | 280 | 16 | 2 | 368.5 | 1376 | 8:45 - 9:45 | 2047 | 11:15 - 12:15 | 1810.5 | 16:30 - 17:30 | 0
9:00 9:15 | 122 | 206 | 11 | 4 | 299 | 1283 | 13:15 13:30 | 100 | 229 | 10 | 3 | 306.5 | 1315.5 | 17:30 17:45 | 110 | 264 | 12 | 2 | 348 | 1378.5 | 8:15 - 9:15 | 2067.5 | 11:45 - 12:45 | 1832 | 16:45 - 17:45 | 0
9:15 9:30 | 120 | 211 | 12 | 7 | 312.5 | 1236.5 | 13:30 13:45 | 109 | 219 | 9 | 6 | 306.5 | 1304.5 | 17:45 18:00 | 133 | 305 | 15 | 2 | 406.5 | 1427 | 8:00 - 9:00 | 2079.5 | 11:00 - 12:00 | 1838.5 | 17:00 - 18:00 | 0
9:30 9:45 | 109 | 171 | 9 | 2 | 248.5 | 1159 | 13:45 14:00 | 115 | 254 | 10 | 5 | 344 | 1309 | 18:00 18:15 | 104 | 292 | 16 | 2 | 381 | 1504 | 7:45 - 8:45 | 2112.5 | 13:15 - 14:15 | 1862.5 | 17:15 - 18:15 | 0
9:45 10:00 | 97 | 204 | 8 | 4 | 278.5 | 1138.5 | 14:00 14:15 | 96 | 260 | 10 | 4 | 338 | 1295 | 18:15 18:30 | 119 | 297 | 15 | 0 | 386.5 | 1522 | 7:30 - 8:30 | 2147.5 | 13:00 - 14:00 | 1876.5 | 17:30 - 18:30 | 0
11:00 11:15 | 81 | 178 | 12 | 7 | 260 |  | 14:15 14:30 | 91 | 303 | 8 | 8 | 384.5 | 1373 | 18:30 18:45 | 96 | 266 | 11 | 0 | 336 | 1510 |  |  | 13:30 - 14:30 | 1888.5 | 17:45 - 18:45 | 0
11:15 11:30 | 91 | 210 | 13 | 7 | 299 |  | 14:30 14:45 | 82 | 336 | 8 | 4 | 403 | 1469.5 | 18:45 19:00 | 95 | 267 | 11 | 0 | 336.5 | 1440 |  |  | 13:45 - 14:45 | 1896 | 18:00 - 19:00 | 0
11:30 11:45 | 90 | 209 | 15 | 8 | 304 |  | 14:45 15:00 | 93 | 341 | 9 | 6 | 420.5 | 1546 | [9 empty] | 14:00 - 15:00 | 1946
MAÑANA |  | VOLUMEN MÁX = |  |  |  | 1518.5 | MEDIO DÍA |  | VOLUMEN MÁX = |  |  |  | 1546 | TARDE |  | VOLUMEN MÁX = |  |  |  | 1522
|  | HORA MAX VOL |  |  | 7:45 - 8:45 |  |  |  | HORA MAX VOL |  |  | 14:00 - 15:00 |  |  |  | HORA MAX VOL |  |  | 18:00 - 19:00 |  |  |  | HORA MAX VOL
OBSERVACIONES:
11:00 11:15
11:15 11:30
11:30 11:45
11:45 12:00
12:00 12:15
12:15 12:30
12:30 12:45
12:45 13:00
13:00 13:15
13:15 13:30
13:30 13:45
13:45 14:00
14:00 14:15
14:15 14:30
14:30 14:45
14:45 15:00

## DIRECCIONALIDAD
SDB
Formato Nº 5: Volumen vehicular direccional
CONTRATO No.: |  | DE OBRA
DIRECCIÓN : |  | CALLE 74 X CARRERA 39 |  |  |  |  | CRUCE No. : | 0
AFORADOR: |  | JULIO VASQUEZ |  |  |  |  | FECHA : | 2016-04-18
GRUPO No. | No. CARRILES | PERIODO | MOVIMIENTO | MOTOS | AUTOS | BUS | CAMIÓN | TOTAL EQUIVAL. | % DIRECC.
|  |  |  | M | A | B | C
1 (N-S) |  |  | IZQUIERDA | 0 | 0 | 0 | 0 | 0 | 0,00
|  | MAÑANA: | DIRECTOS | 0 | 0 | 0 | 0 | 0 | 0,00
|  | 07:30 - 08:00 | DERECHA | 0 | 0 | 0 | 0 | 0 | 0,00
|  |  | IZQUIERDA | 0 | 0 | 0 | 0 | 0 | 0,00
|  | MEDIO DÍA: | DIRECTOS | 0 | 0 | 0 | 0 | 0 | 0,00
|  | 11:00 - 11:30 | DERECHA | 0 | 0 | 0 | 0 | 0 | 0,00
|  |  | IZQUIERDA | 0 | 0 | 0 | 0 | 0 | 0,00
|  | TARDE: | DIRECTOS | 0 | 0 | 0 | 0 | 0 | 0,00
|  | 17:00 - 17:30 | DERECHA | 0 | 0 | 0 | 0 | 0 | 0,00
2 (S-N) | 2 |  | IZQUIERDA | 0 | 0 | 0 | 0 | 0 | 0,00
|  | MAÑANA: | DIRECTOS | 0 | 0 | 0 | 0 | 0 | 0,00
|  | 08:00 - 08:30 | DERECHA | 124 | 244 | 20 | 9 | 368.5 | 100
|  |  | IZQUIERDA | 0 | 0 | 0 | 0 | 0 | 0,00
|  | MEDIO DÍA: | DIRECTOS | 0 | 0 | 0 | 0 | 0 | 0,00
|  | 11:30 - 12:00 | DERECHA | 92 | 365 | 17 | 6 | 460 | 100
|  |  | IZQUIERDA | 0 | 0 | 0 | 0 | 0 | 0,00
|  | TARDE: | DIRECTOS | 0 | 0 | 0 | 0 | 0 | 0,00
|  | 17:30 - 18:00 | DERECHA | 102 | 232 | 20 | 0 | 323 | 100
3 (OCC-OR) | 1 |  | IZQUIERDA | 0 | 0 | 0 | 0 | 0 | 0,00
|  | MAÑANA: | DIRECTOS | 0 | 0 | 0 | 0 | 0 | 0,00
|  | 08:30 - 09:00 | DERECHA | 0 | 0 | 0 | 0 | 0 | 0,00
|  |  | IZQUIERDA | 0 | 0 | 0 | 0 | 0 | 0,00
|  | MEDIO DÍA: | DIRECTOS | 0 | 0 | 0 | 0 | 0 | 0,00
|  | 12:00 - 12:30 | DERECHA | 0 | 0 | 0 | 0 | 0 | 0,00
|  |  | IZQUIERDA | 0 | 0 | 0 | 0 | 0 | 0,00
|  | TARDE: | DIRECTOS | 0 | 0 | 0 | 0 | 0 | 0,00
|  | 18:00 - 18:30 | DERECHA | 0 | 0 | 0 | 0 | 0 | 0,00
4 (OR-OCC) | 1 |  | IZQUIERDA | 0 | 0 | 0 | 0 | 0 | 0,00
|  | MAÑANA: | DIRECTOS | 0 | 0 | 0 | 0 | 0 | 0,00
|  | 09:00 - 09:30 | DERECHA | 73 | 154 | 0 | 7 | 208 | 100
|  |  | IZQUIERDA | 0 | 0 | 0 | 0 | 0 | 0,00
|  | MEDIO DÍA: | DIRECTOS | 0 | 0 | 0 | 0 | 0 | 0,00
|  | 12:30 - 13:00 | DERECHA | 83 | 312 | 0 | 4 | 363.5 | 100
|  |  | IZQUIERDA | 0 | 0 | 0 | 0 | 0 | 0,00
|  | TARDE: | DIRECTOS | 0 | 0 | 0 | 0 | 0 | 0,00
|  | 18:30 - 19:00 | DERECHA | 89 | 301 | 2 | 0 | 349.5 | 100
OBSERVACIONES:

## DIAGRAMA DE VOL
CONTRATO DE CONCESION DE AMOBLAMIENTO URBANO
SISTEMA DE SEMAFIRIZACION
VOLUMENES VEHICULARES DE INTERSECCION SEMAFORIZADA
CIUDAD |  | BARRANQUILLA | [8 empty] | INTERSECCIÓN |  |  | CALLE 74 X CARRERA 39 | [6 empty] | Nº EXTERNO |  |  | 0 | [7 empty] | FECHA |  | 2016-04-18
|  |  | MÑANA | [14 empty] | MEDIO DIA | [13 empty] | TARDE
TIEMPO | 7:45 | 8:00 | 8:15 | 8:30 | 8:45 | 9:00 | 9:15 | 9:30 | 9:45 | 10:00 |  | 11:15 | 11:30 | 11:45 | 12:00 | 12:15 | 12:30 | 12:45 | 13:00 | 13:15 | 13:30 | 13:45 | 14:00 | 14:15 | 14:30 | 14:45 | 15:00 | 16:15 | 16:30 | 16:45 | 17:00 | 17:15 | 17:30 | 17:45 | 18:00 | 18:15 | 18:30 | 18:45 | 19:00 | 7:45 | 8:00 | 8:15 | 8:30 | 8:45 | 9:00 | 9:15 | 9:30 | 9:45 | 10:00 | 11:15 | 11:30 | 11:45 | 12:00 | 12:15 | 12:30 | 12:45 | 13:00 | 13:15 | 13:30 | 13:45 | 14:00 | 14:15 | 14:30 | 14:45 | 15:00 | 16:15 | 16:30 | 16:45 | 17:00 | 17:15 | 17:30 | 17:45 | 18:00 | 18:15 | 18:30 | 18:45 | 19:00
[19 empty] | GRUPO |  | 1 | [21 empty] | 0 | 0 | 0 | 0 | 0 | 0 | 0 |  |  |  | 0 | 0 | 0 | 0 | 0 | 0 | 0 | 0 | 0 | 0 | 0 | 0 | 0 |  |  |  | 0 | 0 | 0 | 0 | 0 | 0 | 0 | 0 | 0
VOL-15MIN
VOL-HORA |  |  |  | 0 | 0 | 0 | 0 | 0 | 0 | 0 |  |  |  |  | 0 | 0 | 0 | 0 | 0 | 0 | 0 | 0 | 0 | 0 | 0 | 0 | 0 |  |  |  | 0 | 0 | 0 | 0 | 0 | 0 | 0 | 0 | 0
MOV DIRC |  | IZQ | 0% |  | DIR | 0% |  | DER | 0% |  |  |  |  | IZQ | 0% |  |  |  | DIR | 0% |  |  |  | DER | 0% |  |  |  | IZQ | 0% |  |  |  | DIR | 0% |  |  | DER | 0%
[19 empty] | GRUPO |  | 2
VOL-15MIN | 223.5 | 256.5 | 248.5 | 215 | 220.5 | 181.5 | 200.5 | 213.5 | 182.5 | 177 |  | 173 | 196.5 | 201.5 | 182 | 169 | 191.5 | 155 | 126.5 | 151 | 188.5 | 194.5 | 212 | 190.5 | 232 | 234.5 | 225.5 | 176.5 | 186.5 | 221 | 205 | 178.5 | 206.5 | 174.5 | 219.5 | 203.5 | 210.5 | 159.5 | 163.5 |  |  |  | 943.5 | 940.5 | 865.5 | 817.5 | 816 | 778 | 773.5 |  |  |  | 753 | 749 | 744 | 697.5 | 642 | 624 | 621 | 660.5 | 746 | 785.5 | 829 | 869 | 882.5 |  |  |  | 789 | 791 | 811 | 764.5 | 779 | 804 | 808 | 793 | 737
VOL-HORA |  |  |  | 943.5 | 940.5 | 865.5 | 817.5 | 816 | 778 | 773.5 |  |  |  |  | 753 | 749 | 744 | 697.5 | 642 | 624 | 621 | 660.5 | 746 | 785.5 | 829 | 869 | 882.5 |  |  |  | 789 | 791 | 811 | 764.5 | 779 | 804 | 808 | 793 | 737 |  |  |  | 575 | 547.5 | 509.5 | 465.5 | 420.5 | 381 | 365 |  |  |  | 411.5 | 473.5 | 533 | 593 | 686.5 | 738.5 | 694.5 | 644 | 563 | 509.5 | 544 | 600.5 | 663.5 |  |  |  | 618.5 | 541.5 | 565 | 614 | 648 | 700 | 714 | 717 | 703
MOV DIRC |  | IZQ | 0% |  | DIR | 0% |  | DER | 100% |  |  |  |  | IZQ | 0% |  |  |  | DIR | 0% |  |  |  | DER | 100% |  |  |  | IZQ | 0% |  |  |  | DIR | 0% |  |  | DER | 100% |  |  |  | 0 | 0 | 0 | 0 | 0 | 0 | 0 |  |  |  | 0 | 0 | 0 | 0 | 0 | 0 | 0 | 0 | 0 | 0 | 0 | 0 | 0 |  |  |  | 0 | 0 | 0 | 0 | 0 | 0 | 0 | 0 | 0
[19 empty] | GRUPO |  | 3 | [21 empty] | 1518.5 | 1488 | 1375 | 1283 | 1236.5 | 1159 | 1138.5 |  |  |  | 1164.5 | 1222.5 | 1277 | 1290.5 | 1328.5 | 1362.5 | 1315.5 | 1304.5 | 1309 | 1295 | 1373 | 1469.5 | 1546 |  |  |  | 1407.5 | 1332.5 | 1376 | 1378.5 | 1427 | 1504 | 1522 | 1510 | 1440
VOL-15MIN
VOL-HORA |  |  |  | 0 | 0 | 0 | 0 | 0 | 0 | 0 |  |  |  |  | 0 | 0 | 0 | 0 | 0 | 0 | 0 | 0 | 0 | 0 | 0 | 0 | 0 |  |  |  | 0 | 0 | 0 | 0 | 0 | 0 | 0 | 0 | 0
MOV DIRC |  | IZQ | 0% |  | DIR | 0% |  | DER | 0% |  |  |  |  | IZQ | 0% |  |  |  | DIR | 0% |  |  |  | DER | 0% |  |  |  | IZQ | 0% |  |  |  | DIR | 0% |  |  | DER | 0%
[19 empty] | GRUPO |  | 4
VOL-15MIN | 133 | 155.5 | 142.5 | 144 | 105.5 | 117.5 | 98.5 | 99 | 66 | 101.5 |  | 87 | 102.5 | 102.5 | 119.5 | 149 | 162 | 162.5 | 213 | 201 | 118 | 112 | 132 | 147.5 | 152.5 | 168.5 | 195 | 202.5 | 138.5 | 124.5 | 153 | 125.5 | 162 | 173.5 | 187 | 177.5 | 176 | 176.5 | 173
VOL-HORA |  |  |  | 575 | 547.5 | 509.5 | 465.5 | 420.5 | 381 | 365 |  |  |  |  | 411.5 | 473.5 | 533 | 593 | 686.5 | 738.5 | 694.5 | 644 | 563 | 509.5 | 544 | 600.5 | 663.5 |  |  |  | 618.5 | 541.5 | 565 | 614 | 648 | 700 | 714 | 717 | 703
MOV DIRC |  | IZQ | 0% |  | DIR | 0% |  | DER | 100% |  |  |  |  | IZQ | 0% |  |  |  | DIR | 0% |  |  |  | DER | 100% |  |  |  | IZQ | 0% |  |  |  | DIR | 0% |  |  | DER | 100%
[19 empty] | GRUPO |  | TOTAL
VOL-15MIN | 356.5 | 412 | 391 | 359 | 326 | 299 | 299 | 312.5 | 248.5 | 278.5 |  | 260 | 299 | 304 | 301.5 | 318 | 353.5 | 317.5 | 339.5 | 352 | 306.5 | 306.5 | 344 | 338 | 384.5 | 403 | 420.5 | 379 | 325 | 345.5 | 358 | 304 | 368.5 | 348 | 406.5 | 381 | 386.5 | 336 | 336.5
VOL-HORA |  |  |  | 1518.5 | 1488 | 1375 | 1283 | 1236.5 | 1159 | 1138.5 |  |  |  |  | 1164.5 | 1222.5 | 1277 | 1290.5 | 1328.5 | 1362.5 | 1315.5 | 1304.5 | 1309 | 1295 | 1373 | 1469.5 | 1546 |  |  |  | 1407.5 | 1332.5 | 1376 | 1378.5 | 1427 | 1504 | 1522 | 1510 | 1440
s
Constru eñales
S.A.