## G-2
SDB
Formato Nº 4: VOLUMEN DE ARRIBOS
CONTRATO No. : |  |  |  | DE OBRA
DIRECCIÓN : |  |  | CALLE 89 X CARRERA53 |  |  |  |  | CRUCE No. : |  |  | 1224 |  |  |  | GRUPO No. : |  |  | 2 (S-N)
AFORADOR : |  |  | GEOVANNIS GONZALEZ |  |  |  |  | No. CARRILES : |  |  | 2 |  |  |  | FECHA : |  |  | 2016-07-22
HORAS | VEHÍCULOS |  |  |  | TOTAL V. Eq. | TOTAL V. Eq/H | HORAS | VEHÍCULOS |  |  |  | TOTAL V. Eq. | TOTAL V. Eq/H | HORAS | VEHÍCULOS |  |  |  | TOTAL V. Eq. | TOTAL V. Eq/H
| M | A | B | C |  |  |  | M | A | B | C |  |  |  | M | A | B | C
7:30 7:45 | 13 | 45 | 23 | 4 | 107.5 |  | 11:45 12:00 | 14 | 81 | 14 | 2 | 121 | 461 | 16:00 16:15 | 14 | 85 | 13 | 5 | 130.5
7:45 8:00 | 9 | 35 | 15 | 1 | 72 |  | 12:00 12:15 | 23 | 96 | 12 | 1 | 134 | 487 | 16:15 16:30 | 15 | 63 | 15 | 4 | 110.5
8:00 8:15 | 18 | 40 | 16 | 3 | 88.5 |  | 12:15 12:30 | 11 | 96 | 11 | 3 | 131 | 507.5 | 16:30 16:45 | 18 | 74 | 9 | 2 | 106
8:15 8:30 | 13 | 27 | 23 | 2 | 84.5 | 352.5 | 12:30 12:45 | 15 | 129 | 15 | 1 | 169 | 555 | 16:45 17:00 | 16 | 83 | 19 | 1 | 131.5 | 478.5 |  | 212.5
8:30 8:45 | 21 | 35 | 26 | 3 | 105 | 350 | 12:45 13:00 | 11 | 105 | 9 | 1 | 131 | 565 | 17:00 17:15 | 20 | 101 | 14 | 3 | 146.5 | 494.5 |  | 226
8:45 9:00 | 12 | 35 | 22 | 1 | 87.5 | 365.5 | 13:00 13:15 | 10 | 98 | 8 | 1 | 121.5 | 552.5 | 17:15 17:30 | 20 | 92 | 14 | 2 | 135 | 519 |  | 233.5
9:00 9:15 | 15 | 40 | 17 | 1 | 84 | 361 | 13:15 13:30 | 6 | 82 | 6 | 0 | 97 | 518.5 | 17:30 17:45 | 18 | 98 | 14 | 0 | 135 | 548 |  | 234
9:15 9:30 | 12 | 48 | 14 | 2 | 87 | 363.5 | 13:30 13:45 | 11 | 74 | 15 | 5 | 122 | 471.5 | 17:45 18:00 | 11 | 78 | 13 | 0 | 109.5 | 526 |  | 248
9:30 9:45 | 16 | 55 | 8 | 3 | 86.5 | 345 | 13:45 14:00 | 11 | 52 | 15 | 1 | 90 | 430.5 | 18:00 18:15 | 19 | 99 | 9 | 0 | 126.5 | 506 |  | 248
9:45 10:00 | 13 | 48 | 14 | 4 | 92.5 | 350 | 14:00 14:15 | 10 | 68 | 13 | 1 | 101.5 | 410.5 | 18:15 18:30 | 9 | 111 | 9 | 0 | 133.5 | 504.5 |  | 262
11:00 11:15 | 13 | 61 | 14 | 5 | 108 |  | 14:15 14:30 | 9 | 65 | 13 | 3 | 103 | 416.5 | 18:30 18:45 | 18 | 104 | 17 | 1 | 149.5 | 519 |  | 275
11:15 11:30 | 10 | 72 | 13 | 3 | 110.5 |  | 14:30 14:45 | 9 | 61 | 12 | 5 | 102 | 396.5 | 18:45 19:00 | 10 | 96 | 10 | 1 | 123.5 | 533 |  | 276
11:30 11:45 | 14 | 73 | 12 | 7 | 121.5 |  | 14:45 15:00 | 8 | 64 | 15 | 5 | 110.5 | 417
MAÑANA |  | VOLUMEN MÁX = |  |  |  | 365.5 | MEDIO DÍA |  | VOLUMEN MÁX = |  |  |  | 565 | TARDE |  | VOLUMEN MÁX = |  |  |  | 548
|  | HORA MAX VOL |  |  | 8:00 - 9:00 |  |  |  | HORA MAX VOL |  |  | 12:00 - 13:00 |  |  |  | HORA MAX VOL |  |  | 16:45 - 17:45
OBSERVACIONES:
11:00 11:15
11:15 11:30
11:30 11:45
11:45 12:00
12:00 12:15
12:15 12:30
12:30 12:45
12:45 13:00
13:00 13:15
13:15 13:30
13:30 13:45
13:45 14:00
14:00 14:15
14:15 14:30
14:30 14:45
14:45 15:00

## G-4
SDB
Formato Nº 4: VOLUMEN DE ARRIBOS
CONTRATO No. : |  |  |  | DE OBRA
DIRECCIÓN : |  |  | CALLE 89 X CARRERA53 |  |  |  |  | CRUCE No. : |  |  | 1224 |  |  |  | GRUPO No. : |  |  | 4(OR-OCC)
AFORADOR : |  |  | IVAN FONSECA |  |  |  |  | No. CARRILES : |  |  | 2 |  |  |  | FECHA : |  |  | 2016-07-22
HORAS | VEHÍCULOS |  |  |  | TOTAL V. Eq. | TOTAL V. Eq/H | HORAS | VEHÍCULOS |  |  |  | TOTAL V. Eq. | TOTAL V. Eq/H | HORAS | VEHÍCULOS |  |  |  | TOTAL V. Eq. | TOTAL V. Eq/H
| M | A | B | C |  |  |  | M | A | B | C |  |  |  | M | A | B | C
7:30 7:45 | 10 | 76 | 15 | 2 | 116 |  | 11:45 12:00 | 30 | 133 | 13 | 7 | 191.5 | 766.5 | 16:00 16:15 | 36 | 152 | 11 | 4 | 202 |  |  |  | 12:45 - 13:45 | 929.5
7:45 8:00 | 13 | 87 | 14 | 4 | 131.5 |  | 12:00 12:15 | 18 | 179 | 14 | 3 | 223.5 | 744 | 16:15 16:30 | 31 | 169 | 13 | 5 | 223 |  |  |  | 12:00 - 13:00 | 932.5
8:00 8:15 | 17 | 104 | 13 | 4 | 148.5 |  | 12:15 12:30 | 28 | 198 | 17 | 5 | 258.5 | 838 | 16:30 16:45 | 28 | 157 | 14 | 4 | 209 |  |  |  | 12:30 - 13:30 | 944.5
8:15 8:30 | 22 | 98 | 18 | 1 | 147.5 | 543.5 | 12:30 12:45 | 19 | 189 | 15 | 4 | 238.5 | 912 | 16:45 17:00 | 44 | 189 | 15 | 4 | 251 | 885 | 9:00 - 10:00 | 1077.5 | 12:15 - 13:15 | 950 | 16:00 - 17:00 | 0
8:30 8:45 | 23 | 94 | 21 | 1 | 150 | 577.5 | 12:45 13:00 | 24 | 148 | 14 | 3 | 195.5 | 916 | 17:00 17:15 | 39 | 164 | 10 | 2 | 208.5 | 891.5 | 8:45 - 9:45 | 1084 | 11:30 - 12:30 | 986 | 16:15 - 17:15 | 0
8:45 9:00 | 29 | 97 | 18 | 5 | 160 | 606 | 13:00 13:15 | 16 | 135 | 12 | 1 | 169.5 | 862 | 17:15 17:30 | 41 | 159 | 11 | 4 | 211.5 | 880 | 8:30 - 9:30 | 1088 | 11:15 - 12:15 | 1007 | 16:30 - 17:30 | 0
9:00 9:15 | 33 | 99 | 14 | 3 | 151 | 608.5 | 13:15 13:30 | 18 | 127 | 11 | 2 | 163 | 766.5 | 17:30 17:45 | 33 | 179 | 12 | 3 | 227 | 898 | 8:15 - 9:15 | 1121.5 | 11:45 - 12:45 | 1015.5 | 16:45 - 17:45 | 0
9:15 9:30 | 31 | 119 | 17 | 3 | 176 | 637 | 13:30 13:45 | 29 | 199 | 13 | 4 | 249.5 | 777.5 | 17:45 18:00 | 39 | 217 | 14 | 4 | 274.5 | 921.5 | 8:00 - 9:00 | 1162.5 | 11:00 - 12:00 | 1028.5 | 17:00 - 18:00 | 0
9:30 9:45 | 36 | 133 | 14 | 3 | 186.5 | 673.5 | 13:45 14:00 | 21 | 152 | 15 | 6 | 207.5 | 789.5 | 18:00 18:15 | 30 | 203 | 12 | 1 | 244.5 | 957.5 | 7:45 - 8:45 | 1171 | 13:00 - 14:00 | 1031 | 17:15 - 18:15 | 0
9:45 10:00 | 27 | 117 | 12 | 8 | 174.5 | 688 | 14:00 14:15 | 24 | 144 | 9 | 3 | 181.5 | 801.5 | 18:15 18:30 | 19 | 172 | 10 | 1 | 204 | 950 | 7:30 - 8:30 | 1205.5 | 13:15 - 14:15 | 1036.5 | 17:30 - 18:30 | 0
11:00 11:15 | 38 | 169 | 19 | 8 | 246 |  | 14:15 14:30 | 26 | 141 | 13 | 5 | 192.5 | 831 | 18:30 18:45 | 21 | 169 | 14 | 1 | 210 | 933 |  |  | 13:30 - 14:30 | 1058.5 | 17:45 - 18:45 | 0
11:15 11:30 | 28 | 122 | 8 | 5 | 164.5 |  | 14:30 14:45 | 31 | 122 | 9 | 2 | 160.5 | 742 | 18:45 19:00 | 14 | 158 | 10 | 1 | 187.5 | 846 |  |  | 13:45 - 14:45 | 1091.5 | 18:00 - 19:00 | 0
11:30 11:45 | 26 | 128 | 8 | 3 | 164.5 |  | 14:45 15:00 | 26 | 139 | 12 | 8 | 196 | 730.5 | [9 empty] | 14:00 - 15:00 | 1132
MAÑANA |  | VOLUMEN MÁX = |  |  |  | 688 | MEDIO DÍA |  | VOLUMEN MÁX = |  |  |  | 916 | TARDE |  | VOLUMEN MÁX = |  |  |  | 957.5
|  | HORA MAX VOL |  |  | 9:00 - 10:00 |  |  |  | HORA MAX VOL |  |  | 12:00 - 13:00 |  |  |  | HORA MAX VOL |  |  | 17:15 - 18:15 |  |  |  | HORA MAX VOL
OBSERVACIONES:
11:00 11:15
11:15 11:30
11:30 11:45
11:45 12:00
12:00 12:15
12:15 12:30
12:30 12:45
12:45 13:00
13:00 13:15
13:15 13:30
13:30 13:45
13:45 14:00
14:00 14:15
14:15 14:30
14:30 14:45
14:45 15:00

## G-Totales
SDB
Formato Nº 7: VOLUMEN DE ARRIBOS TOTAL DE LA INTERSECCIÓN
CONTRATO No. : |  |  |  | DE OBRA
DIRECCIÓN : |  |  | CALLE 89 X CARRERA53 |  |  |  |  | CRUCE No. : |  |  | 1224 |  |  |  | FECHA : |  |  | 2016-07-22
HORAS | VEHÍCULOS |  |  |  | TOTAL V. Eq. | TOTAL V. Eq/H | HORAS | VEHÍCULOS |  |  |  | TOTAL V. Eq. | TOTAL V. Eq/H | HORAS | VEHÍCULOS |  |  |  | TOTAL V. Eq. | TOTAL V. Eq/H
| M | A | B | C |  |  |  | M | A | B | C |  |  |  | M | A | B | C
7:30 7:45 | 23 | 121 | 38 | 6 | 223.5 |  | 11:45 12:00 | 44 | 214 | 27 | 9 | 312.5 | 1227.5 | 16:00 16:15 | 50 | 237 | 24 | 9 | 332.5 |  |  |  | 12:00 - 13:00 | 1745.5
7:45 8:00 | 22 | 122 | 29 | 5 | 203.5 |  | 12:00 12:15 | 41 | 275 | 26 | 4 | 357.5 | 1231 | 16:15 16:30 | 46 | 232 | 28 | 9 | 333.5 |  |  |  | 12:30 - 13:30 | 1755
8:00 8:15 | 35 | 144 | 29 | 7 | 237 |  | 12:15 12:30 | 39 | 294 | 28 | 8 | 389.5 | 1345.5 | 16:30 16:45 | 46 | 231 | 23 | 6 | 315 |  |  |  | 12:15 - 13:15 | 1763.5
8:15 8:30 | 35 | 125 | 41 | 3 | 232 | 896 | 12:30 12:45 | 34 | 318 | 30 | 5 | 407.5 | 1467 | 16:45 17:00 | 60 | 272 | 34 | 5 | 382.5 | 1363.5 | 8:30 - 9:30 | 2015.5 | 12:45 - 13:45 | 1769 | 16:00 - 17:00 | 0
8:30 8:45 | 44 | 129 | 47 | 4 | 255 | 927.5 | 12:45 13:00 | 35 | 253 | 23 | 4 | 326.5 | 1481 | 17:00 17:15 | 59 | 265 | 24 | 5 | 355 | 1386 | 9:00 - 10:00 | 2044.5 | 11:30 - 12:30 | 1803.5 | 16:15 - 17:15 | 0
8:45 9:00 | 41 | 132 | 40 | 6 | 247.5 | 971.5 | 13:00 13:15 | 26 | 233 | 20 | 2 | 291 | 1414.5 | 17:15 17:30 | 61 | 251 | 25 | 6 | 346.5 | 1399 | 8:45 - 9:45 | 2047 | 11:15 - 12:15 | 1810.5 | 16:30 - 17:30 | 0
9:00 9:15 | 48 | 139 | 31 | 4 | 235 | 969.5 | 13:15 13:30 | 24 | 209 | 17 | 2 | 260 | 1285 | 17:30 17:45 | 51 | 277 | 26 | 3 | 362 | 1446 | 8:15 - 9:15 | 2067.5 | 11:45 - 12:45 | 1832 | 16:45 - 17:45 | 0
9:15 9:30 | 43 | 167 | 31 | 5 | 263 | 1000.5 | 13:30 13:45 | 40 | 273 | 28 | 9 | 371.5 | 1249 | 17:45 18:00 | 50 | 295 | 27 | 4 | 384 | 1447.5 | 8:00 - 9:00 | 2079.5 | 11:00 - 12:00 | 1838.5 | 17:00 - 18:00 | 0
9:30 9:45 | 52 | 188 | 22 | 6 | 273 | 1018.5 | 13:45 14:00 | 32 | 204 | 30 | 7 | 297.5 | 1220 | 18:00 18:15 | 49 | 302 | 21 | 1 | 371 | 1463.5 | 7:45 - 8:45 | 2112.5 | 13:15 - 14:15 | 1862.5 | 17:15 - 18:15 | 0
9:45 10:00 | 40 | 165 | 26 | 12 | 267 | 1038 | 14:00 14:15 | 34 | 212 | 22 | 4 | 283 | 1212 | 18:15 18:30 | 28 | 283 | 19 | 1 | 337.5 | 1454.5 | 7:30 - 8:30 | 2147.5 | 13:00 - 14:00 | 1876.5 | 17:30 - 18:30 | 0
11:00 11:15 | 51 | 230 | 33 | 13 | 354 |  | 14:15 14:30 | 35 | 206 | 26 | 8 | 295.5 | 1247.5 | 18:30 18:45 | 39 | 273 | 31 | 2 | 359.5 | 1452 |  |  | 13:30 - 14:30 | 1888.5 | 17:45 - 18:45 | 0
11:15 11:30 | 38 | 194 | 21 | 8 | 275 |  | 14:30 14:45 | 40 | 183 | 21 | 7 | 262.5 | 1138.5 | 18:45 19:00 | 24 | 254 | 20 | 2 | 311 | 1379 |  |  | 13:45 - 14:45 | 1896 | 18:00 - 19:00 | 0
11:30 11:45 | 40 | 201 | 20 | 10 | 286 |  | 14:45 15:00 | 34 | 203 | 27 | 13 | 306.5 | 1147.5 | [9 empty] | 14:00 - 15:00 | 1946
MAÑANA |  | VOLUMEN MÁX = |  |  |  | 1038 | MEDIO DÍA |  | VOLUMEN MÁX = |  |  |  | 1481 | TARDE |  | VOLUMEN MÁX = |  |  |  | 1463.5
|  | HORA MAX VOL |  |  | 9:00 - 10:00 |  |  |  | HORA MAX VOL |  |  | 12:00 - 13:00 |  |  |  | HORA MAX VOL |  |  | 17:30 - 18:30 |  |  |  | HORA MAX VOL
OBSERVACIONES:
11:00 11:15
11:15 11:30
11:30 11:45
11:45 12:00
12:00 12:15
12:15 12:30
12:30 12:45
12:45 13:00
13:00 13:15
13:15 13:30
13:30 13:45
13:45 14:00
14:00 14:15
14:15 14:30
14:30 14:45
14:45 15:00

## DIRECCIONALIDAD
SDB
Formato Nº 5: Volumen vehicular direccional
CONTRATO No.: |  | DE OBRA
DIRECCIÓN : |  | CALLE 89 X CARRERA53 |  |  |  |  | CRUCE No. : | 1224
AFORADOR: |  | JHONNYS NAVARRO |  |  |  |  | FECHA : | 2016-07-22
GRUPO No. | No. CARRILES | PERIODO | MOVIMIENTO | MOTOS | AUTOS | BUS | CAMIÓN | TOTAL EQUIVAL. | % DIRECC.
|  |  |  | M | A | B | C
1 (N-S) |  |  | IZQUIERDA | 0 | 0 | 0 | 0 | 0 | 0,00
|  | MAÑANA: | DIRECTOS | 0 | 0 | 0 | 0 | 0 | 0,00
|  | 07:30 - 08:00 | DERECHA | 0 | 0 | 0 | 0 | 0 | 0,00
|  |  | IZQUIERDA | 0 | 0 | 0 | 0 | 0 | 0,00
|  | MEDIO DÍA: | DIRECTOS | 0 | 0 | 0 | 0 | 0 | 0,00
|  | 11:00 - 11:30 | DERECHA | 0 | 0 | 0 | 0 | 0 | 0,00
|  |  | IZQUIERDA | 0 | 0 | 0 | 0 | 0 | 0,00
|  | TARDE: | DIRECTOS | 0 | 0 | 0 | 0 | 0 | 0,00
|  | 17:00 - 17:30 | DERECHA | 0 | 0 | 0 | 0 | 0 | 0,00
2 (S-N) | 2 |  | IZQUIERDA | 32 | 110 | 125 | 7 | 393.5 | 72.2018
|  | MAÑANA: | DIRECTOS | 54 | 107 | 0 | 7 | 151.5 | 27.7982
|  | 08:00 - 08:30 | DERECHA | 0 | 0 | 0 | 0 | 0 | 0,00
|  |  | IZQUIERDA | 34 | 391 | 100 | 16 | 648 | 63.7795
|  | MEDIO DÍA: | DIRECTOS | 57 | 322 | 0 | 7 | 368 | 36.2205
|  | 11:30 - 12:00 | DERECHA | 0 | 0 | 0 | 0 | 0 | 0,00
|  |  | IZQUIERDA | 43 | 303 | 84 | 8 | 512.5 | 67.4342
|  | TARDE: | DIRECTOS | 60 | 195 | 0 | 9 | 247.5 | 32.5658
|  | 17:30 - 18:00 | DERECHA | 0 | 0 | 0 | 0 | 0 | 0,00
3 (OCC-OR) |  |  | IZQUIERDA | 0 | 0 | 0 | 0 | 0 | 0,00
|  | MAÑANA: | DIRECTOS | 0 | 0 | 0 | 0 | 0 | 0,00
|  | 08:30 - 09:00 | DERECHA | 0 | 0 | 0 | 0 | 0 | 0,00
|  |  | IZQUIERDA | 0 | 0 | 0 | 0 | 0 | 0,00
|  | MEDIO DÍA: | DIRECTOS | 0 | 0 | 0 | 0 | 0 | 0,00
|  | 12:00 - 12:30 | DERECHA | 0 | 0 | 0 | 0 | 0 | 0,00
|  |  | IZQUIERDA | 0 | 0 | 0 | 0 | 0 | 0,00
|  | TARDE: | DIRECTOS | 0 | 0 | 0 | 0 | 0 | 0,00
|  | 18:00 - 18:30 | DERECHA | 0 | 0 | 0 | 0 | 0 | 0,00
4 (OR-OCC) | 2 |  | IZQUIERDA | 0 | 0 | 0 | 0 | 0 | 0,00
|  | MAÑANA: | DIRECTOS | 175 | 676 | 82 | 29 | 1000 | 96.7586
|  | 09:00 - 09:30 | DERECHA | 9 | 29 | 0 | 0 | 33.5 | 3.2414
|  |  | IZQUIERDA | 0 | 0 | 0 | 0 | 0 | 0,00
|  | MEDIO DÍA: | DIRECTOS | 149 | 873 | 71 | 26 | 1154.5 | 97.2211
|  | 12:30 - 13:00 | DERECHA | 8 | 24 | 0 | 2 | 33 | 2.7789
|  |  | IZQUIERDA | 0 | 0 | 0 | 0 | 0 | 0,00
|  | TARDE: | DIRECTOS | 147 | 1065 | 72 | 11 | 1310 | 97.2171
|  | 18:30 - 19:00 | DERECHA | 9 | 33 | 0 | 0 | 37.5 | 2.7829
OBSERVACIONES:

## DIAGRAMA DE VOL
CONTRATO DE CONCESION DE AMOBLAMIENTO URBANO
SISTEMA DE SEMAFIRIZACION
VOLUMENES VEHICULARES DE INTERSECCION SEMAFORIZADA
CIUDAD |  | BARRANQUILLA | [8 empty] | INTERSECCIÓN |  |  | CALLE 89 X CARRERA53 | [6 empty] | Nº EXTERNO |  |  | 1224 | [7 empty] | FECHA |  | 2016-07-22
|  |  | MAÑANA | [14 empty] | MEDIO DIA | [13 empty] | TARDE
TIEMPO | 7:45 | 8:00 | 8:15 | 8:30 | 8:45 | 9:00 | 9:15 | 9:30 | 9:45 | 10:00 |  | 11:15 | 11:30 | 11:45 | 12:00 | 12:15 | 12:30 | 12:45 | 13:00 | 13:15 | 13:30 | 13:45 | 14:00 | 14:15 | 14:30 | 14:45 | 15:00 | 16:15 | 16:30 | 16:45 | 17:00 | 17:15 | 17:30 | 17:45 | 18:00 | 18:15 | 18:30 | 18:45 | 19:00 | 7:45 | 8:00 | 8:15 | 8:30 | 8:45 | 9:00 | 9:15 | 9:30 | 9:45 | 10:00 | 11:15 | 11:30 | 11:45 | 12:00 | 12:15 | 12:30 | 12:45 | 13:00 | 13:15 | 13:30 | 13:45 | 14:00 | 14:15 | 14:30 | 14:45 | 15:00 | 16:15 | 16:30 | 16:45 | 17:00 | 17:15 | 17:30 | 17:45 | 18:00 | 18:15 | 18:30 | 18:45 | 19:00
[19 empty] | GRUPO |  | 1 | [21 empty] | 0 | 0 | 0 | 0 | 0 | 0 | 0 |  |  |  | 0 | 0 | 0 | 0 | 0 | 0 | 0 | 0 | 0 | 0 | 0 | 0 | 0 |  |  |  | 0 | 0 | 0 | 0 | 0 | 0 | 0 | 0 | 0
VOL-15MIN
VOL-HORA |  |  |  | 0 | 0 | 0 | 0 | 0 | 0 | 0 |  |  |  |  | 0 | 0 | 0 | 0 | 0 | 0 | 0 | 0 | 0 | 0 | 0 | 0 | 0 |  |  |  | 0 | 0 | 0 | 0 | 0 | 0 | 0 | 0 | 0
MOV DIRC |  | IZQ | 0% |  | DIR | 0% |  | DER | 0% |  |  |  |  | IZQ | 0% |  |  |  | DIR | 0% |  |  |  | DER | 0% |  |  |  | IZQ | 0% |  |  |  | DIR | 0% |  |  | DER | 0%
[19 empty] | GRUPO |  | 2
VOL-15MIN | 107.5 | 72 | 88.5 | 84.5 | 105 | 87.5 | 84 | 87 | 86.5 | 92.5 |  | 108 | 110.5 | 121.5 | 121 | 134 | 131 | 169 | 131 | 121.5 | 97 | 122 | 90 | 101.5 | 103 | 102 | 110.5 | 130.5 | 110.5 | 106 | 131.5 | 146.5 | 135 | 135 | 109.5 | 126.5 | 133.5 | 149.5 | 123.5 |  |  |  | 352.5 | 350 | 365.5 | 361 | 363.5 | 345 | 350 |  |  |  | 461 | 487 | 507.5 | 555 | 565 | 552.5 | 518.5 | 471.5 | 430.5 | 410.5 | 416.5 | 396.5 | 417 |  |  |  | 478.5 | 494.5 | 519 | 548 | 526 | 506 | 504.5 | 519 | 533
VOL-HORA |  |  |  | 352.5 | 350 | 365.5 | 361 | 363.5 | 345 | 350 |  |  |  |  | 461 | 487 | 507.5 | 555 | 565 | 552.5 | 518.5 | 471.5 | 430.5 | 410.5 | 416.5 | 396.5 | 417 |  |  |  | 478.5 | 494.5 | 519 | 548 | 526 | 506 | 504.5 | 519 | 533 |  |  |  | 543.5 | 577.5 | 606 | 608.5 | 637 | 673.5 | 688 |  |  |  | 766.5 | 744 | 838 | 912 | 916 | 862 | 766.5 | 777.5 | 789.5 | 801.5 | 831 | 742 | 730.5 |  |  |  | 885 | 891.5 | 880 | 898 | 921.5 | 957.5 | 950 | 933 | 846
MOV DIRC |  | IZQ | 72.2% |  | DIR | 27.8% |  | DER | 0% |  |  |  |  | IZQ | 63.78% |  |  |  | DIR | 36.22% |  |  |  | DER | 0% |  |  |  | IZQ | 67.43% |  |  |  | DIR | 32.57% |  |  | DER | 0% |  |  |  | 0 | 0 | 0 | 0 | 0 | 0 | 0 |  |  |  | 0 | 0 | 0 | 0 | 0 | 0 | 0 | 0 | 0 | 0 | 0 | 0 | 0 |  |  |  | 0 | 0 | 0 | 0 | 0 | 0 | 0 | 0 | 0
VOL MAX | 365.5 | IZQ | 263.8977 |  | DIR | 101.6023 |  | DER | 0 |  |  | 565 |  | IZQ | 360.3543 |  |  |  | DIR | 204.6457 |  |  |  | DER | 0 |  |  | 548 | IZQ | 369.5395 |  |  |  | DIR | 178.4605 |  |  | DER | 0
[19 empty] | GRUPO |  | 3 | [21 empty] | 896 | 927.5 | 971.5 | 969.5 | 1000.5 | 1018.5 | 1038 |  |  |  | 1227.5 | 1231 | 1345.5 | 1467 | 1481 | 1414.5 | 1285 | 1249 | 1220 | 1212 | 1247.5 | 1138.5 | 1147.5 |  |  |  | 1363.5 | 1386 | 1399 | 1446 | 1447.5 | 1463.5 | 1454.5 | 1452 | 1379
VOL-15MIN
VOL-HORA |  |  |  | 0 | 0 | 0 | 0 | 0 | 0 | 0 |  |  |  |  | 0 | 0 | 0 | 0 | 0 | 0 | 0 | 0 | 0 | 0 | 0 | 0 | 0 |  |  |  | 0 | 0 | 0 | 0 | 0 | 0 | 0 | 0 | 0
MOV DIRC |  | IZQ | 0% |  | DIR | 0% |  | DER | 0% |  |  |  |  | IZQ | 0% |  |  |  | DIR | 0% |  |  |  | DER | 0% |  |  |  | IZQ | 0% |  |  |  | DIR | 0% |  |  | DER | 0%
[19 empty] | GRUPO |  | 4
VOL-15MIN | 116 | 131.5 | 148.5 | 147.5 | 150 | 160 | 151 | 176 | 186.5 | 174.5 |  | 246 | 164.5 | 164.5 | 191.5 | 223.5 | 258.5 | 238.5 | 195.5 | 169.5 | 163 | 249.5 | 207.5 | 181.5 | 192.5 | 160.5 | 196 | 202 | 223 | 209 | 251 | 208.5 | 211.5 | 227 | 274.5 | 244.5 | 204 | 210 | 187.5
VOL-HORA |  |  |  | 543.5 | 577.5 | 606 | 608.5 | 637 | 673.5 | 688 |  |  |  |  | 766.5 | 744 | 838 | 912 | 916 | 862 | 766.5 | 777.5 | 789.5 | 801.5 | 831 | 742 | 730.5 |  |  |  | 885 | 891.5 | 880 | 898 | 921.5 | 957.5 | 950 | 933 | 846
MOV DIRC |  | IZQ | 0% |  | DIR | 96.76% |  | DER | 3.241% |  |  |  |  | IZQ | 0% |  |  |  | DIR | 97.22% |  |  |  | DER | 2.779% |  |  |  | IZQ | 0% |  |  |  | DIR | 97.22% |  |  | DER | 2.783%
VOL MAX | 688 | IZQ | 0 |  | DIR | 665.6991 |  | DER | 22.3009 |  |  | 916 |  | IZQ | 0 |  |  |  | DIR | 890.5448 |  |  |  | DER | 25.4552 |  |  | 957.5 | IZQ | 0 |  |  |  | DIR | 930.8534 |  |  | DER | 26.6466
[19 empty] | GRUPO |  | TOTAL
VOL-15MIN | 223.5 | 203.5 | 237 | 232 | 255 | 247.5 | 235 | 263 | 273 | 267 |  | 354 | 275 | 286 | 312.5 | 357.5 | 389.5 | 407.5 | 326.5 | 291 | 260 | 371.5 | 297.5 | 283 | 295.5 | 262.5 | 306.5 | 332.5 | 333.5 | 315 | 382.5 | 355 | 346.5 | 362 | 384 | 371 | 337.5 | 359.5 | 311
VOL-HORA |  |  |  | 896 | 927.5 | 971.5 | 969.5 | 1000.5 | 1018.5 | 1038 |  |  |  |  | 1227.5 | 1231 | 1345.5 | 1467 | 1481 | 1414.5 | 1285 | 1249 | 1220 | 1212 | 1247.5 | 1138.5 | 1147.5 |  |  |  | 1363.5 | 1386 | 1399 | 1446 | 1447.5 | 1463.5 | 1454.5 | 1452 | 1379
s
Constru eñales
S.A.