## G-1
SDB
Formato Nº 4: VOLUMEN DE ARRIBOS
CONTRATO No. : |  |  |  | DE OBRA
DIRECCIÓN : |  |  | CALLE 90- CR 42H |  |  |  |  | CRUCE No. : | [6 empty] | GRUPO No. : |  |  | 1 (N-S)
AFORADOR : |  |  | GEOVANNIS GONZALEZ |  |  |  |  | No. CARRILES : |  |  | 1 |  |  |  | FECHA : |  |  | 2016-07-14
HORAS | VEHÍCULOS |  |  |  | TOTAL V. Eq. | TOTAL V. Eq/H | HORAS | VEHÍCULOS |  |  |  | TOTAL V. Eq. | TOTAL V. Eq/H | HORAS | VEHÍCULOS |  |  |  | TOTAL V. Eq. | TOTAL V. Eq/H
| M | A | B | C |  |  |  | M | A | B | C |  |  |  | M | A | B | C
7:30 7:45 | 3 | 27 | 3 | 0 | 34.5 |  | 11:45 12:00 | 9 | 38 | 2 | 0 | 46.5 | 163.5 | 16:00 16:15 | 4 | 45 | 2 | 1 | 53.5
7:45 8:00 | 6 | 32 | 2 | 0 | 39 |  | 12:00 12:15 | 8 | 58 | 4 | 1 | 72.5 | 205.5 | 16:15 16:30 | 2 | 29 | 2 | 1 | 36.5
8:00 8:15 | 6 | 40 | 1 | 0 | 45 |  | 12:15 12:30 | 7 | 65 | 1 | 1 | 73 | 231.5 | 16:30 16:45 | 2 | 50 | 2 | 0 | 55
8:15 8:30 | 2 | 48 | 3 | 0 | 55 | 173.5 | 12:30 12:45 | 5 | 41 | 2 | 0 | 47.5 | 239.5 | 16:45 17:00 | 7 | 53 | 3 | 0 | 62.5 | 207.5
8:30 8:45 | 3 | 23 | 2 | 0 | 28.5 | 167.5 | 12:45 13:00 | 3 | 31 | 2 | 0 | 36.5 | 229.5 | 17:00 17:15 | 11 | 53 | 3 | 1 | 67 | 221
8:45 9:00 | 6 | 30 | 2 | 0 | 37 | 165.5 | 13:00 13:15 | 4 | 28 | 1 | 0 | 32 | 189 | 17:15 17:30 | 8 | 41 | 2 | 1 | 51.5 | 236
9:00 9:15 | 4 | 33 | 2 | 0 | 39 | 159.5 | 13:15 13:30 | 5 | 16 | 1 | 0 | 20.5 | 136.5 | 17:30 17:45 | 6 | 55 | 3 | 0 | 64 | 245
9:15 9:30 | 6 | 33 | 2 | 0 | 40 | 144.5 | 13:30 13:45 | 5 | 27 | 2 | 0 | 33.5 | 122.5 | 17:45 18:00 | 9 | 58 | 2 | 0 | 66.5 | 249
9:30 9:45 | 4 | 27 | 2 | 0 | 33 | 149 | 13:45 14:00 | 6 | 38 | 2 | 0 | 45 | 131 | 18:00 18:15 | 10 | 57 | 2 | 1 | 68.5 | 250.5
9:45 10:00 | 1 | 39 | 2 | 3 | 51 | 163 | 14:00 14:15 | 4 | 35 | 2 | 1 | 43.5 | 142.5 | 18:15 18:30 | 11 | 74 | 4 | 0 | 87.5 | 286.5
11:00 11:15 | 5 | 24 | 2 | 0 | 30.5 |  | 14:15 14:30 | 2 | 30 | 2 | 0 | 35 | 157 | 18:30 18:45 | 5 | 64 | 2 | 0 | 70.5 | 293
11:15 11:30 | 12 | 32 | 2 | 2 | 47 |  | 14:30 14:45 | 7 | 33 | 2 | 0 | 40.5 | 164 | 18:45 19:00 | 7 | 63 | 3 | 0 | 72.5 | 299
11:30 11:45 | 8 | 24 | 2 | 3 | 39.5 |  | 14:45 15:00 | 6 | 29 | 2 | 0 | 36 | 155
MAÑANA |  | VOLUMEN MÁX = |  |  |  | 173.5 | MEDIO DÍA |  | VOLUMEN MÁX = |  |  |  | 239.5 | TARDE |  | VOLUMEN MÁX = |  |  |  | 299
|  | HORA MAX VOL |  |  | 7:30 - 8:30 |  |  |  | HORA MAX VOL |  |  | 11:45 - 12:45 |  |  |  | HORA MAX VOL |  |  | 18:00 - 19:00
OBSERVACIONES:
11:00 11:15
11:15 11:30
11:30 11:45
11:45 12:00
12:00 12:15
12:15 12:30
12:30 12:45
12:45 13:00
13:00 13:15
13:15 13:30
13:30 13:45
13:45 14:00
14:00 14:15
14:15 14:30
14:30 14:45
14:45 15:00

## G-2
SDB
Formato Nº 4: VOLUMEN DE ARRIBOS
CONTRATO No. : |  |  |  | DE OBRA
DIRECCIÓN : |  |  | CALLE 90- CR 42H |  |  |  |  | CRUCE No. : |  |  | 0 |  |  |  | GRUPO No. : |  |  | 2 (S-N)
AFORADOR : |  |  | ADOLFREDO FLOREZ |  |  |  |  | No. CARRILES : |  |  | 1 |  |  |  | FECHA : |  |  | 2016-07-14
HORAS | VEHÍCULOS |  |  |  | TOTAL V. Eq. | TOTAL V. Eq/H | HORAS | VEHÍCULOS |  |  |  | TOTAL V. Eq. | TOTAL V. Eq/H | HORAS | VEHÍCULOS |  |  |  | TOTAL V. Eq. | TOTAL V. Eq/H
| M | A | B | C |  |  |  | M | A | B | C |  |  |  | M | A | B | C
7:30 7:45 | 4 | 21 | 2 | 0 | 27 |  | 11:45 12:00 | 3 | 14 | 1 | 0 | 17.5 | 82 | 16:00 16:15 | 5 | 26 | 2 | 1 | 35
7:45 8:00 | 5 | 26 | 2 | 0 | 32.5 |  | 12:00 12:15 | 2 | 19 | 1 | 1 | 24.5 | 91 | 16:15 16:30 | 2 | 24 | 2 | 0 | 29
8:00 8:15 | 3 | 28 | 2 | 0 | 33.5 |  | 12:15 12:30 | 1 | 17 | 1 | 0 | 19.5 | 91 | 16:30 16:45 | 3 | 20 | 3 | 1 | 30
8:15 8:30 | 3 | 24 | 2 | 0 | 29.5 | 122.5 | 12:30 12:45 | 8 | 5 | 1 | 1 | 13.5 | 75 | 16:45 17:00 | 3 | 20 | 0 | 0 | 21.5 | 115.5 |  | 212.5
8:30 8:45 | 4 | 26 | 2 | 0 | 32 | 127.5 | 12:45 13:00 | 5 | 9 | 1 | 0 | 13.5 | 71 | 17:00 17:15 | 7 | 22 | 2 | 0 | 29.5 | 110 |  | 226
8:45 9:00 | 3 | 23 | 3 | 1 | 33 | 128 | 13:00 13:15 | 4 | 7 | 1 | 0 | 11 | 57.5 | 17:15 17:30 | 1 | 22 | 3 | 1 | 31 | 112 |  | 233.5
9:00 9:15 | 3 | 17 | 1 | 0 | 20.5 | 115 | 13:15 13:30 | 2 | 5 | 1 | 0 | 8 | 46 | 17:30 17:45 | 5 | 20 | 2 | 0 | 26.5 | 108.5 |  | 234
9:15 9:30 | 9 | 20 | 2 | 1 | 31 | 116.5 | 13:30 13:45 | 2 | 16 | 1 | 0 | 19 | 51.5 | 17:45 18:00 | 3 | 17 | 2 | 0 | 22.5 | 109.5 |  | 248
9:30 9:45 | 1 | 19 | 1 | 0 | 21.5 | 106 | 13:45 14:00 | 8 | 23 | 1 | 0 | 29 | 67 | 18:00 18:15 | 5 | 23 | 2 | 0 | 29.5 | 109.5 |  | 248
9:45 10:00 | 6 | 14 | 3 | 0 | 23 | 96 | 14:00 14:15 | 4 | 23 | 2 | 0 | 29 | 85 | 18:15 18:30 | 1 | 22 | 1 | 0 | 24.5 | 103 |  | 262
11:00 11:15 | 3 | 10 | 2 | 0 | 15.5 |  | 14:15 14:30 | 5 | 22 | 2 | 1 | 31 | 108 | 18:30 18:45 | 1 | 18 | 2 | 0 | 22.5 | 99 |  | 275
11:15 11:30 | 4 | 13 | 1 | 1 | 19.5 |  | 14:30 14:45 | 3 | 13 | 1 | 1 | 19 | 108 | 18:45 19:00 | 2 | 14 | 1 | 0 | 17 | 93.5 |  | 276
11:30 11:45 | 4 | 21 | 2 | 1 | 29.5 |  | 14:45 15:00 | 5 | 15 | 1 | 0 | 19.5 | 98.5
MAÑANA |  | VOLUMEN MÁX = |  |  |  | 128 | MEDIO DÍA |  | VOLUMEN MÁX = |  |  |  | 108 | TARDE |  | VOLUMEN MÁX = |  |  |  | 115.5
|  | HORA MAX VOL |  |  | 7:45 - 8:45 |  |  |  | HORA MAX VOL |  |  | 13:45 - 14:45 |  |  |  | HORA MAX VOL |  |  | 18:00 - 19:00
OBSERVACIONES:
11:00 11:15
11:15 11:30
11:30 11:45
11:45 12:00
12:00 12:15
12:15 12:30
12:30 12:45
12:45 13:00
13:00 13:15
13:15 13:30
13:30 13:45
13:45 14:00
14:00 14:15
14:15 14:30
14:30 14:45
14:45 15:00

## G-3
SDB
Formato Nº 4: VOLUMEN DE ARRIBOS
CONTRATO No. : |  |  |  | DE OBRA
DIRECCIÓN : |  |  | CALLE 90- CR 42H |  |  |  |  | CRUCE No. : |  |  | 0 |  |  |  | GRUPO No. : |  |  | 3 (OCC-OR)
AFORADOR : |  |  | IVAN FONSECA |  |  |  |  | No. CARRILES : |  |  | 1 |  |  |  | FECHA : |  |  | 2016-07-14
HORAS | VEHÍCULOS |  |  |  | TOTAL V. Eq. | TOTAL V. Eq/H | HORAS | VEHÍCULOS |  |  |  | TOTAL V. Eq. | TOTAL V. Eq/H | HORAS | VEHÍCULOS |  |  |  | TOTAL V. Eq. | TOTAL V. Eq/H
| M | A | B | C |  |  |  | M | A | B | C |  |  |  | M | A | B | C
7:30 7:45 | 14 | 131 | 13 | 1 | 166.5 |  | 11:45 12:00 | 17 | 67 | 7 | 0 | 89.5 | 309.5 | 16:00 16:15 | 10 | 59 | 4 | 1 | 74.5 |  |  |  | 11:15 - 12:15 | 803.5
7:45 8:00 | 10 | 126 | 10 | 1 | 153.5 |  | 12:00 12:15 | 19 | 99 | 9 | 2 | 131.5 | 376 | 16:15 16:30 | 13 | 64 | 3 | 3 | 84 |  |  |  | 13:45 - 14:45 | 804.5
8:00 8:15 | 7 | 107 | 7 | 0 | 124.5 |  | 12:15 12:30 | 13 | 79 | 10 | 1 | 108 | 417.5 | 16:30 16:45 | 11 | 58 | 8 | 1 | 82 |  |  |  | 11:00 - 12:00 | 810
8:15 8:30 | 13 | 114 | 7 | 0 | 134.5 | 579 | 12:30 12:45 | 11 | 47 | 4 | 2 | 65.5 | 394.5 | 16:45 17:00 | 16 | 72 | 9 | 0 | 98 | 338.5 | 8:00 - 9:00 | 917 | 12:30 - 13:30 | 810.5 | 16:00 - 17:00 | 0
8:30 8:45 | 14 | 81 | 7 | 0 | 102 | 514.5 | 12:45 13:00 | 18 | 43 | 6 | 1 | 66.5 | 371.5 | 17:00 17:15 | 10 | 67 | 7 | 0 | 86 | 350 | 8:30 - 9:30 | 927.5 | 12:00 - 13:00 | 813 | 16:15 - 17:15 | 0
8:45 9:00 | 12 | 67 | 8 | 1 | 91.5 | 452.5 | 13:00 13:15 | 11 | 35 | 4 | 1 | 51 | 291 | 17:15 17:30 | 17 | 74 | 10 | 0 | 102.5 | 368.5 | 7:45 - 8:45 | 941.5 | 12:15 - 13:15 | 813.5 | 16:30 - 17:30 | 0
9:00 9:15 | 17 | 62 | 4 | 1 | 81 | 409 | 13:15 13:30 | 9 | 26 | 3 | 1 | 39 | 222 | 17:30 17:45 | 14 | 83 | 10 | 1 | 112.5 | 399 | 7:30 - 8:30 | 942 | 14:00 - 15:00 | 814 | 16:45 - 17:45 | 0
9:15 9:30 | 8 | 73 | 10 | 0 | 97 | 371.5 | 13:30 13:45 | 9 | 56 | 7 | 2 | 79.5 | 236 | 17:45 18:00 | 18 | 81 | 6 | 1 | 104.5 | 405.5 | 8:15 - 9:15 | 946 | 11:45 - 12:45 | 816.5 | 17:00 - 18:00 | 0
9:30 9:45 | 12 | 67 | 7 | 0 | 87 | 356.5 | 13:45 14:00 | 17 | 97 | 8 | 1 | 124 | 293.5 | 18:00 18:15 | 13 | 84 | 9 | 0 | 108.5 | 428 | 8:45 - 9:45 | 963 | 11:30 - 12:30 | 817.5 | 17:15 - 18:15 | 0
9:45 10:00 | 9 | 61 | 9 | 2 | 88.5 | 353.5 | 14:00 14:15 | 13 | 84 | 4 | 1 | 101 | 343.5 | 18:15 18:30 | 17 | 76 | 11 | 0 | 106.5 | 432 | 9:00 - 10:00 | 967 | 13:15 - 14:15 | 826 | 17:30 - 18:30 | 0
11:00 11:15 | 11 | 49 | 4 | 1 | 65 |  | 14:15 14:30 | 10 | 91 | 8 | 1 | 114.5 | 419 | 18:30 18:45 | 13 | 81 | 5 | 0 | 97.5 | 417 |  |  | 13:30 - 14:30 | 830 | 17:45 - 18:45 | 0
11:15 11:30 | 9 | 52 | 5 | 0 | 66.5 |  | 14:30 14:45 | 13 | 83 | 9 | 0 | 107.5 | 447 | 18:45 19:00 | 8 | 73 | 4 | 0 | 85 | 397.5 |  |  | 12:45 - 13:45 | 839.5 | 18:00 - 19:00 | 0
11:30 11:45 | 19 | 60 | 7 | 2 | 88.5 |  | 14:45 15:00 | 10 | 94 | 7 | 1 | 115.5 | 438.5 | [9 empty] | 13:00 - 14:00 | 845.5
MAÑANA |  | VOLUMEN MÁX = |  |  |  | 579 | MEDIO DÍA |  | VOLUMEN MÁX = |  |  |  | 447 | TARDE |  | VOLUMEN MÁX = |  |  |  | 432
|  | HORA MAX VOL |  |  | 7:30 - 8:30 |  |  |  | HORA MAX VOL |  |  | 13:45 - 14:45 |  |  |  | HORA MAX VOL |  |  | 17:30 - 18:30 |  |  |  | HORA MAX VOL
OBSERVACIONES:
11:00 11:15
11:15 11:30
11:30 11:45
11:45 12:00
12:00 12:15
12:15 12:30
12:30 12:45
12:45 13:00
13:00 13:15
13:15 13:30
13:30 13:45
13:45 14:00
14:00 14:15
14:15 14:30
14:30 14:45
14:45 15:00

## G-4
SDB
Formato Nº 4: VOLUMEN DE ARRIBOS
CONTRATO No. : |  |  |  | DE OBRA
DIRECCIÓN : |  |  | CALLE 90- CR 42H |  |  |  |  | CRUCE No. : |  |  | 0 |  |  |  | GRUPO No. : |  |  | 4(OR-OCC)
AFORADOR : |  |  | JULIO VASQUEZ |  |  |  |  | No. CARRILES : |  |  | 1 |  |  |  | FECHA : |  |  | 2016-07-14
HORAS | VEHÍCULOS |  |  |  | TOTAL V. Eq. | TOTAL V. Eq/H | HORAS | VEHÍCULOS |  |  |  | TOTAL V. Eq. | TOTAL V. Eq/H | HORAS | VEHÍCULOS |  |  |  | TOTAL V. Eq. | TOTAL V. Eq/H
| M | A | B | C |  |  |  | M | A | B | C |  |  |  | M | A | B | C
7:30 7:45 | 5 | 33 | 0 | 3 | 43 |  | 11:45 12:00 | 3 | 4 | 1 | 0 | 7.5 | 76.5 | 16:00 16:15 | 4 | 24 | 1 | 1 | 30.5 |  |  |  | 12:45 - 13:45 | 929.5
7:45 8:00 | 7 | 35 | 1 | 0 | 40.5 |  | 12:00 12:15 | 5 | 23 | 0 | 1 | 28 | 79.5 | 16:15 16:30 | 4 | 36 | 1 | 3 | 47.5 |  |  |  | 12:00 - 13:00 | 932.5
8:00 8:15 | 7 | 24 | 2 | 0 | 31.5 |  | 12:15 12:30 | 6 | 33 | 2 | 1 | 42.5 | 108 | 16:30 16:45 | 6 | 29 | 2 | 1 | 38.5 |  |  |  | 12:30 - 13:30 | 944.5
8:15 8:30 | 9 | 27 | 1 | 1 | 36 | 151 | 12:30 12:45 | 2 | 52 | 1 | 1 | 57.5 | 135.5 | 16:45 17:00 | 7 | 31 | 1 | 2 | 41.5 | 158 | 9:00 - 10:00 | 1077.5 | 12:15 - 13:15 | 950 | 16:00 - 17:00 | 0
8:30 8:45 | 4 | 17 | 1 | 3 | 28.5 | 136.5 | 12:45 13:00 | 2 | 45 | 1 | 1 | 50.5 | 178.5 | 17:00 17:15 | 6 | 33 | 1 | 0 | 38 | 165.5 | 8:45 - 9:45 | 1084 | 11:30 - 12:30 | 986 | 16:15 - 17:15 | 0
8:45 9:00 | 8 | 20 | 2 | 0 | 28 | 124 | 13:00 13:15 | 1 | 32 | 1 | 1 | 37 | 187.5 | 17:15 17:30 | 4 | 49 | 0 | 1 | 53.5 | 171.5 | 8:30 - 9:30 | 1088 | 11:15 - 12:15 | 1007 | 16:30 - 17:30 | 0
9:00 9:15 | 4 | 18 | 1 | 0 | 22 | 114.5 | 13:15 13:30 | 4 | 16 | 1 | 1 | 22.5 | 167.5 | 17:30 17:45 | 7 | 48 | 2 | 1 | 58 | 191 | 8:15 - 9:15 | 1121.5 | 11:45 - 12:45 | 1015.5 | 16:45 - 17:45 | 0
9:15 9:30 | 7 | 16 | 2 | 0 | 23.5 | 102 | 13:30 13:45 | 6 | 25 | 0 | 2 | 33 | 143 | 17:45 18:00 | 9 | 69 | 1 | 0 | 75.5 | 225 | 8:00 - 9:00 | 1162.5 | 11:00 - 12:00 | 1028.5 | 17:00 - 18:00 | 0
9:30 9:45 | 5 | 18 | 2 | 0 | 24.5 | 98 | 13:45 14:00 | 4 | 30 | 1 | 0 | 34 | 126.5 | 18:00 18:15 | 9 | 63 | 0 | 0 | 67.5 | 254.5 | 7:45 - 8:45 | 1171 | 13:00 - 14:00 | 1031 | 17:15 - 18:15 | 0
9:45 10:00 | 6 | 14 | 1 | 0 | 19 | 89 | 14:00 14:15 | 7 | 33 | 2 | 0 | 40.5 | 130 | 18:15 18:30 | 5 | 68 | 2 | 0 | 74.5 | 275.5 | 7:30 - 8:30 | 1205.5 | 13:15 - 14:15 | 1036.5 | 17:30 - 18:30 | 0
11:00 11:15 | 6 | 15 | 1 | 2 | 25 |  | 14:15 14:30 | 5 | 21 | 3 | 1 | 32 | 139.5 | 18:30 18:45 | 4 | 40 | 0 | 0 | 42 | 259.5 |  |  | 13:30 - 14:30 | 1058.5 | 17:45 - 18:45 | 0
11:15 11:30 | 2 | 13 | 0 | 0 | 14 |  | 14:30 14:45 | 9 | 31 | 0 | 0 | 35.5 | 142 | 18:45 19:00 | 7 | 43 | 2 | 0 | 50.5 | 234.5 |  |  | 13:45 - 14:45 | 1091.5 | 18:00 - 19:00 | 0
11:30 11:45 | 10 | 25 | 0 | 0 | 30 |  | 14:45 15:00 | 5 | 35 | 1 | 0 | 39.5 | 147.5 | [9 empty] | 14:00 - 15:00 | 1132
MAÑANA |  | VOLUMEN MÁX = |  |  |  | 151 | MEDIO DÍA |  | VOLUMEN MÁX = |  |  |  | 187.5 | TARDE |  | VOLUMEN MÁX = |  |  |  | 275.5
|  | HORA MAX VOL |  |  | 7:30 - 8:30 |  |  |  | HORA MAX VOL |  |  | 12:15 - 13:15 |  |  |  | HORA MAX VOL |  |  | 17:30 - 18:30 |  |  |  | HORA MAX VOL
OBSERVACIONES:
11:00 11:15
11:15 11:30
11:30 11:45
11:45 12:00
12:00 12:15
12:15 12:30
12:30 12:45
12:45 13:00
13:00 13:15
13:15 13:30
13:30 13:45
13:45 14:00
14:00 14:15
14:15 14:30
14:30 14:45
14:45 15:00

## G-Totales
SDB
Formato Nº 7: VOLUMEN DE ARRIBOS TOTAL DE LA INTERSECCIÓN
CONTRATO No. : |  |  |  | DE OBRA
DIRECCIÓN : |  |  | CALLE 90- CR 42H |  |  |  |  | CRUCE No. : |  |  | 0 |  |  |  | FECHA : |  |  | 2016-07-14
HORAS | VEHÍCULOS |  |  |  | TOTAL V. Eq. | TOTAL V. Eq/H | HORAS | VEHÍCULOS |  |  |  | TOTAL V. Eq. | TOTAL V. Eq/H | HORAS | VEHÍCULOS |  |  |  | TOTAL V. Eq. | TOTAL V. Eq/H
| M | A | B | C |  |  |  | M | A | B | C |  |  |  | M | A | B | C
7:30 7:45 | 26 | 212 | 18 | 4 | 271 |  | 11:45 12:00 | 32 | 123 | 11 | 0 | 161 | 631.5 | 16:00 16:15 | 23 | 154 | 9 | 4 | 193.5 |  |  |  | 12:00 - 13:00 | 1745.5
7:45 8:00 | 28 | 219 | 15 | 1 | 265.5 |  | 12:00 12:15 | 34 | 199 | 14 | 5 | 256.5 | 752 | 16:15 16:30 | 21 | 153 | 8 | 7 | 197 |  |  |  | 12:30 - 13:30 | 1755
8:00 8:15 | 23 | 199 | 12 | 0 | 234.5 |  | 12:15 12:30 | 27 | 194 | 14 | 3 | 243 | 848 | 16:30 16:45 | 22 | 157 | 15 | 3 | 205.5 |  |  |  | 12:15 - 13:15 | 1763.5
8:15 8:30 | 27 | 213 | 13 | 1 | 255 | 1026 | 12:30 12:45 | 26 | 145 | 8 | 4 | 184 | 844.5 | 16:45 17:00 | 33 | 176 | 13 | 2 | 223.5 | 819.5 | 8:30 - 9:30 | 2015.5 | 12:45 - 13:45 | 1769 | 16:00 - 17:00 | 0
8:30 8:45 | 25 | 147 | 12 | 3 | 191 | 946 | 12:45 13:00 | 28 | 128 | 10 | 2 | 167 | 850.5 | 17:00 17:15 | 34 | 175 | 13 | 1 | 220.5 | 846.5 | 9:00 - 10:00 | 2044.5 | 11:30 - 12:30 | 1803.5 | 16:15 - 17:15 | 0
8:45 9:00 | 29 | 140 | 15 | 2 | 189.5 | 870 | 13:00 13:15 | 20 | 102 | 7 | 2 | 131 | 725 | 17:15 17:30 | 30 | 186 | 15 | 3 | 238.5 | 888 | 8:45 - 9:45 | 2047 | 11:15 - 12:15 | 1810.5 | 16:30 - 17:30 | 0
9:00 9:15 | 28 | 130 | 8 | 1 | 162.5 | 798 | 13:15 13:30 | 20 | 63 | 6 | 2 | 90 | 572 | 17:30 17:45 | 32 | 206 | 17 | 2 | 261 | 943.5 | 8:15 - 9:15 | 2067.5 | 11:45 - 12:45 | 1832 | 16:45 - 17:45 | 0
9:15 9:30 | 30 | 142 | 16 | 1 | 191.5 | 734.5 | 13:30 13:45 | 22 | 124 | 10 | 4 | 165 | 553 | 17:45 18:00 | 39 | 225 | 11 | 1 | 269 | 989 | 8:00 - 9:00 | 2079.5 | 11:00 - 12:00 | 1838.5 | 17:00 - 18:00 | 0
9:30 9:45 | 22 | 131 | 12 | 0 | 166 | 709.5 | 13:45 14:00 | 35 | 188 | 12 | 1 | 232 | 618 | 18:00 18:15 | 37 | 227 | 13 | 1 | 274 | 1042.5 | 7:45 - 8:45 | 2112.5 | 13:15 - 14:15 | 1862.5 | 17:15 - 18:15 | 0
9:45 10:00 | 22 | 128 | 15 | 5 | 181.5 | 701.5 | 14:00 14:15 | 28 | 175 | 10 | 2 | 214 | 701 | 18:15 18:30 | 34 | 240 | 18 | 0 | 293 | 1097 | 7:30 - 8:30 | 2147.5 | 13:00 - 14:00 | 1876.5 | 17:30 - 18:30 | 0
11:00 11:15 | 25 | 98 | 9 | 3 | 136 |  | 14:15 14:30 | 22 | 164 | 15 | 3 | 212.5 | 823.5 | 18:30 18:45 | 23 | 203 | 9 | 0 | 232.5 | 1068.5 |  |  | 13:30 - 14:30 | 1888.5 | 17:45 - 18:45 | 0
11:15 11:30 | 27 | 110 | 8 | 3 | 147 |  | 14:30 14:45 | 32 | 160 | 12 | 1 | 202.5 | 861 | 18:45 19:00 | 24 | 193 | 10 | 0 | 225 | 1024.5 |  |  | 13:45 - 14:45 | 1896 | 18:00 - 19:00 | 0
11:30 11:45 | 41 | 130 | 11 | 6 | 187.5 |  | 14:45 15:00 | 26 | 173 | 11 | 1 | 210.5 | 839.5 | [9 empty] | 14:00 - 15:00 | 1946
MAÑANA |  | VOLUMEN MÁX = |  |  |  | 1026 | MEDIO DÍA |  | VOLUMEN MÁX = |  |  |  | 861 | TARDE |  | VOLUMEN MÁX = |  |  |  | 1097
|  | HORA MAX VOL |  |  | 7:45 - 8:45 |  |  |  | HORA MAX VOL |  |  | 13:45 - 14:45 |  |  |  | HORA MAX VOL |  |  | 18:00 - 19:00 |  |  |  | HORA MAX VOL
OBSERVACIONES:
11:00 11:15
11:15 11:30
11:30 11:45
11:45 12:00
12:00 12:15
12:15 12:30
12:30 12:45
12:45 13:00
13:00 13:15
13:15 13:30
13:30 13:45
13:45 14:00
14:00 14:15
14:15 14:30
14:30 14:45
14:45 15:00

## DIRECCIONALIDAD
SDB
Formato Nº 5: Volumen vehicular direccional
CONTRATO No.: |  | DE OBRA
DIRECCIÓN : |  | CALLE 90- CR 42H |  |  |  |  | CRUCE No. : | 0
AFORADOR: | [6 empty] | FECHA : | 2016-07-14
GRUPO No. | No. CARRILES | PERIODO | MOVIMIENTO | MOTOS | AUTOS | BUS | CAMIÓN | TOTAL EQUIVAL. | % DIRECC.
|  |  |  | M | A | B | C
1 (N-S) | 1 |  | IZQUIERDA | 1 | 10 | 0 | 0 | 10.5 | 19.2661
|  | MAÑANA: | DIRECTOS | 12 | 24 | 5 | 0 | 40 | 73.3945
|  | 07:30 - 08:00 | DERECHA | 0 | 4 | 0 | 0 | 4 | 7.3394
|  |  | IZQUIERDA | 4 | 13 | 0 | 0 | 15 | 19.6078
|  | MEDIO DÍA: | DIRECTOS | 9 | 42 | 4 | 0 | 54.5 | 71.2418
|  | 11:00 - 11:30 | DERECHA | 0 | 7 | 0 | 0 | 7 | 9.1503
|  |  | IZQUIERDA | 0 | 32 | 0 | 0 | 32 | 22.3776
|  | TARDE: | DIRECTOS | 9 | 86 | 5 | 0 | 100.5 | 70.2797
|  | 17:00 - 17:30 | DERECHA | 3 | 9 | 0 | 0 | 10.5 | 7.3427
2 (S-N) | 1 |  | IZQUIERDA | 0 | 6 | 0 | 0 | 6 | 13.1868
|  | MAÑANA: | DIRECTOS | 7 | 22 | 1 | 1 | 30 | 65.9341
|  | 08:00 - 08:30 | DERECHA | 3 | 8 | 0 | 0 | 9.5 | 20.8791
|  |  | IZQUIERDA | 0 | 2 | 0 | 0 | 2 | 5.1948
|  | MEDIO DÍA: | DIRECTOS | 5 | 19 | 2 | 0 | 25.5 | 66.2338
|  | 11:30 - 12:00 | DERECHA | 3 | 7 | 0 | 1 | 11 | 28.5714
|  |  | IZQUIERDA | 0 | 10 | 0 | 0 | 10 | 25.3165
|  | TARDE: | DIRECTOS | 3 | 16 | 3 | 0 | 23.5 | 59.4937
|  | 17:30 - 18:00 | DERECHA | 0 | 6 | 0 | 0 | 6 | 15.1899
3 (OCC-OR) | 1 |  | IZQUIERDA | 0 | 6 | 0 | 0 | 6 | 3.5088
|  | MAÑANA: | DIRECTOS | 24 | 121 | 7 | 4 | 157 | 91.8129
|  | 08:30 - 09:00 | DERECHA | 0 | 2 | 3 | 0 | 8 | 4.6784
|  |  | IZQUIERDA | 0 | 7 | 0 | 0 | 7 | 3.139
|  | MEDIO DÍA: | DIRECTOS | 22 | 169 | 13 | 1 | 208.5 | 93.4978
|  | 12:00 - 12:30 | DERECHA | 1 | 1 | 3 | 0 | 7.5 | 3.3632
|  |  | IZQUIERDA | 0 | 10 | 0 | 0 | 10 | 5.4795
|  | TARDE: | DIRECTOS | 19 | 139 | 5 | 0 | 158.5 | 86.8493
|  | 18:00 - 18:30 | DERECHA | 2 | 5 | 4 | 0 | 14 | 7.6712
4 (OR-OCC) | 1 |  | IZQUIERDA | 1 | 2 | 0 | 0 | 2.5 | 4.2735
|  | MAÑANA: | DIRECTOS | 16 | 38 | 1 | 0 | 48 | 82.0513
|  | 09:00 - 09:30 | DERECHA | 4 | 6 | 0 | 0 | 8 | 13.6752
|  |  | IZQUIERDA | 2 | 4 | 0 | 0 | 5 | 6.6667
|  | MEDIO DÍA: | DIRECTOS | 12 | 60 | 1 | 0 | 68 | 90.6667
|  | 12:30 - 13:00 | DERECHA | 0 | 2 | 0 | 0 | 2 | 2.6667
|  |  | IZQUIERDA | 0 | 3 | 0 | 0 | 3 | 3.2432
|  | TARDE: | DIRECTOS | 9 | 75 | 2 | 0 | 83.5 | 90.2703
|  | 18:30 - 19:00 | DERECHA | 2 | 5 | 0 | 0 | 6 | 6.4865
OBSERVACIONES:

## DIAGRAMA DE VOL
CONTRATO DE CONCESION DE AMOBLAMIENTO URBANO
SISTEMA DE SEMAFIRIZACION
VOLUMENES VEHICULARES DE INTERSECCION SEMAFORIZADA
CIUDAD |  | BARRANQUILLA | [8 empty] | INTERSECCIÓN |  |  | CALLE 90- CR 42H | [6 empty] | Nº EXTERNO |  |  | 0 | [7 empty] | FECHA |  | 2016-07-14
|  |  | MAÑANA | [14 empty] | MEDIO DIA | [13 empty] | TARDE
TIEMPO | 7:45 | 8:00 | 8:15 | 8:30 | 8:45 | 9:00 | 9:15 | 9:30 | 9:45 | 10:00 |  | 11:15 | 11:30 | 11:45 | 12:00 | 12:15 | 12:30 | 12:45 | 13:00 | 13:15 | 13:30 | 13:45 | 14:00 | 14:15 | 14:30 | 14:45 | 15:00 | 16:15 | 16:30 | 16:45 | 17:00 | 17:15 | 17:30 | 17:45 | 18:00 | 18:15 | 18:30 | 18:45 | 19:00 | 7:45 | 8:00 | 8:15 | 8:30 | 8:45 | 9:00 | 9:15 | 9:30 | 9:45 | 10:00 | 11:15 | 11:30 | 11:45 | 12:00 | 12:15 | 12:30 | 12:45 | 13:00 | 13:15 | 13:30 | 13:45 | 14:00 | 14:15 | 14:30 | 14:45 | 15:00 | 16:15 | 16:30 | 16:45 | 17:00 | 17:15 | 17:30 | 17:45 | 18:00 | 18:15 | 18:30 | 18:45 | 19:00
[19 empty] | GRUPO |  | 1 | [21 empty] | 173.5 | 167.5 | 165.5 | 159.5 | 144.5 | 149 | 163 |  |  |  | 163.5 | 205.5 | 231.5 | 239.5 | 229.5 | 189 | 136.5 | 122.5 | 131 | 142.5 | 157 | 164 | 155 |  |  |  | 207.5 | 221 | 236 | 245 | 249 | 250.5 | 286.5 | 293 | 299
VOL-15MIN | 34.5 | 39 | 45 | 55 | 28.5 | 37 | 39 | 40 | 33 | 51 |  | 30.5 | 47 | 39.5 | 46.5 | 72.5 | 73 | 47.5 | 36.5 | 32 | 20.5 | 33.5 | 45 | 43.5 | 35 | 40.5 | 36 | 53.5 | 36.5 | 55 | 62.5 | 67 | 51.5 | 64 | 66.5 | 68.5 | 87.5 | 70.5 | 72.5
VOL-HORA |  |  |  | 173.5 | 167.5 | 165.5 | 159.5 | 144.5 | 149 | 163 |  |  |  |  | 163.5 | 205.5 | 231.5 | 239.5 | 229.5 | 189 | 136.5 | 122.5 | 131 | 142.5 | 157 | 164 | 155 |  |  |  | 207.5 | 221 | 236 | 245 | 249 | 250.5 | 286.5 | 293 | 299
MOV DIRC |  | IZQ | 19.27% |  | DIR | 73.39% |  | DER | 7.339% |  |  |  |  | IZQ | 19.61% |  |  |  | DIR | 71.24% |  |  |  | DER | 9.15% |  |  |  | IZQ | 22.38% |  |  |  | DIR | 70.28% |  |  | DER | 7.343%
[19 empty] | GRUPO |  | 2
VOL-15MIN | 27 | 32.5 | 33.5 | 29.5 | 32 | 33 | 20.5 | 31 | 21.5 | 23 |  | 15.5 | 19.5 | 29.5 | 17.5 | 24.5 | 19.5 | 13.5 | 13.5 | 11 | 8 | 19 | 29 | 29 | 31 | 19 | 19.5 | 35 | 29 | 30 | 21.5 | 29.5 | 31 | 26.5 | 22.5 | 29.5 | 24.5 | 22.5 | 17 |  |  |  | 122.5 | 127.5 | 128 | 115 | 116.5 | 106 | 96 |  |  |  | 82 | 91 | 91 | 75 | 71 | 57.5 | 46 | 51.5 | 67 | 85 | 108 | 108 | 98.5 |  |  |  | 115.5 | 110 | 112 | 108.5 | 109.5 | 109.5 | 103 | 99 | 93.5
VOL-HORA |  |  |  | 122.5 | 127.5 | 128 | 115 | 116.5 | 106 | 96 |  |  |  |  | 82 | 91 | 91 | 75 | 71 | 57.5 | 46 | 51.5 | 67 | 85 | 108 | 108 | 98.5 |  |  |  | 115.5 | 110 | 112 | 108.5 | 109.5 | 109.5 | 103 | 99 | 93.5 |  |  |  | 151 | 136.5 | 124 | 114.5 | 102 | 98 | 89 |  |  |  | 76.5 | 79.5 | 108 | 135.5 | 178.5 | 187.5 | 167.5 | 143 | 126.5 | 130 | 139.5 | 142 | 147.5 |  |  |  | 158 | 165.5 | 171.5 | 191 | 225 | 254.5 | 275.5 | 259.5 | 234.5
MOV DIRC |  | IZQ | 13.19% |  | DIR | 65.93% |  | DER | 20.88% |  |  |  |  | IZQ | 5.195% |  |  |  | DIR | 66.23% |  |  |  | DER | 28.57% |  |  |  | IZQ | 25.32% |  |  |  | DIR | 59.49% |  |  | DER | 15.19% |  |  |  | 579 | 514.5 | 452.5 | 409 | 371.5 | 356.5 | 353.5 |  |  |  | 309.5 | 376 | 417.5 | 394.5 | 371.5 | 291 | 222 | 236 | 293.5 | 343.5 | 419 | 447 | 438.5 |  |  |  | 338.5 | 350 | 368.5 | 399 | 405.5 | 428 | 432 | 417 | 397.5
[19 empty] | GRUPO |  | 3 | [21 empty] | 1026 | 946 | 870 | 798 | 734.5 | 709.5 | 701.5 |  |  |  | 631.5 | 752 | 848 | 844.5 | 850.5 | 725 | 572 | 553 | 618 | 701 | 823.5 | 861 | 839.5 |  |  |  | 819.5 | 846.5 | 888 | 943.5 | 989 | 1042.5 | 1097 | 1068.5 | 1024.5
VOL-15MIN | 166.5 | 153.5 | 124.5 | 134.5 | 102 | 91.5 | 81 | 97 | 87 | 88.5 |  | 65 | 66.5 | 88.5 | 89.5 | 131.5 | 108 | 65.5 | 66.5 | 51 | 39 | 79.5 | 124 | 101 | 114.5 | 107.5 | 115.5 | 74.5 | 84 | 82 | 98 | 86 | 102.5 | 112.5 | 104.5 | 108.5 | 106.5 | 97.5 | 85
VOL-HORA |  |  |  | 579 | 514.5 | 452.5 | 409 | 371.5 | 356.5 | 353.5 |  |  |  |  | 309.5 | 376 | 417.5 | 394.5 | 371.5 | 291 | 222 | 236 | 293.5 | 343.5 | 419 | 447 | 438.5 |  |  |  | 338.5 | 350 | 368.5 | 399 | 405.5 | 428 | 432 | 417 | 397.5
MOV DIRC |  | IZQ | 3.509% |  | DIR | 91.81% |  | DER | 4.678% |  |  |  |  | IZQ | 3.139% |  |  |  | DIR | 93.5% |  |  |  | DER | 3.363% |  |  |  | IZQ | 5.479% |  |  |  | DIR | 86.85% |  |  | DER | 7.671%
[19 empty] | GRUPO |  | 4
VOL-15MIN | 43 | 40.5 | 31.5 | 36 | 28.5 | 28 | 22 | 23.5 | 24.5 | 19 |  | 25 | 14 | 30 | 7.5 | 28 | 42.5 | 57.5 | 50.5 | 37 | 22.5 | 33 | 34 | 40.5 | 32 | 35.5 | 39.5 | 30.5 | 47.5 | 38.5 | 41.5 | 38 | 53.5 | 58 | 75.5 | 67.5 | 74.5 | 42 | 50.5
VOL-HORA |  |  |  | 151 | 136.5 | 124 | 114.5 | 102 | 98 | 89 |  |  |  |  | 76.5 | 79.5 | 108 | 135.5 | 178.5 | 187.5 | 167.5 | 143 | 126.5 | 130 | 139.5 | 142 | 147.5 |  |  |  | 158 | 165.5 | 171.5 | 191 | 225 | 254.5 | 275.5 | 259.5 | 234.5
MOV DIRC |  | IZQ | 4.274% |  | DIR | 82.05% |  | DER | 13.68% |  |  |  |  | IZQ | 6.667% |  |  |  | DIR | 90.67% |  |  |  | DER | 2.667% |  |  |  | IZQ | 3.243% |  |  |  | DIR | 90.27% |  |  | DER | 6.486%
[19 empty] | GRUPO |  | TOTAL
VOL-15MIN | 271 | 265.5 | 234.5 | 255 | 191 | 189.5 | 162.5 | 191.5 | 166 | 181.5 |  | 136 | 147 | 187.5 | 161 | 256.5 | 243 | 184 | 167 | 131 | 90 | 165 | 232 | 214 | 212.5 | 202.5 | 210.5 | 193.5 | 197 | 205.5 | 223.5 | 220.5 | 238.5 | 261 | 269 | 274 | 293 | 232.5 | 225
VOL-HORA |  |  |  | 1026 | 946 | 870 | 798 | 734.5 | 709.5 | 701.5 |  |  |  |  | 631.5 | 752 | 848 | 844.5 | 850.5 | 725 | 572 | 553 | 618 | 701 | 823.5 | 861 | 839.5 |  |  |  | 819.5 | 846.5 | 888 | 943.5 | 989 | 1042.5 | 1097 | 1068.5 | 1024.5
s
Constru eñales
S.A.