## G-1
SDB
Formato Nº 4: VOLUMEN DE ARRIBOS
CONTRATO No. : |  |  |  | DE OBRA
DIRECCIÓN : |  |  | CALLE 90 X CARRERA 53 |  |  |  |  | CRUCE No. : |  |  | 8953 |  |  |  | GRUPO No. : |  |  | 1 (N-S)
AFORADOR : |  |  | IVAN FONSECA |  |  |  |  | No. CARRILES : |  |  | 1 |  |  |  | FECHA : |  |  | 2016-07-18
HORAS | VEHÍCULOS |  |  |  | TOTAL V. Eq. | TOTAL V. Eq/H | HORAS | VEHÍCULOS |  |  |  | TOTAL V. Eq. | TOTAL V. Eq/H | HORAS | VEHÍCULOS |  |  |  | TOTAL V. Eq. | TOTAL V. Eq/H
| M | A | B | C |  |  |  | M | A | B | C |  |  |  | M | A | B | C
7:30 7:45 | 10 | 59 | 8 | 0 | 80 |  | 11:45 12:00 | 9 | 25 | 6 | 0 | 41.5 | 178.5 | 16:00 16:15 | 5 | 73 | 3 | 1 | 84
7:45 8:00 | 6 | 42 | 7 | 0 | 59 |  | 12:00 12:15 | 5 | 49 | 4 | 0 | 59.5 | 186.5 | 16:15 16:30 | 3 | 69 | 1 | 1 | 75
8:00 8:15 | 7 | 48 | 7 | 0 | 65.5 |  | 12:15 12:30 | 3 | 58 | 3 | 0 | 65.5 | 209 | 16:30 16:45 | 4 | 80 | 5 | 0 | 92
8:15 8:30 | 4 | 43 | 4 | 1 | 55.5 | 260 | 12:30 12:45 | 5 | 36 | 1 | 0 | 40.5 | 207 | 16:45 17:00 | 6 | 90 | 3 | 0 | 99 | 350 |  | 241
8:30 8:45 | 7 | 30 | 7 | 0 | 47.5 | 227.5 | 12:45 13:00 | 5 | 40 | 5 | 2 | 57.5 | 223 | 17:00 17:15 | 12 | 59 | 4 | 1 | 75.5 | 341.5 |  | 250
8:45 9:00 | 3 | 39 | 7 | 0 | 54.5 | 223 | 13:00 13:15 | 4 | 36 | 4 | 2 | 51 | 214.5 | 17:15 17:30 | 11 | 55 | 4 | 1 | 71 | 337.5 |  | 262
9:00 9:15 | 5 | 45 | 4 | 1 | 58 | 215.5 | 13:15 13:30 | 2 | 21 | 3 | 1 | 30.5 | 179.5 | 17:30 17:45 | 9 | 50 | 8 | 1 | 73 | 318.5 |  | 270.5
9:15 9:30 | 4 | 28 | 4 | 0 | 38 | 198 | 13:30 13:45 | 3 | 4 | 3 | 0 | 11.5 | 150.5 | 17:45 18:00 | 7 | 48 | 9 | 1 | 72 | 291.5 |  | 289.5
9:30 9:45 | 1 | 29 | 3 | 0 | 35.5 | 186 | 13:45 14:00 | 4 | 59 | 4 | 1 | 71.5 | 164.5 | 18:00 18:15 | 9 | 52 | 7 | 2 | 75.5 | 291.5 |  | 291
9:45 10:00 | 9 | 22 | 3 | 1 | 35 | 166.5 | 14:00 14:15 | 2 | 52 | 2 | 2 | 62 | 175.5 | 18:15 18:30 | 7 | 55 | 7 | 0 | 72.5 | 293 |  | 294
11:00 11:15 | 9 | 39 | 4 | 0 | 51.5 |  | 14:15 14:30 | 4 | 42 | 4 | 0 | 52 | 197 | 18:30 18:45 | 4 | 54 | 3 | 0 | 62 | 282 |  | 299
11:15 11:30 | 8 | 33 | 3 | 0 | 43 |  | 14:30 14:45 | 5 | 83 | 3 | 0 | 91.5 | 277 | 18:45 19:00 | 3 | 49 | 3 | 0 | 56.5 | 266.5 |  | 299.5
11:30 11:45 | 9 | 23 | 5 | 2 | 42.5 |  | 14:45 15:00 | 3 | 67 | 1 | 0 | 70.5 | 276
MAÑANA |  | VOLUMEN MÁX = |  |  |  | 260 | MEDIO DÍA |  | VOLUMEN MÁX = |  |  |  | 277 | TARDE |  | VOLUMEN MÁX = |  |  |  | 350
|  | HORA MAX VOL |  |  | 7:30 - 8:30 |  |  |  | HORA MAX VOL |  |  | 13:45 - 14:45 |  |  |  | HORA MAX VOL |  |  | 16:00 - 17:00
OBSERVACIONES:
11:00 11:15
11:15 11:30
11:30 11:45
11:45 12:00
12:00 12:15
12:15 12:30
12:30 12:45
12:45 13:00
13:00 13:15
13:15 13:30
13:30 13:45
13:45 14:00
14:00 14:15
14:15 14:30
14:30 14:45
14:45 15:00

## G-4
SDB
Formato Nº 4: VOLUMEN DE ARRIBOS
CONTRATO No. : |  |  |  | DE OBRA
DIRECCIÓN : |  |  | CALLE 90 X CARRERA 53 |  |  |  |  | CRUCE No. : |  |  | 8953 |  |  |  | GRUPO No. : |  |  | 4(OR-OCC)
AFORADOR : |  |  | JULIO VAZQUEZ |  |  |  |  | No. CARRILES : |  |  | 3 |  |  |  | FECHA : |  |  | 2016-07-18
HORAS | VEHÍCULOS |  |  |  | TOTAL V. Eq. | TOTAL V. Eq/H | HORAS | VEHÍCULOS |  |  |  | TOTAL V. Eq. | TOTAL V. Eq/H | HORAS | VEHÍCULOS |  |  |  | TOTAL V. Eq. | TOTAL V. Eq/H
| M | A | B | C |  |  |  | M | A | B | C |  |  |  | M | A | B | C
7:30 7:45 | 19 | 82 | 33 | 3 | 165 |  | 11:45 12:00 | 41 | 175 | 26 | 9 | 270 | 891.5 | 16:00 16:15 | 19 | 159 | 20 | 2 | 213.5 |  |  |  | 12:45 - 13:45 | 929.5
7:45 8:00 | 11 | 88 | 30 | 0 | 153.5 |  | 12:00 12:15 | 28 | 217 | 23 | 5 | 289.5 | 995 | 16:15 16:30 | 22 | 152 | 21 | 1 | 207.5 |  |  |  | 12:00 - 13:00 | 932.5
8:00 8:15 | 15 | 92 | 31 | 4 | 171.5 |  | 12:15 12:30 | 19 | 211 | 22 | 5 | 277 | 1067 | 16:30 16:45 | 38 | 231 | 30 | 1 | 312.5 |  |  |  | 12:30 - 13:30 | 944.5
8:15 8:30 | 19 | 91 | 40 | 2 | 185.5 | 675.5 | 12:30 12:45 | 44 | 218 | 28 | 5 | 308.5 | 1145 | 16:45 17:00 | 36 | 234 | 22 | 3 | 303.5 | 1037 | 9:00 - 10:00 | 1077.5 | 12:15 - 13:15 | 950 | 16:00 - 17:00 | 0
8:30 8:45 | 21 | 96 | 34 | 2 | 179.5 | 690 | 12:45 13:00 | 30 | 231 | 26 | 4 | 308 | 1183 | 17:00 17:15 | 27 | 204 | 29 | 3 | 283 | 1106.5 | 8:45 - 9:45 | 1084 | 11:30 - 12:30 | 986 | 16:15 - 17:15 | 0
8:45 9:00 | 22 | 87 | 42 | 5 | 194.5 | 731 | 13:00 13:15 | 28 | 210 | 25 | 5 | 286.5 | 1180 | 17:15 17:30 | 30 | 189 | 27 | 2 | 263 | 1162 | 8:30 - 9:30 | 1088 | 11:15 - 12:15 | 1007 | 16:30 - 17:30 | 0
9:00 9:15 | 27 | 92 | 27 | 3 | 167 | 726.5 | 13:15 13:30 | 31 | 192 | 24 | 5 | 268 | 1171 | 17:30 17:45 | 23 | 176 | 25 | 0 | 237.5 | 1087 | 8:15 - 9:15 | 1121.5 | 11:45 - 12:45 | 1015.5 | 16:45 - 17:45 | 0
9:15 9:30 | 20 | 137 | 32 | 2 | 216 | 757 | 13:30 13:45 | 31 | 134 | 27 | 6 | 218.5 | 1081 | 17:45 18:00 | 29 | 238 | 31 | 4 | 324.5 | 1108 | 8:00 - 9:00 | 1162.5 | 11:00 - 12:00 | 1028.5 | 17:00 - 18:00 | 0
9:30 9:45 | 30 | 144 | 22 | 5 | 215.5 | 793 | 13:45 14:00 | 28 | 124 | 29 | 4 | 206 | 979 | 18:00 18:15 | 33 | 247 | 29 | 5 | 334 | 1159 | 7:45 - 8:45 | 1171 | 13:00 - 14:00 | 1031 | 17:15 - 18:15 | 0
9:45 10:00 | 23 | 109 | 18 | 4 | 166.5 | 765 | 14:00 14:15 | 26 | 213 | 29 | 5 | 296.5 | 989 | 18:15 18:30 | 23 | 236 | 21 | 1 | 292 | 1188 | 7:30 - 8:30 | 1205.5 | 13:15 - 14:15 | 1036.5 | 17:30 - 18:30 | 0
11:00 11:15 | 28 | 129 | 19 | 2 | 186 |  | 14:15 14:30 | 26 | 175 | 17 | 7 | 239.5 | 960.5 | 18:30 18:45 | 24 | 211 | 30 | 2 | 288 | 1238.5 |  |  | 13:30 - 14:30 | 1058.5 | 17:45 - 18:45 | 0
11:15 11:30 | 31 | 138 | 22 | 3 | 205 |  | 14:30 14:45 | 32 | 164 | 20 | 5 | 232.5 | 974.5 | 18:45 19:00 | 16 | 198 | 27 | 2 | 265 | 1179 |  |  | 13:45 - 14:45 | 1091.5 | 18:00 - 19:00 | 0
11:30 11:45 | 30 | 143 | 25 | 9 | 230.5 |  | 14:45 15:00 | 14 | 214 | 29 | 2 | 284 | 1052.5 | [9 empty] | 14:00 - 15:00 | 1132
MAÑANA |  | VOLUMEN MÁX = |  |  |  | 793 | MEDIO DÍA |  | VOLUMEN MÁX = |  |  |  | 1183 | TARDE |  | VOLUMEN MÁX = |  |  |  | 1238.5
|  | HORA MAX VOL |  |  | 8:45 - 9:45 |  |  |  | HORA MAX VOL |  |  | 12:00 - 13:00 |  |  |  | HORA MAX VOL |  |  | 17:45 - 18:45 |  |  |  | HORA MAX VOL
OBSERVACIONES:
11:00 11:15
11:15 11:30
11:30 11:45
11:45 12:00
12:00 12:15
12:15 12:30
12:30 12:45
12:45 13:00
13:00 13:15
13:15 13:30
13:30 13:45
13:45 14:00
14:00 14:15
14:15 14:30
14:30 14:45
14:45 15:00

## G-Totales
SDB
Formato Nº 7: VOLUMEN DE ARRIBOS TOTAL DE LA INTERSECCIÓN
CONTRATO No. : |  |  |  | DE OBRA
DIRECCIÓN : |  |  | CALLE 90 X CARRERA 53 |  |  |  |  | CRUCE No. : |  |  | 8953 |  |  |  | FECHA : |  |  | 2016-07-18
HORAS | VEHÍCULOS |  |  |  | TOTAL V. Eq. | TOTAL V. Eq/H | HORAS | VEHÍCULOS |  |  |  | TOTAL V. Eq. | TOTAL V. Eq/H | HORAS | VEHÍCULOS |  |  |  | TOTAL V. Eq. | TOTAL V. Eq/H
| M | A | B | C |  |  |  | M | A | B | C |  |  |  | M | A | B | C
7:30 7:45 | 29 | 141 | 41 | 3 | 245 |  | 11:45 12:00 | 50 | 200 | 32 | 9 | 311.5 | 1070 | 16:00 16:15 | 24 | 232 | 23 | 3 | 297.5 |  |  |  | 12:00 - 13:00 | 1745.5
7:45 8:00 | 17 | 130 | 37 | 0 | 212.5 |  | 12:00 12:15 | 33 | 266 | 27 | 5 | 349 | 1181.5 | 16:15 16:30 | 25 | 221 | 22 | 2 | 282.5 |  |  |  | 12:30 - 13:30 | 1755
8:00 8:15 | 22 | 140 | 38 | 4 | 237 |  | 12:15 12:30 | 22 | 269 | 25 | 5 | 342.5 | 1276 | 16:30 16:45 | 42 | 311 | 35 | 1 | 404.5 |  |  |  | 12:15 - 13:15 | 1763.5
8:15 8:30 | 23 | 134 | 44 | 3 | 241 | 935.5 | 12:30 12:45 | 49 | 254 | 29 | 5 | 349 | 1352 | 16:45 17:00 | 42 | 324 | 25 | 3 | 402.5 | 1387 | 8:30 - 9:30 | 2015.5 | 12:45 - 13:45 | 1769 | 16:00 - 17:00 | 0
8:30 8:45 | 28 | 126 | 41 | 2 | 227 | 917.5 | 12:45 13:00 | 35 | 271 | 31 | 6 | 365.5 | 1406 | 17:00 17:15 | 39 | 263 | 33 | 4 | 358.5 | 1448 | 9:00 - 10:00 | 2044.5 | 11:30 - 12:30 | 1803.5 | 16:15 - 17:15 | 0
8:45 9:00 | 25 | 126 | 49 | 5 | 249 | 954 | 13:00 13:15 | 32 | 246 | 29 | 7 | 337.5 | 1394.5 | 17:15 17:30 | 41 | 244 | 31 | 3 | 334 | 1499.5 | 8:45 - 9:45 | 2047 | 11:15 - 12:15 | 1810.5 | 16:30 - 17:30 | 0
9:00 9:15 | 32 | 137 | 31 | 4 | 225 | 942 | 13:15 13:30 | 33 | 213 | 27 | 6 | 298.5 | 1350.5 | 17:30 17:45 | 32 | 226 | 33 | 1 | 310.5 | 1405.5 | 8:15 - 9:15 | 2067.5 | 11:45 - 12:45 | 1832 | 16:45 - 17:45 | 0
9:15 9:30 | 24 | 165 | 36 | 2 | 254 | 955 | 13:30 13:45 | 34 | 138 | 30 | 6 | 230 | 1231.5 | 17:45 18:00 | 36 | 286 | 40 | 5 | 396.5 | 1399.5 | 8:00 - 9:00 | 2079.5 | 11:00 - 12:00 | 1838.5 | 17:00 - 18:00 | 0
9:30 9:45 | 31 | 173 | 25 | 5 | 251 | 979 | 13:45 14:00 | 32 | 183 | 33 | 5 | 277.5 | 1143.5 | 18:00 18:15 | 42 | 299 | 36 | 7 | 409.5 | 1450.5 | 7:45 - 8:45 | 2112.5 | 13:15 - 14:15 | 1862.5 | 17:15 - 18:15 | 0
9:45 10:00 | 32 | 131 | 21 | 5 | 201.5 | 931.5 | 14:00 14:15 | 28 | 265 | 31 | 7 | 358.5 | 1164.5 | 18:15 18:30 | 30 | 291 | 28 | 1 | 364.5 | 1481 | 7:30 - 8:30 | 2147.5 | 13:00 - 14:00 | 1876.5 | 17:30 - 18:30 | 0
11:00 11:15 | 37 | 168 | 23 | 2 | 237.5 |  | 14:15 14:30 | 30 | 217 | 21 | 7 | 291.5 | 1157.5 | 18:30 18:45 | 28 | 265 | 33 | 2 | 350 | 1520.5 |  |  | 13:30 - 14:30 | 1888.5 | 17:45 - 18:45 | 0
11:15 11:30 | 39 | 171 | 25 | 3 | 248 |  | 14:30 14:45 | 37 | 247 | 23 | 5 | 324 | 1251.5 | 18:45 19:00 | 19 | 247 | 30 | 2 | 321.5 | 1445.5 |  |  | 13:45 - 14:45 | 1896 | 18:00 - 19:00 | 0
11:30 11:45 | 39 | 166 | 30 | 11 | 273 |  | 14:45 15:00 | 17 | 281 | 30 | 2 | 354.5 | 1328.5 | [9 empty] | 14:00 - 15:00 | 1946
MAÑANA |  | VOLUMEN MÁX = |  |  |  | 979 | MEDIO DÍA |  | VOLUMEN MÁX = |  |  |  | 1406 | TARDE |  | VOLUMEN MÁX = |  |  |  | 1520.5
|  | HORA MAX VOL |  |  | 9:00 - 10:00 |  |  |  | HORA MAX VOL |  |  | 12:00 - 13:00 |  |  |  | HORA MAX VOL |  |  | 18:00 - 19:00 |  |  |  | HORA MAX VOL
OBSERVACIONES:
11:00 11:15
11:15 11:30
11:30 11:45
11:45 12:00
12:00 12:15
12:15 12:30
12:30 12:45
12:45 13:00
13:00 13:15
13:15 13:30
13:30 13:45
13:45 14:00
14:00 14:15
14:15 14:30
14:30 14:45
14:45 15:00

## DIRECCIONALIDAD
SDB
Formato Nº 5: Volumen vehicular direccional
CONTRATO No.: |  | DE OBRA
DIRECCIÓN : |  | CALLE 90 X CARRERA 53 |  |  |  |  | CRUCE No. : | 8953
AFORADOR: |  | IVAN FONSECA |  |  |  |  | FECHA : | 2016-07-18
GRUPO No. | No. CARRILES | PERIODO | MOVIMIENTO | MOTOS | AUTOS | BUS | CAMIÓN | TOTAL EQUIVAL. | % DIRECC.
|  |  |  | M | A | B | C
1 (N-S) | 1 |  | IZQUIERDA | 0 | 0 | 0 | 0 | 0 | 0,00
|  | MAÑANA: | DIRECTOS | 8 | 50 | 6 | 0 | 66 | 85.7143
|  | 07:30 - 08:00 | DERECHA | 2 | 10 | 0 | 0 | 11 | 14.2857
|  |  | IZQUIERDA | 0 | 0 | 0 | 0 | 0 | 0,00
|  | MEDIO DÍA: | DIRECTOS | 8 | 134 | 4 | 0 | 146 | 90.1235
|  | 11:00 - 11:30 | DERECHA | 0 | 16 | 0 | 0 | 16 | 9.8765
|  |  | IZQUIERDA | 0 | 0 | 0 | 0 | 0 | 0,00
|  | TARDE: | DIRECTOS | 7 | 89 | 6 | 0 | 104.5 | 88.1857
|  | 17:00 - 17:30 | DERECHA | 0 | 14 | 0 | 0 | 14 | 11.8143
2 (S-N) |  |  | IZQUIERDA | 0 | 0 | 0 | 0 | 0 | 0,00
|  | MAÑANA: | DIRECTOS | 0 | 0 | 0 | 0 | 0 | 0,00
|  | 08:00 - 08:30 | DERECHA | 0 | 0 | 0 | 0 | 0 | 0,00
|  |  | IZQUIERDA | 0 | 0 | 0 | 0 | 0 | 0,00
|  | MEDIO DÍA: | DIRECTOS | 0 | 0 | 0 | 0 | 0 | 0,00
|  | 11:30 - 12:00 | DERECHA | 0 | 0 | 0 | 0 | 0 | 0,00
|  |  | IZQUIERDA | 0 | 0 | 0 | 0 | 0 | 0,00
|  | TARDE: | DIRECTOS | 0 | 0 | 0 | 0 | 0 | 0,00
|  | 17:30 - 18:00 | DERECHA | 0 | 0 | 0 | 0 | 0 | 0,00
3 (OCC-OR) |  |  | IZQUIERDA | 0 | 0 | 0 | 0 | 0 | 0,00
|  | MAÑANA: | DIRECTOS | 0 | 0 | 0 | 0 | 0 | 0,00
|  | 08:30 - 09:00 | DERECHA | 0 | 0 | 0 | 0 | 0 | 0,00
|  |  | IZQUIERDA | 0 | 0 | 0 | 0 | 0 | 0,00
|  | MEDIO DÍA: | DIRECTOS | 0 | 0 | 0 | 0 | 0 | 0,00
|  | 12:00 - 12:30 | DERECHA | 0 | 0 | 0 | 0 | 0 | 0,00
|  |  | IZQUIERDA | 0 | 0 | 0 | 0 | 0 | 0,00
|  | TARDE: | DIRECTOS | 0 | 0 | 0 | 0 | 0 | 0,00
|  | 18:00 - 18:30 | DERECHA | 0 | 0 | 0 | 0 | 0 | 0,00
4 (OR-OCC) | 3 |  | IZQUIERDA | 6 | 24 | 0 | 4 | 37 | 9.5607
|  | MAÑANA: | DIRECTOS | 47 | 210 | 41 | 4 | 325.5 | 84.1085
|  | 09:00 - 09:30 | DERECHA | 1 | 18 | 3 | 0 | 24.5 | 6.3307
|  |  | IZQUIERDA | 6 | 77 | 0 | 4 | 90 | 17.425
|  | MEDIO DÍA: | DIRECTOS | 37 | 294 | 42 | 2 | 401.5 | 77.7348
|  | 12:30 - 13:00 | DERECHA | 3 | 7 | 7 | 1 | 25 | 4.8403
|  |  | IZQUIERDA | 3 | 80 | 0 | 0 | 81.5 | 14.7378
|  | TARDE: | DIRECTOS | 35 | 324 | 53 | 4 | 457.5 | 82.7306
|  | 18:30 - 19:00 | DERECHA | 2 | 5 | 4 | 0 | 14 | 2.5316
OBSERVACIONES:

## DIAGRAMA DE VOL
CONTRATO DE CONCESION DE AMOBLAMIENTO URBANO
SISTEMA DE SEMAFIRIZACION
VOLUMENES VEHICULARES DE INTERSECCION SEMAFORIZADA
CIUDAD |  | BARRANQUILLA | [8 empty] | INTERSECCIÓN |  |  | CALLE 90 X CARRERA 53 | [6 empty] | Nº EXTERNO |  |  | 1224 | [7 empty] | FECHA |  | 2016-07-18
|  |  | MAÑANA | [14 empty] | MEDIO DIA | [13 empty] | TARDE
TIEMPO | 7:45 | 8:00 | 8:15 | 8:30 | 8:45 | 9:00 | 9:15 | 9:30 | 9:45 | 10:00 |  | 11:15 | 11:30 | 11:45 | 12:00 | 12:15 | 12:30 | 12:45 | 13:00 | 13:15 | 13:30 | 13:45 | 14:00 | 14:15 | 14:30 | 14:45 | 15:00 | 16:15 | 16:30 | 16:45 | 17:00 | 17:15 | 17:30 | 17:45 | 18:00 | 18:15 | 18:30 | 18:45 | 19:00 | 7:45 | 8:00 | 8:15 | 8:30 | 8:45 | 9:00 | 9:15 | 9:30 | 9:45 | 10:00 | 11:15 | 11:30 | 11:45 | 12:00 | 12:15 | 12:30 | 12:45 | 13:00 | 13:15 | 13:30 | 13:45 | 14:00 | 14:15 | 14:30 | 14:45 | 15:00 | 16:15 | 16:30 | 16:45 | 17:00 | 17:15 | 17:30 | 17:45 | 18:00 | 18:15 | 18:30 | 18:45 | 19:00
[19 empty] | GRUPO |  | 1 | [21 empty] | 260 | 227.5 | 223 | 215.5 | 198 | 186 | 166.5 |  |  |  | 178.5 | 186.5 | 209 | 207 | 223 | 214.5 | 179.5 | 150.5 | 164.5 | 175.5 | 197 | 277 | 276 |  |  |  | 350 | 341.5 | 337.5 | 318.5 | 291.5 | 291.5 | 293 | 282 | 266.5
VOL-15MIN | 80 | 59 | 65.5 | 55.5 | 47.5 | 54.5 | 58 | 38 | 35.5 | 35 |  | 51.5 | 43 | 42.5 | 41.5 | 59.5 | 65.5 | 40.5 | 57.5 | 51 | 30.5 | 11.5 | 71.5 | 62 | 52 | 91.5 | 70.5 | 84 | 75 | 92 | 99 | 75.5 | 71 | 73 | 72 | 75.5 | 72.5 | 62 | 56.5
VOL-HORA |  |  |  | 260 | 227.5 | 223 | 215.5 | 198 | 186 | 166.5 |  |  |  |  | 178.5 | 186.5 | 209 | 207 | 223 | 214.5 | 179.5 | 150.5 | 164.5 | 175.5 | 197 | 277 | 276 |  |  |  | 350 | 341.5 | 337.5 | 318.5 | 291.5 | 291.5 | 293 | 282 | 266.5
MOV DIRC |  | IZQ | 0% |  | DIR | 85.71% |  | DER | 14.29% |  |  |  |  | IZQ | 0% |  |  |  | DIR | 90.12% |  |  |  | DER | 9.877% |  |  |  | IZQ | 0% |  |  |  | DIR | 88.19% |  |  | DER | 11.81%
VOL MAX | 260 | IZQ | 0 |  | DIR | 222.8571 |  | DER | 37.1429 |  |  | 277 |  | IZQ | 0 |  |  |  | DIR | 249.642 |  |  |  | DER | 27.358 |  |  | 350 | IZQ | 0 |  |  |  | DIR | 308.6498 |  |  | DER | 41.3502
[19 empty] | GRUPO |  | 2
VOL-15MIN | [42 empty] | 0 | 0 | 0 | 0 | 0 | 0 | 0 |  |  |  | 0 | 0 | 0 | 0 | 0 | 0 | 0 | 0 | 0 | 0 | 0 | 0 | 0 |  |  |  | 0 | 0 | 0 | 0 | 0 | 0 | 0 | 0 | 0
VOL-HORA |  |  |  | 0 | 0 | 0 | 0 | 0 | 0 | 0 |  |  |  |  | 0 | 0 | 0 | 0 | 0 | 0 | 0 | 0 | 0 | 0 | 0 | 0 | 0 |  |  |  | 0 | 0 | 0 | 0 | 0 | 0 | 0 | 0 | 0 |  |  |  | 675.5 | 690 | 731 | 726.5 | 757 | 793 | 765 |  |  |  | 891.5 | 995 | 1067 | 1145 | 1183 | 1180 | 1171 | 1081 | 979 | 989 | 960.5 | 974.5 | 1052.5 |  |  |  | 1037 | 1106.5 | 1162 | 1087 | 1108 | 1159 | 1188 | 1238.5 | 1179
MOV DIRC |  | IZQ | 0% |  | DIR | 0% |  | DER | 0% |  |  |  |  | IZQ | 0% |  |  |  | DIR | 0% |  |  |  | DER | 0% |  |  |  | IZQ | 0% |  |  |  | DIR | 0% |  |  | DER | 0% |  |  |  | 0 | 0 | 0 | 0 | 0 | 0 | 0 |  |  |  | 0 | 0 | 0 | 0 | 0 | 0 | 0 | 0 | 0 | 0 | 0 | 0 | 0 |  |  |  | 0 | 0 | 0 | 0 | 0 | 0 | 0 | 0 | 0
[19 empty] | GRUPO |  | 3 | [21 empty] | 935.5 | 917.5 | 954 | 942 | 955 | 979 | 931.5 |  |  |  | 1070 | 1181.5 | 1276 | 1352 | 1406 | 1394.5 | 1350.5 | 1231.5 | 1143.5 | 1164.5 | 1157.5 | 1251.5 | 1328.5 |  |  |  | 1387 | 1448 | 1499.5 | 1405.5 | 1399.5 | 1450.5 | 1481 | 1520.5 | 1445.5
VOL-15MIN
VOL-HORA |  |  |  | 0 | 0 | 0 | 0 | 0 | 0 | 0 |  |  |  |  | 0 | 0 | 0 | 0 | 0 | 0 | 0 | 0 | 0 | 0 | 0 | 0 | 0 |  |  |  | 0 | 0 | 0 | 0 | 0 | 0 | 0 | 0 | 0
MOV DIRC |  | IZQ | 0% |  | DIR | 0% |  | DER | 0% |  |  |  |  | IZQ | 0% |  |  |  | DIR | 0% |  |  |  | DER | 0% |  |  |  | IZQ | 0% |  |  |  | DIR | 0% |  |  | DER | 0%
[19 empty] | GRUPO |  | 4
VOL-15MIN | 165 | 153.5 | 171.5 | 185.5 | 179.5 | 194.5 | 167 | 216 | 215.5 | 166.5 |  | 186 | 205 | 230.5 | 270 | 289.5 | 277 | 308.5 | 308 | 286.5 | 268 | 218.5 | 206 | 296.5 | 239.5 | 232.5 | 284 | 213.5 | 207.5 | 312.5 | 303.5 | 283 | 263 | 237.5 | 324.5 | 334 | 292 | 288 | 265
VOL-HORA |  |  |  | 675.5 | 690 | 731 | 726.5 | 757 | 793 | 765 |  |  |  |  | 891.5 | 995 | 1067 | 1145 | 1183 | 1180 | 1171 | 1081 | 979 | 989 | 960.5 | 974.5 | 1052.5 |  |  |  | 1037 | 1106.5 | 1162 | 1087 | 1108 | 1159 | 1188 | 1238.5 | 1179
MOV DIRC |  | IZQ | 9.561% |  | DIR | 84.11% |  | DER | 6.331% |  |  |  |  | IZQ | 17.42% |  |  |  | DIR | 77.73% |  |  |  | DER | 4.84% |  |  |  | IZQ | 14.74% |  |  |  | DIR | 82.73% |  |  | DER | 2.532%
VOL MAX | 793 | IZQ | 75.8165 |  | DIR | 666.9806 |  | DER | 50.2028 |  |  | 1183 |  | IZQ | 206.1375 |  |  |  | DIR | 919.6021 |  |  |  | DER | 57.2604 |  |  | 1238.5 | IZQ | 182.5276 |  |  |  | DIR | 1024.618 |  |  | DER | 31.3544
[19 empty] | GRUPO |  | TOTAL
VOL-15MIN | 245 | 212.5 | 237 | 241 | 227 | 249 | 225 | 254 | 251 | 201.5 |  | 237.5 | 248 | 273 | 311.5 | 349 | 342.5 | 349 | 365.5 | 337.5 | 298.5 | 230 | 277.5 | 358.5 | 291.5 | 324 | 354.5 | 297.5 | 282.5 | 404.5 | 402.5 | 358.5 | 334 | 310.5 | 396.5 | 409.5 | 364.5 | 350 | 321.5
VOL-HORA |  |  |  | 935.5 | 917.5 | 954 | 942 | 955 | 979 | 931.5 |  |  |  |  | 1070 | 1181.5 | 1276 | 1352 | 1406 | 1394.5 | 1350.5 | 1231.5 | 1143.5 | 1164.5 | 1157.5 | 1251.5 | 1328.5 |  |  |  | 1387 | 1448 | 1499.5 | 1405.5 | 1399.5 | 1450.5 | 1481 | 1520.5 | 1445.5
s
Constru eñales
S.A.