## G-1
SDB
Formato Nº 4: VOLUMEN DE ARRIBOS
CONTRATO No. : |  |  |  | DE OBRA
DIRECCIÓN : |  |  | CALLE 100- KR 49C |  |  |  |  | CRUCE No. : | [6 empty] | GRUPO No. : |  |  | 1 (N-S)
AFORADOR : |  |  | JULIO VASQUEZ |  |  |  |  | No. CARRILES : |  |  | 1 |  |  |  | FECHA : |  |  | 2016-08-25
HORAS | VEHÍCULOS |  |  |  | TOTAL V. Eq. | TOTAL V. Eq/H | HORAS | VEHÍCULOS |  |  |  | TOTAL V. Eq. | TOTAL V. Eq/H | HORAS | VEHÍCULOS |  |  |  | TOTAL V. Eq. | TOTAL V. Eq/H
| M | A | B | C |  |  |  | M | A | B | C |  |  |  | M | A | B | C
7:30 7:45 | 7 | 57 | 5 | 1 | 73 |  | 11:45 12:00 | 25 | 161 | 12 | 6 | 212.5 | 523 | 16:00 16:15 | 14 | 84 | 8 | 4 | 117
7:45 8:00 | 5 | 88 | 4 | 1 | 101 |  | 12:00 12:15 | 17 | 96 | 5 | 1 | 117 | 540 | 16:15 16:30 | 16 | 87 | 9 | 5 | 125.5
8:00 8:15 | 4 | 62 | 6 | 1 | 78.5 |  | 12:15 12:30 | 12 | 102 | 6 | 3 | 127.5 | 572 | 16:30 16:45 | 9 | 66 | 4 | 3 | 86
8:15 8:30 | 8 | 89 | 6 | 2 | 110 | 362.5 | 12:30 12:45 | 15 | 107 | 6 | 2 | 131.5 | 588.5 | 16:45 17:00 | 12 | 88 | 8 | 2 | 115 | 443.5
8:30 8:45 | 11 | 105 | 6 | 4 | 132.5 | 422 | 12:45 13:00 | 16 | 97 | 5 | 1 | 117.5 | 493.5 | 17:00 17:15 | 23 | 109 | 5 | 2 | 135.5 | 462
8:45 9:00 | 7 | 86 | 9 | 1 | 110 | 431 | 13:00 13:15 | 14 | 86 | 4 | 1 | 103.5 | 480 | 17:15 17:30 | 27 | 107 | 5 | 2 | 135.5 | 472
9:00 9:15 | 5 | 59 | 9 | 2 | 84.5 | 437 | 13:15 13:30 | 13 | 72 | 6 | 2 | 95.5 | 448 | 17:30 17:45 | 31 | 116 | 6 | 4 | 153.5 | 539.5
9:15 9:30 | 9 | 69 | 7 | 5 | 100 | 427 | 13:30 13:45 | 11 | 77 | 6 | 2 | 99.5 | 416 | 17:45 18:00 | 9 | 97 | 9 | 2 | 124.5 | 549
9:30 9:45 | 9 | 72 | 5 | 3 | 94 | 388.5 | 13:45 14:00 | 13 | 71 | 7 | 1 | 94 | 392.5 | 18:00 18:15 | 9 | 103 | 5 | 0 | 117.5 | 531
9:45 10:00 | 11 | 86 | 4 | 2 | 104.5 | 383 | 14:00 14:15 | 8 | 83 | 5 | 2 | 102 | 391 | 18:15 18:30 | 8 | 89 | 7 | 1 | 109.5 | 505
11:00 11:15 | 12 | 77 | 6 | 2 | 100 |  | 14:15 14:30 | 5 | 92 | 6 | 3 | 114 | 409.5 | 18:30 18:45 | 13 | 113 | 8 | 0 | 135.5 | 487
11:15 11:30 | 10 | 75 | 4 | 3 | 95.5 |  | 14:30 14:45 | 4 | 116 | 6 | 5 | 142.5 | 452.5 | 18:45 19:00 | 9 | 91 | 6 | 0 | 107.5 | 470
11:30 11:45 | 13 | 91 | 5 | 3 | 115 |  | 14:45 15:00 | 4 | 96 | 5 | 5 | 120.5 | 479
MAÑANA |  | VOLUMEN MÁX = |  |  |  | 437 | MEDIO DÍA |  | VOLUMEN MÁX = |  |  |  | 588.5 | TARDE |  | VOLUMEN MÁX = |  |  |  | 549
|  | HORA MAX VOL |  |  | 8:15 - 9:15 |  |  |  | HORA MAX VOL |  |  | 11:45 - 12:45 |  |  |  | HORA MAX VOL |  |  | 17:00 - 18:00
OBSERVACIONES:
11:00 11:15
11:15 11:30
11:30 11:45
11:45 12:00
12:00 12:15
12:15 12:30
12:30 12:45
12:45 13:00
13:00 13:15
13:15 13:30
13:30 13:45
13:45 14:00
14:00 14:15
14:15 14:30
14:30 14:45
14:45 15:00

## G-2
SDB
Formato Nº 4: VOLUMEN DE ARRIBOS
CONTRATO No. : |  |  |  | DE OBRA
DIRECCIÓN : |  |  | CALLE 100- KR 49C |  |  |  |  | CRUCE No. : |  |  | 0 |  |  |  | GRUPO No. : |  |  | 2 (S-N)
AFORADOR : |  |  | GEOVANNIS GONZALEZ |  |  |  |  | No. CARRILES : |  |  | 1 |  |  |  | FECHA : |  |  | 2016-08-25
HORAS | VEHÍCULOS |  |  |  | TOTAL V. Eq. | TOTAL V. Eq/H | HORAS | VEHÍCULOS |  |  |  | TOTAL V. Eq. | TOTAL V. Eq/H | HORAS | VEHÍCULOS |  |  |  | TOTAL V. Eq. | TOTAL V. Eq/H
| M | A | B | C |  |  |  | M | A | B | C |  |  |  | M | A | B | C
7:30 7:45 | 5 | 74 | 2 | 0 | 80.5 |  | 11:45 12:00 | 12 | 54 | 0 | 0 | 60 | 254 | 16:00 16:15 | 10 | 71 | 0 | 1 | 78.5
7:45 8:00 | 9 | 70 | 0 | 0 | 74.5 |  | 12:00 12:15 | 13 | 71 | 0 | 1 | 80 | 263.5 | 16:15 16:30 | 8 | 62 | 0 | 1 | 68.5
8:00 8:15 | 6 | 76 | 0 | 1 | 81.5 |  | 12:15 12:30 | 14 | 72 | 0 | 1 | 81.5 | 289.5 | 16:30 16:45 | 9 | 80 | 0 | 0 | 84.5
8:15 8:30 | 9 | 65 | 0 | 0 | 69.5 | 306 | 12:30 12:45 | 8 | 91 | 0 | 0 | 95 | 316.5 | 16:45 17:00 | 9 | 96 | 0 | 1 | 103 | 334.5 |  | 212.5
8:30 8:45 | 2 | 48 | 0 | 2 | 54 | 279.5 | 12:45 13:00 | 10 | 80 | 0 | 0 | 85 | 341.5 | 17:00 17:15 | 8 | 75 | 0 | 1 | 81.5 | 337.5 |  | 226
8:45 9:00 | 7 | 55 | 0 | 0 | 58.5 | 263.5 | 13:00 13:15 | 9 | 74 | 0 | 0 | 78.5 | 340 | 17:15 17:30 | 9 | 95 | 1 | 0 | 101.5 | 370.5 |  | 233.5
9:00 9:15 | 10 | 60 | 0 | 0 | 65 | 247 | 13:15 13:30 | 7 | 71 | 0 | 0 | 74.5 | 333 | 17:30 17:45 | 9 | 77 | 0 | 2 | 86.5 | 372.5 |  | 234
9:15 9:30 | 17 | 69 | 0 | 2 | 82.5 | 260 | 13:30 13:45 | 8 | 70 | 0 | 0 | 74 | 312 | 17:45 18:00 | 9 | 83 | 0 | 0 | 87.5 | 357 |  | 248
9:30 9:45 | 10 | 46 | 0 | 0 | 51 | 257 | 13:45 14:00 | 3 | 75 | 0 | 3 | 84 | 311 | 18:00 18:15 | 7 | 69 | 2 | 1 | 79 | 354.5 |  | 248
9:45 10:00 | 16 | 56 | 0 | 2 | 69 | 267.5 | 14:00 14:15 | 7 | 67 | 0 | 2 | 75.5 | 308 | 18:15 18:30 | 7 | 74 | 0 | 1 | 80 | 333 |  | 262
11:00 11:15 | 8 | 59 | 0 | 3 | 70.5 |  | 14:15 14:30 | 5 | 76 | 1 | 2 | 85.5 | 319 | 18:30 18:45 | 10 | 77 | 0 | 1 | 84.5 | 331 |  | 275
11:15 11:30 | 9 | 51 | 0 | 0 | 55.5 |  | 14:30 14:45 | 9 | 58 | 0 | 1 | 65 | 310 | 18:45 19:00 | 8 | 80 | 0 | 0 | 84 | 327.5 |  | 276
11:30 11:45 | 12 | 57 | 0 | 2 | 68 |  | 14:45 15:00 | 10 | 63 | 0 | 1 | 70.5 | 296.5
MAÑANA |  | VOLUMEN MÁX = |  |  |  | 306 | MEDIO DÍA |  | VOLUMEN MÁX = |  |  |  | 341.5 | TARDE |  | VOLUMEN MÁX = |  |  |  | 372.5
|  | HORA MAX VOL |  |  | 7:30 - 8:30 |  |  |  | HORA MAX VOL |  |  | 12:00 - 13:00 |  |  |  | HORA MAX VOL |  |  | 16:45 - 17:45
OBSERVACIONES:
11:00 11:15
11:15 11:30
11:30 11:45
11:45 12:00
12:00 12:15
12:15 12:30
12:30 12:45
12:45 13:00
13:00 13:15
13:15 13:30
13:30 13:45
13:45 14:00
14:00 14:15
14:15 14:30
14:30 14:45
14:45 15:00

## G-3
SDB
Formato Nº 4: VOLUMEN DE ARRIBOS
CONTRATO No. : |  |  |  | DE OBRA
DIRECCIÓN : |  |  | CALLE 100- KR 49C |  |  |  |  | CRUCE No. : |  |  | 0 |  |  |  | GRUPO No. : |  |  | 3 (OCC-OR)
AFORADOR : |  |  | JHONY NAVARRO |  |  |  |  | No. CARRILES : |  |  | 2 |  |  |  | FECHA : |  |  | 2016-08-25
HORAS | VEHÍCULOS |  |  |  | TOTAL V. Eq. | TOTAL V. Eq/H | HORAS | VEHÍCULOS |  |  |  | TOTAL V. Eq. | TOTAL V. Eq/H | HORAS | VEHÍCULOS |  |  |  | TOTAL V. Eq. | TOTAL V. Eq/H
| M | A | B | C |  |  |  | M | A | B | C |  |  |  | M | A | B | C
7:30 7:45 | 5 | 143 | 0 | 0 | 145.5 |  | 11:45 12:00 | 10 | 88 | 1 | 2 | 100 | 315.5 | 16:00 16:15 | 7 | 96 | 0 | 0 | 99.5 |  |  |  | 11:15 - 12:15 | 803.5
7:45 8:00 | 5 | 159 | 1 | 0 | 163.5 |  | 12:00 12:15 | 23 | 88 | 0 | 0 | 99.5 | 351.5 | 16:15 16:30 | 11 | 100 | 1 | 0 | 107.5 |  |  |  | 13:45 - 14:45 | 804.5
8:00 8:15 | 3 | 153 | 0 | 0 | 154.5 |  | 12:15 12:30 | 17 | 96 | 0 | 1 | 107 | 382 | 16:30 16:45 | 4 | 109 | 0 | 1 | 113.5 |  |  |  | 11:00 - 12:00 | 810
8:15 8:30 | 5 | 129 | 0 | 0 | 131.5 | 595 | 12:30 12:45 | 11 | 100 | 2 | 0 | 109.5 | 416 | 16:45 17:00 | 9 | 149 | 0 | 1 | 156 | 476.5 | 8:00 - 9:00 | 917 | 12:30 - 13:30 | 810.5 | 16:00 - 17:00 | 0
8:30 8:45 | 7 | 100 | 0 | 1 | 106 | 555.5 | 12:45 13:00 | 9 | 91 | 1 | 0 | 97.5 | 413.5 | 17:00 17:15 | 9 | 120 | 0 | 0 | 124.5 | 501.5 | 8:30 - 9:30 | 927.5 | 12:00 - 13:00 | 813 | 16:15 - 17:15 | 0
8:45 9:00 | 5 | 81 | 0 | 2 | 88.5 | 480.5 | 13:00 13:15 | 7 | 84 | 0 | 0 | 87.5 | 401.5 | 17:15 17:30 | 6 | 99 | 0 | 0 | 102 | 496 | 7:45 - 8:45 | 941.5 | 12:15 - 13:15 | 813.5 | 16:30 - 17:30 | 0
9:00 9:15 | 9 | 92 | 0 | 1 | 99 | 425 | 13:15 13:30 | 10 | 82 | 1 | 0 | 89 | 383.5 | 17:30 17:45 | 3 | 99 | 0 | 2 | 105.5 | 488 | 7:30 - 8:30 | 942 | 14:00 - 15:00 | 814 | 16:45 - 17:45 | 0
9:15 9:30 | 9 | 87 | 0 | 1 | 94 | 387.5 | 13:30 13:45 | 12 | 89 | 0 | 2 | 100 | 374 | 17:45 18:00 | 7 | 114 | 1 | 0 | 119.5 | 451.5 | 8:15 - 9:15 | 946 | 11:45 - 12:45 | 816.5 | 17:00 - 18:00 | 0
9:30 9:45 | 12 | 104 | 0 | 0 | 110 | 391.5 | 13:45 14:00 | 9 | 94 | 0 | 0 | 98.5 | 375 | 18:00 18:15 | 6 | 117 | 0 | 0 | 120 | 447 | 8:45 - 9:45 | 963 | 11:30 - 12:30 | 817.5 | 17:15 - 18:15 | 0
9:45 10:00 | 7 | 92 | 0 | 0 | 95.5 | 398.5 | 14:00 14:15 | 8 | 82 | 1 | 0 | 88 | 375.5 | 18:15 18:30 | 4 | 100 | 0 | 1 | 104.5 | 449.5 | 9:00 - 10:00 | 967 | 13:15 - 14:15 | 826 | 17:30 - 18:30 | 0
11:00 11:15 | 7 | 60 | 0 | 0 | 63.5 |  | 14:15 14:30 | 7 | 89 | 2 | 2 | 101.5 | 388 | 18:30 18:45 | 8 | 110 | 0 | 0 | 114 | 458 |  |  | 13:30 - 14:30 | 830 | 17:45 - 18:45 | 0
11:15 11:30 | 9 | 67 | 0 | 2 | 76.5 |  | 14:30 14:45 | 5 | 94 | 1 | 0 | 98.5 | 386.5 | 18:45 19:00 | 6 | 99 | 0 | 0 | 102 | 440.5 |  |  | 12:45 - 13:45 | 839.5 | 18:00 - 19:00 | 0
11:30 11:45 | 8 | 69 | 0 | 1 | 75.5 |  | 14:45 15:00 | 4 | 86 | 3 | 1 | 96.5 | 384.5 | [9 empty] | 13:00 - 14:00 | 845.5
MAÑANA |  | VOLUMEN MÁX = |  |  |  | 595 | MEDIO DÍA |  | VOLUMEN MÁX = |  |  |  | 416 | TARDE |  | VOLUMEN MÁX = |  |  |  | 501.5
|  | HORA MAX VOL |  |  | 7:30 - 8:30 |  |  |  | HORA MAX VOL |  |  | 11:45 - 12:45 |  |  |  | HORA MAX VOL |  |  | 16:15 - 17:15 |  |  |  | HORA MAX VOL
OBSERVACIONES:
11:00 11:15
11:15 11:30
11:30 11:45
11:45 12:00
12:00 12:15
12:15 12:30
12:30 12:45
12:45 13:00
13:00 13:15
13:15 13:30
13:30 13:45
13:45 14:00
14:00 14:15
14:15 14:30
14:30 14:45
14:45 15:00

## G-4
SDB
Formato Nº 4: VOLUMEN DE ARRIBOS
CONTRATO No. : |  |  |  | DE OBRA
DIRECCIÓN : |  |  | CALLE 100- KR 49C |  |  |  |  | CRUCE No. : |  |  | 0 |  |  |  | GRUPO No. : |  |  | 4(OR-OCC)
AFORADOR : |  |  | IVAN FONSECA |  |  |  |  | No. CARRILES : |  |  | 2 |  |  |  | FECHA : |  |  | 2016-08-25
HORAS | VEHÍCULOS |  |  |  | TOTAL V. Eq. | TOTAL V. Eq/H | HORAS | VEHÍCULOS |  |  |  | TOTAL V. Eq. | TOTAL V. Eq/H | HORAS | VEHÍCULOS |  |  |  | TOTAL V. Eq. | TOTAL V. Eq/H
| M | A | B | C |  |  |  | M | A | B | C |  |  |  | M | A | B | C
7:30 7:45 | 6 | 59 | 7 | 2 | 81 |  | 11:45 12:00 | 7 | 34 | 4 | 4 | 55.5 | 274 | 16:00 16:15 | 7 | 74 | 3 | 1 | 86 |  |  |  | 12:45 - 13:45 | 929.5
7:45 8:00 | 2 | 40 | 4 | 1 | 51.5 |  | 12:00 12:15 | 5 | 56 | 4 | 1 | 69 | 258 | 16:15 16:30 | 9 | 68 | 5 | 4 | 92.5 |  |  |  | 12:00 - 13:00 | 932.5
8:00 8:15 | 3 | 55 | 8 | 0 | 72.5 |  | 12:15 12:30 | 5 | 48 | 7 | 3 | 72 | 261.5 | 16:30 16:45 | 7 | 53 | 4 | 3 | 72 |  |  |  | 12:30 - 13:30 | 944.5
8:15 8:30 | 5 | 54 | 6 | 1 | 71 | 276 | 12:30 12:45 | 3 | 57 | 3 | 0 | 64.5 | 261 | 16:45 17:00 | 11 | 48 | 5 | 4 | 73.5 | 324 | 9:00 - 10:00 | 1077.5 | 12:15 - 13:15 | 950 | 16:00 - 17:00 | 0
8:30 8:45 | 5 | 52 | 5 | 2 | 69.5 | 264.5 | 12:45 13:00 | 4 | 49 | 4 | 0 | 59 | 264.5 | 17:00 17:15 | 12 | 56 | 4 | 0 | 70 | 308 | 8:45 - 9:45 | 1084 | 11:30 - 12:30 | 986 | 16:15 - 17:15 | 0
8:45 9:00 | 1 | 35 | 7 | 4 | 59.5 | 272.5 | 13:00 13:15 | 3 | 37 | 3 | 0 | 44.5 | 240 | 17:15 17:30 | 11 | 70 | 7 | 1 | 92 | 307.5 | 8:30 - 9:30 | 1088 | 11:15 - 12:15 | 1007 | 16:30 - 17:30 | 0
9:00 9:15 | 7 | 47 | 3 | 1 | 59 | 259 | 13:15 13:30 | 2 | 32 | 2 | 0 | 37 | 205 | 17:30 17:45 | 8 | 49 | 3 | 0 | 59 | 294.5 | 8:15 - 9:15 | 1121.5 | 11:45 - 12:45 | 1015.5 | 16:45 - 17:45 | 0
9:15 9:30 | 8 | 48 | 5 | 2 | 67 | 255 | 13:30 13:45 | 5 | 79 | 4 | 2 | 94.5 | 235 | 17:45 18:00 | 3 | 67 | 7 | 1 | 85 | 306 | 8:00 - 9:00 | 1162.5 | 11:00 - 12:00 | 1028.5 | 17:00 - 18:00 | 0
9:30 9:45 | 5 | 38 | 4 | 1 | 51 | 236.5 | 13:45 14:00 | 7 | 54 | 5 | 5 | 80 | 256 | 18:00 18:15 | 8 | 68 | 4 | 2 | 85 | 321 | 7:45 - 8:45 | 1171 | 13:00 - 14:00 | 1031 | 17:15 - 18:15 | 0
9:45 10:00 | 8 | 35 | 4 | 0 | 47 | 224 | 14:00 14:15 | 0 | 69 | 4 | 2 | 82 | 293.5 | 18:15 18:30 | 7 | 44 | 3 | 0 | 53.5 | 282.5 | 7:30 - 8:30 | 1205.5 | 13:15 - 14:15 | 1036.5 | 17:30 - 18:30 | 0
11:00 11:15 | 9 | 64 | 7 | 1 | 85 |  | 14:15 14:30 | 10 | 73 | 7 | 2 | 97 | 353.5 | 18:30 18:45 | 7 | 63 | 7 | 1 | 83 | 306.5 |  |  | 13:30 - 14:30 | 1058.5 | 17:45 - 18:45 | 0
11:15 11:30 | 7 | 52 | 4 | 2 | 68.5 |  | 14:30 14:45 | 3 | 63 | 8 | 1 | 83 | 342 | 18:45 19:00 | 4 | 58 | 5 | 2 | 75 | 296.5 |  |  | 13:45 - 14:45 | 1091.5 | 18:00 - 19:00 | 0
11:30 11:45 | 4 | 50 | 4 | 2 | 65 |  | 14:45 15:00 | 4 | 59 | 5 | 3 | 78.5 | 340.5 | [9 empty] | 14:00 - 15:00 | 1132
MAÑANA |  | VOLUMEN MÁX = |  |  |  | 276 | MEDIO DÍA |  | VOLUMEN MÁX = |  |  |  | 353.5 | TARDE |  | VOLUMEN MÁX = |  |  |  | 324
|  | HORA MAX VOL |  |  | 7:30 - 8:30 |  |  |  | HORA MAX VOL |  |  | 13:30 - 14:30 |  |  |  | HORA MAX VOL |  |  | 16:00 - 17:00 |  |  |  | HORA MAX VOL
OBSERVACIONES:
11:00 11:15
11:15 11:30
11:30 11:45
11:45 12:00
12:00 12:15
12:15 12:30
12:30 12:45
12:45 13:00
13:00 13:15
13:15 13:30
13:30 13:45
13:45 14:00
14:00 14:15
14:15 14:30
14:30 14:45
14:45 15:00

## G-Totales
SDB
Formato Nº 7: VOLUMEN DE ARRIBOS TOTAL DE LA INTERSECCIÓN
CONTRATO No. : |  |  |  | DE OBRA
DIRECCIÓN : |  |  | CALLE 100- KR 49C |  |  |  |  | CRUCE No. : |  |  | 0 |  |  |  | FECHA : |  |  | 2016-08-25
HORAS | VEHÍCULOS |  |  |  | TOTAL V. Eq. | TOTAL V. Eq/H | HORAS | VEHÍCULOS |  |  |  | TOTAL V. Eq. | TOTAL V. Eq/H | HORAS | VEHÍCULOS |  |  |  | TOTAL V. Eq. | TOTAL V. Eq/H
| M | A | B | C |  |  |  | M | A | B | C |  |  |  | M | A | B | C
7:30 7:45 | 23 | 333 | 14 | 3 | 380 |  | 11:45 12:00 | 54 | 337 | 17 | 12 | 428 | 1366.5 | 16:00 16:15 | 38 | 325 | 11 | 6 | 381 |  |  |  | 12:00 - 13:00 | 1745.5
7:45 8:00 | 21 | 357 | 9 | 2 | 390.5 |  | 12:00 12:15 | 58 | 311 | 9 | 3 | 365.5 | 1413 | 16:15 16:30 | 44 | 317 | 15 | 10 | 394 |  |  |  | 12:30 - 13:30 | 1755
8:00 8:15 | 16 | 346 | 14 | 2 | 387 |  | 12:15 12:30 | 48 | 318 | 13 | 8 | 388 | 1505 | 16:30 16:45 | 29 | 308 | 8 | 7 | 356 |  |  |  | 12:15 - 13:15 | 1763.5
8:15 8:30 | 27 | 337 | 12 | 3 | 382 | 1539.5 | 12:30 12:45 | 37 | 355 | 11 | 2 | 400.5 | 1582 | 16:45 17:00 | 41 | 381 | 13 | 8 | 447.5 | 1578.5 | 8:30 - 9:30 | 2015.5 | 12:45 - 13:45 | 1769 | 16:00 - 17:00 | 0
8:30 8:45 | 25 | 305 | 11 | 9 | 362 | 1521.5 | 12:45 13:00 | 39 | 317 | 10 | 1 | 359 | 1513 | 17:00 17:15 | 52 | 360 | 9 | 3 | 411.5 | 1609 | 9:00 - 10:00 | 2044.5 | 11:30 - 12:30 | 1803.5 | 16:15 - 17:15 | 0
8:45 9:00 | 20 | 257 | 16 | 7 | 316.5 | 1447.5 | 13:00 13:15 | 33 | 281 | 7 | 1 | 314 | 1461.5 | 17:15 17:30 | 53 | 371 | 13 | 3 | 431 | 1646 | 8:45 - 9:45 | 2047 | 11:15 - 12:15 | 1810.5 | 16:30 - 17:30 | 0
9:00 9:15 | 31 | 258 | 12 | 4 | 307.5 | 1368 | 13:15 13:30 | 32 | 257 | 9 | 2 | 296 | 1369.5 | 17:30 17:45 | 51 | 341 | 9 | 8 | 404.5 | 1694.5 | 8:15 - 9:15 | 2067.5 | 11:45 - 12:45 | 1832 | 16:45 - 17:45 | 0
9:15 9:30 | 43 | 273 | 12 | 10 | 343.5 | 1329.5 | 13:30 13:45 | 36 | 315 | 10 | 6 | 368 | 1337 | 17:45 18:00 | 28 | 361 | 17 | 3 | 416.5 | 1663.5 | 8:00 - 9:00 | 2079.5 | 11:00 - 12:00 | 1838.5 | 17:00 - 18:00 | 0
9:30 9:45 | 36 | 260 | 9 | 4 | 306 | 1273.5 | 13:45 14:00 | 32 | 294 | 12 | 9 | 356.5 | 1334.5 | 18:00 18:15 | 30 | 357 | 11 | 3 | 401.5 | 1653.5 | 7:45 - 8:45 | 2112.5 | 13:15 - 14:15 | 1862.5 | 17:15 - 18:15 | 0
9:45 10:00 | 42 | 269 | 8 | 4 | 316 | 1273 | 14:00 14:15 | 23 | 301 | 10 | 6 | 347.5 | 1368 | 18:15 18:30 | 26 | 307 | 10 | 3 | 347.5 | 1570 | 7:30 - 8:30 | 2147.5 | 13:00 - 14:00 | 1876.5 | 17:30 - 18:30 | 0
11:00 11:15 | 36 | 260 | 13 | 6 | 319 |  | 14:15 14:30 | 27 | 330 | 16 | 9 | 398 | 1470 | 18:30 18:45 | 38 | 363 | 15 | 2 | 417 | 1582.5 |  |  | 13:30 - 14:30 | 1888.5 | 17:45 - 18:45 | 0
11:15 11:30 | 35 | 245 | 8 | 7 | 296 |  | 14:30 14:45 | 21 | 331 | 15 | 7 | 389 | 1491 | 18:45 19:00 | 27 | 328 | 11 | 2 | 368.5 | 1534.5 |  |  | 13:45 - 14:45 | 1896 | 18:00 - 19:00 | 0
11:30 11:45 | 37 | 267 | 9 | 8 | 323.5 |  | 14:45 15:00 | 22 | 304 | 13 | 10 | 366 | 1500.5 | [9 empty] | 14:00 - 15:00 | 1946
MAÑANA |  | VOLUMEN MÁX = |  |  |  | 1539.5 | MEDIO DÍA |  | VOLUMEN MÁX = |  |  |  | 1582 | TARDE |  | VOLUMEN MÁX = |  |  |  | 1694.5
|  | HORA MAX VOL |  |  | 7:30 - 8:30 |  |  |  | HORA MAX VOL |  |  | 12:00 - 13:00 |  |  |  | HORA MAX VOL |  |  | 17:45 - 18:45 |  |  |  | HORA MAX VOL
OBSERVACIONES:
11:00 11:15
11:15 11:30
11:30 11:45
11:45 12:00
12:00 12:15
12:15 12:30
12:30 12:45
12:45 13:00
13:00 13:15
13:15 13:30
13:30 13:45
13:45 14:00
14:00 14:15
14:15 14:30
14:30 14:45
14:45 15:00

## DIRECCIONALIDAD
SDB
Formato Nº 5: Volumen vehicular direccional
CONTRATO No.: |  | DE OBRA
DIRECCIÓN : |  | CALLE 100- KR 49C |  |  |  |  | CRUCE No. : | 0
AFORADOR: |  | JULIO VASQUEZ |  |  |  |  | FECHA : | 2016-08-25
GRUPO No. | No. CARRILES | PERIODO | MOVIMIENTO | MOTOS | AUTOS | BUS | CAMIÓN | TOTAL EQUIVAL. | % DIRECC.
|  |  |  | M | A | B | C
1 (N-S) | 1 |  | IZQUIERDA | 1 | 7 | 4 | 0 | 15.5 | 7.9284
|  | MAÑANA: | DIRECTOS | 20 | 125 | 8 | 3 | 158.5 | 81.0742
|  | 07:30 - 08:00 | DERECHA | 4 | 17 | 0 | 1 | 21.5 | 10.9974
|  |  | IZQUIERDA | 0 | 6 | 4 | 0 | 14 | 5.3232
|  | MEDIO DÍA: | DIRECTOS | 7 | 179 | 7 | 8 | 216.5 | 82.3194
|  | 11:00 - 11:30 | DERECHA | 1 | 27 | 0 | 2 | 32.5 | 12.3574
|  |  | IZQUIERDA | 5 | 10 | 5 | 0 | 22.5 | 9.2593
|  | TARDE: | DIRECTOS | 14 | 173 | 6 | 0 | 192 | 79.0123
|  | 17:00 - 17:30 | DERECHA | 3 | 21 | 3 | 0 | 28.5 | 11.7284
2 (S-N) | 1 |  | IZQUIERDA | 1 | 17 | 0 | 1 | 20 | 17.1674
|  | MAÑANA: | DIRECTOS | 22 | 71 | 0 | 2 | 87 | 74.6781
|  | 08:00 - 08:30 | DERECHA | 4 | 5 | 0 | 1 | 9.5 | 8.1545
|  |  | IZQUIERDA | 3 | 20 | 0 | 0 | 21.5 | 15.8672
|  | MEDIO DÍA: | DIRECTOS | 15 | 88 | 0 | 2 | 100.5 | 74.1697
|  | 11:30 - 12:00 | DERECHA | 1 | 13 | 0 | 0 | 13.5 | 9.9631
|  |  | IZQUIERDA | 1 | 26 | 0 | 0 | 26.5 | 15.727
|  | TARDE: | DIRECTOS | 15 | 120 | 0 | 1 | 130 | 77.1513
|  | 17:30 - 18:00 | DERECHA | 2 | 11 | 0 | 0 | 12 | 7.1217
3 (OCC-OR) | 2 |  | IZQUIERDA | 0 | 0 | 0 | 0 | 0 | 0,00
|  | MAÑANA: | DIRECTOS | 9 | 60 | 0 | 1 | 67 | 43.6482
|  | 08:30 - 09:00 | DERECHA | 8 | 80 | 0 | 1 | 86.5 | 56.3518
|  |  | IZQUIERDA | 0 | 0 | 0 | 0 | 0 | 0,00
|  | MEDIO DÍA: | DIRECTOS | 0 | 0 | 0 | 0 | 0 | 0,00
|  | 12:00 - 12:30 | DERECHA | 0 | 0 | 0 | 0 | 0 | 0,00
|  |  | IZQUIERDA | 0 | 0 | 0 | 0 | 0 | 0,00
|  | TARDE: | DIRECTOS | 8 | 125 | 0 | 0 | 129 | 59.7222
|  | 18:00 - 18:30 | DERECHA | 6 | 84 | 0 | 0 | 87 | 40.2778
4 (OR-OCC) | 2 |  | IZQUIERDA | 0 | 0 | 0 | 0 | 0 | 0,00
|  | MAÑANA: | DIRECTOS | 7 | 72 | 0 | 2 | 80.5 | 69.0987
|  | 09:00 - 09:30 | DERECHA | 7 | 18 | 6 | 1 | 36 | 30.9013
|  |  | IZQUIERDA | 0 | 0 | 0 | 0 | 0 | 0,00
|  | MEDIO DÍA: | DIRECTOS | 6 | 101 | 0 | 3 | 111.5 | 69.0402
|  | 12:30 - 13:00 | DERECHA | 1 | 21 | 13 | 1 | 50 | 30.9598
|  |  | IZQUIERDA | 0 | 0 | 0 | 0 | 0 | 0,00
|  | TARDE: | DIRECTOS | 10 | 72 | 0 | 3 | 84.5 | 53.481
|  | 18:30 - 19:00 | DERECHA | 1 | 49 | 12 | 0 | 73.5 | 46.519
OBSERVACIONES:

## DIAGRAMA DE VOL
CONTRATO DE CONCESION DE AMOBLAMIENTO URBANO
SISTEMA DE SEMAFIRIZACION
VOLUMENES VEHICULARES DE INTERSECCION SEMAFORIZADA
CIUDAD |  | BARRANQUILLA | [8 empty] | INTERSECCIÓN |  |  | CALLE 100- KR 49C | [6 empty] | Nº EXTERNO |  |  | 10049C | [7 empty] | FECHA |  | 2016-08-25
|  |  | MAÑANA | [14 empty] | MEDIO DIA | [13 empty] | TARDE
TIEMPO | 7:45 | 8:00 | 8:15 | 8:30 | 8:45 | 9:00 | 9:15 | 9:30 | 9:45 | 10:00 |  | 11:15 | 11:30 | 11:45 | 12:00 | 12:15 | 12:30 | 12:45 | 13:00 | 13:15 | 13:30 | 13:45 | 14:00 | 14:15 | 14:30 | 14:45 | 15:00 | 16:15 | 16:30 | 16:45 | 17:00 | 17:15 | 17:30 | 17:45 | 18:00 | 18:15 | 18:30 | 18:45 | 19:00 | 7:45 | 8:00 | 8:15 | 8:30 | 8:45 | 9:00 | 9:15 | 9:30 | 9:45 | 10:00 | 11:15 | 11:30 | 11:45 | 12:00 | 12:15 | 12:30 | 12:45 | 13:00 | 13:15 | 13:30 | 13:45 | 14:00 | 14:15 | 14:30 | 14:45 | 15:00 | 16:15 | 16:30 | 16:45 | 17:00 | 17:15 | 17:30 | 17:45 | 18:00 | 18:15 | 18:30 | 18:45 | 19:00
[19 empty] | GRUPO |  | 1 | [21 empty] | 362.5 | 422 | 431 | 437 | 427 | 388.5 | 383 |  |  |  | 523 | 540 | 572 | 588.5 | 493.5 | 480 | 448 | 416 | 392.5 | 391 | 409.5 | 452.5 | 479 |  |  |  | 443.5 | 462 | 472 | 539.5 | 549 | 531 | 505 | 487 | 470
VOL-15MIN | 73 | 101 | 78.5 | 110 | 132.5 | 110 | 84.5 | 100 | 94 | 104.5 |  | 100 | 95.5 | 115 | 212.5 | 117 | 127.5 | 131.5 | 117.5 | 103.5 | 95.5 | 99.5 | 94 | 102 | 114 | 142.5 | 120.5 | 117 | 125.5 | 86 | 115 | 135.5 | 135.5 | 153.5 | 124.5 | 117.5 | 109.5 | 135.5 | 107.5
VOL-HORA |  |  |  | 362.5 | 422 | 431 | 437 | 427 | 388.5 | 383 |  |  |  |  | 523 | 540 | 572 | 588.5 | 493.5 | 480 | 448 | 416 | 392.5 | 391 | 409.5 | 452.5 | 479 |  |  |  | 443.5 | 462 | 472 | 539.5 | 549 | 531 | 505 | 487 | 470
MOV DIRC |  | IZQ | 7.928% |  | DIR | 81.07% |  | DER | 11% |  |  |  |  | IZQ | 5.323% |  |  |  | DIR | 82.32% |  |  |  | DER | 12.36% |  |  |  | IZQ | 9.259% |  |  |  | DIR | 79.01% |  |  | DER | 11.73%
[19 empty] | GRUPO |  | 2
VOL-15MIN | 80.5 | 74.5 | 81.5 | 69.5 | 54 | 58.5 | 65 | 82.5 | 51 | 69 |  | 70.5 | 55.5 | 68 | 60 | 80 | 81.5 | 95 | 85 | 78.5 | 74.5 | 74 | 84 | 75.5 | 85.5 | 65 | 70.5 | 78.5 | 68.5 | 84.5 | 103 | 81.5 | 101.5 | 86.5 | 87.5 | 79 | 80 | 84.5 | 84 |  |  |  | 306 | 279.5 | 263.5 | 247 | 260 | 257 | 267.5 |  |  |  | 254 | 263.5 | 289.5 | 316.5 | 341.5 | 340 | 333 | 312 | 311 | 308 | 319 | 310 | 296.5 |  |  |  | 334.5 | 337.5 | 370.5 | 372.5 | 357 | 354.5 | 333 | 331 | 327.5
VOL-HORA |  |  |  | 306 | 279.5 | 263.5 | 247 | 260 | 257 | 267.5 |  |  |  |  | 254 | 263.5 | 289.5 | 316.5 | 341.5 | 340 | 333 | 312 | 311 | 308 | 319 | 310 | 296.5 |  |  |  | 334.5 | 337.5 | 370.5 | 372.5 | 357 | 354.5 | 333 | 331 | 327.5 |  |  |  | 276 | 264.5 | 272.5 | 259 | 255 | 236.5 | 224 |  |  |  | 274 | 258 | 261.5 | 261 | 264.5 | 240 | 205 | 235 | 256 | 293.5 | 353.5 | 342 | 340.5 |  |  |  | 324 | 308 | 307.5 | 294.5 | 306 | 321 | 282.5 | 306.5 | 296.5
MOV DIRC |  | IZQ | 17.17% |  | DIR | 74.68% |  | DER | 8.155% |  |  |  |  | IZQ | 15.87% |  |  |  | DIR | 74.17% |  |  |  | DER | 9.963% |  |  |  | IZQ | 15.73% |  |  |  | DIR | 77.15% |  |  | DER | 7.122% |  |  |  | 595 | 555.5 | 480.5 | 425 | 387.5 | 391.5 | 398.5 |  |  |  | 315.5 | 351.5 | 382 | 416 | 413.5 | 401.5 | 383.5 | 374 | 375 | 375.5 | 388 | 386.5 | 384.5 |  |  |  | 476.5 | 501.5 | 496 | 488 | 451.5 | 447 | 449.5 | 458 | 440.5
[19 empty] | GRUPO |  | 3 | [21 empty] | 1539.5 | 1521.5 | 1447.5 | 1368 | 1329.5 | 1273.5 | 1273 |  |  |  | 1366.5 | 1413 | 1505 | 1582 | 1513 | 1461.5 | 1369.5 | 1337 | 1334.5 | 1368 | 1470 | 1491 | 1500.5 |  |  |  | 1578.5 | 1609 | 1646 | 1694.5 | 1663.5 | 1653.5 | 1570 | 1582.5 | 1534.5
VOL-15MIN | 145.5 | 163.5 | 154.5 | 131.5 | 106 | 88.5 | 99 | 94 | 110 | 95.5 |  | 63.5 | 76.5 | 75.5 | 100 | 99.5 | 107 | 109.5 | 97.5 | 87.5 | 89 | 100 | 98.5 | 88 | 101.5 | 98.5 | 96.5 | 99.5 | 107.5 | 113.5 | 156 | 124.5 | 102 | 105.5 | 119.5 | 120 | 104.5 | 114 | 102
VOL-HORA |  |  |  | 595 | 555.5 | 480.5 | 425 | 387.5 | 391.5 | 398.5 |  |  |  |  | 315.5 | 351.5 | 382 | 416 | 413.5 | 401.5 | 383.5 | 374 | 375 | 375.5 | 388 | 386.5 | 384.5 |  |  |  | 476.5 | 501.5 | 496 | 488 | 451.5 | 447 | 449.5 | 458 | 440.5
MOV DIRC |  | IZQ | 0% |  | DIR | 43.65% |  | DER | 56.35% |  |  |  |  | IZQ | 0% |  |  |  | DIR | 0% |  |  |  | DER | 0% |  |  |  | IZQ | 0% |  |  |  | DIR | 59.72% |  |  | DER | 40.28%
[19 empty] | GRUPO |  | 4
VOL-15MIN | 81 | 51.5 | 72.5 | 71 | 69.5 | 59.5 | 59 | 67 | 51 | 47 |  | 85 | 68.5 | 65 | 55.5 | 69 | 72 | 64.5 | 59 | 44.5 | 37 | 94.5 | 80 | 82 | 97 | 83 | 78.5 | 86 | 92.5 | 72 | 73.5 | 70 | 92 | 59 | 85 | 85 | 53.5 | 83 | 75
VOL-HORA |  |  |  | 276 | 264.5 | 272.5 | 259 | 255 | 236.5 | 224 |  |  |  |  | 274 | 258 | 261.5 | 261 | 264.5 | 240 | 205 | 235 | 256 | 293.5 | 353.5 | 342 | 340.5 |  |  |  | 324 | 308 | 307.5 | 294.5 | 306 | 321 | 282.5 | 306.5 | 296.5
MOV DIRC |  | IZQ | 0% |  | DIR | 69.1% |  | DER | 30.9% |  |  |  |  | IZQ | 0% |  |  |  | DIR | 69.04% |  |  |  | DER | 30.96% |  |  |  | IZQ | 0% |  |  |  | DIR | 53.48% |  |  | DER | 46.52%
[19 empty] | GRUPO |  | TOTAL
VOL-15MIN | 380 | 390.5 | 387 | 382 | 362 | 316.5 | 307.5 | 343.5 | 306 | 316 |  | 319 | 296 | 323.5 | 428 | 365.5 | 388 | 400.5 | 359 | 314 | 296 | 368 | 356.5 | 347.5 | 398 | 389 | 366 | 381 | 394 | 356 | 447.5 | 411.5 | 431 | 404.5 | 416.5 | 401.5 | 347.5 | 417 | 368.5
VOL-HORA |  |  |  | 1539.5 | 1521.5 | 1447.5 | 1368 | 1329.5 | 1273.5 | 1273 |  |  |  |  | 1366.5 | 1413 | 1505 | 1582 | 1513 | 1461.5 | 1369.5 | 1337 | 1334.5 | 1368 | 1470 | 1491 | 1500.5 |  |  |  | 1578.5 | 1609 | 1646 | 1694.5 | 1663.5 | 1653.5 | 1570 | 1582.5 | 1534.5
s
Constru eñales
S.A.