## G-1
SDB
Formato Nº 4: VOLUMEN DE ARRIBOS
CONTRATO No. : |  |  |  | DE OBRA
DIRECCIÓN : |  |  | CALLE 100 - KR 51B |  |  |  |  | CRUCE No. : | [6 empty] | GRUPO No. : |  |  | 1 (N-S)
AFORADOR : |  |  | JHONNYS NAVARRO |  |  |  |  | No. CARRILES : |  |  | 1 |  |  |  | FECHA : |  |  | 2016-08-26
HORAS | VEHÍCULOS |  |  |  | TOTAL V. Eq. | TOTAL V. Eq/H | HORAS | VEHÍCULOS |  |  |  | TOTAL V. Eq. | TOTAL V. Eq/H | HORAS | VEHÍCULOS |  |  |  | TOTAL V. Eq. | TOTAL V. Eq/H
| M | A | B | C |  |  |  | M | A | B | C |  |  |  | M | A | B | C
7:30 7:45 | 15 | 141 | 6 | 4 | 170.5 |  | 11:45 12:00 | 29 | 171 | 8 | 2 | 206.5 | 729.5 | 16:00 16:15 | 19 | 171 | 8 | 1 | 199
7:45 8:00 | 17 | 150 | 8 | 4 | 184.5 |  | 12:00 12:15 | 15 | 160 | 9 | 6 | 200.5 | 763 | 16:15 16:30 | 22 | 168 | 8 | 3 | 202.5
8:00 8:15 | 15 | 128 | 9 | 0 | 153.5 |  | 12:15 12:30 | 18 | 235 | 8 | 1 | 262.5 | 842.5 | 16:30 16:45 | 14 | 150 | 8 | 4 | 183
8:15 8:30 | 12 | 129 | 10 | 4 | 165 | 673.5 | 12:30 12:45 | 15 | 164 | 8 | 3 | 195 | 864.5 | 16:45 17:00 | 28 | 186 | 7 | 3 | 221.5 | 806
8:30 8:45 | 10 | 135 | 8 | 1 | 158.5 | 661.5 | 12:45 13:00 | 12 | 176 | 8 | 1 | 200.5 | 858.5 | 17:00 17:15 | 25 | 172 | 7 | 4 | 208.5 | 815.5
8:45 9:00 | 17 | 122 | 5 | 6 | 155.5 | 632.5 | 13:00 13:15 | 10 | 164 | 7 | 1 | 185.5 | 843.5 | 17:15 17:30 | 25 | 174 | 13 | 2 | 217.5 | 830.5
9:00 9:15 | 12 | 134 | 10 | 6 | 175 | 654 | 13:15 13:30 | 11 | 171 | 6 | 2 | 193.5 | 774.5 | 17:30 17:45 | 22 | 168 | 10 | 3 | 206.5 | 854
9:15 9:30 | 15 | 157 | 8 | 4 | 190.5 | 679.5 | 13:30 13:45 | 19 | 184 | 7 | 2 | 212.5 | 792 | 17:45 18:00 | 20 | 179 | 8 | 1 | 207.5 | 840
9:30 9:45 | 19 | 124 | 6 | 4 | 155.5 | 676.5 | 13:45 14:00 | 22 | 207 | 6 | 2 | 235 | 826.5 | 18:00 18:15 | 22 | 161 | 6 | 0 | 184 | 815.5
9:45 10:00 | 17 | 128 | 5 | 3 | 154 | 675 | 14:00 14:15 | 10 | 159 | 11 | 4 | 196 | 837 | 18:15 18:30 | 20 | 174 | 6 | 1 | 198.5 | 796.5
11:00 11:15 | 12 | 135 | 8 | 4 | 167 |  | 14:15 14:30 | 16 | 170 | 8 | 5 | 206.5 | 850 | 18:30 18:45 | 18 | 168 | 4 | 0 | 185 | 775
11:15 11:30 | 15 | 143 | 10 | 5 | 183 |  | 14:30 14:45 | 11 | 164 | 6 | 3 | 189 | 826.5 | 18:45 19:00 | 16 | 156 | 5 | 1 | 176.5 | 744
11:30 11:45 | 14 | 140 | 8 | 4 | 173 |  | 14:45 15:00 | 14 | 171 | 10 | 2 | 203 | 794.5
MAÑANA |  | VOLUMEN MÁX = |  |  |  | 679.5 | MEDIO DÍA |  | VOLUMEN MÁX = |  |  |  | 864.5 | TARDE |  | VOLUMEN MÁX = |  |  |  | 854
|  | HORA MAX VOL |  |  | 8:30 - 9:30 |  |  |  | HORA MAX VOL |  |  | 11:45 - 12:45 |  |  |  | HORA MAX VOL |  |  | 16:45 - 17:45
OBSERVACIONES:
11:00 11:15
11:15 11:30
11:30 11:45
11:45 12:00
12:00 12:15
12:15 12:30
12:30 12:45
12:45 13:00
13:00 13:15
13:15 13:30
13:30 13:45
13:45 14:00
14:00 14:15
14:15 14:30
14:30 14:45
14:45 15:00

## G-2
SDB
Formato Nº 4: VOLUMEN DE ARRIBOS
CONTRATO No. : |  |  |  | DE OBRA
DIRECCIÓN : |  |  | CALLE 100 - KR 51B |  |  |  |  | CRUCE No. : |  |  | 0 |  |  |  | GRUPO No. : |  |  | 2 (S-N)
AFORADOR : |  |  | JULIO VASQUEZ |  |  |  |  | No. CARRILES : |  |  | 1 |  |  |  | FECHA : |  |  | 2016-08-26
HORAS | VEHÍCULOS |  |  |  | TOTAL V. Eq. | TOTAL V. Eq/H | HORAS | VEHÍCULOS |  |  |  | TOTAL V. Eq. | TOTAL V. Eq/H | HORAS | VEHÍCULOS |  |  |  | TOTAL V. Eq. | TOTAL V. Eq/H
| M | A | B | C |  |  |  | M | A | B | C |  |  |  | M | A | B | C
7:30 7:45 | 11 | 87 | 5 | 3 | 110 |  | 11:45 12:00 | 23 | 84 | 2 | 0 | 99.5 | 407 | 16:00 16:15 | 9 | 112 | 3 | 0 | 122.5
7:45 8:00 | 14 | 93 | 3 | 0 | 106 |  | 12:00 12:15 | 18 | 106 | 2 | 0 | 119 | 426 | 16:15 16:30 | 12 | 121 | 4 | 1 | 137.5
8:00 8:15 | 10 | 115 | 4 | 3 | 135.5 |  | 12:15 12:30 | 6 | 108 | 3 | 2 | 122 | 446 | 16:30 16:45 | 19 | 98 | 2 | 0 | 111.5
8:15 8:30 | 11 | 107 | 3 | 2 | 123.5 | 475 | 12:30 12:45 | 15 | 103 | 4 | 2 | 123.5 | 464 | 16:45 17:00 | 12 | 131 | 4 | 0 | 145 | 516.5 |  | 212.5
8:30 8:45 | 15 | 78 | 3 | 1 | 94 | 459 | 12:45 13:00 | 10 | 99 | 3 | 1 | 112.5 | 477 | 17:00 17:15 | 18 | 90 | 1 | 0 | 101 | 495 |  | 226
8:45 9:00 | 19 | 82 | 3 | 2 | 102.5 | 455.5 | 13:00 13:15 | 9 | 84 | 1 | 1 | 93 | 451 | 17:15 17:30 | 16 | 118 | 4 | 0 | 134 | 491.5 |  | 233.5
9:00 9:15 | 11 | 68 | 2 | 0 | 77.5 | 397.5 | 13:15 13:30 | 12 | 101 | 2 | 1 | 113.5 | 442.5 | 17:30 17:45 | 15 | 134 | 5 | 2 | 156.5 | 536.5 |  | 234
9:15 9:30 | 19 | 82 | 3 | 0 | 97.5 | 371.5 | 13:30 13:45 | 14 | 117 | 3 | 0 | 130 | 449 | 17:45 18:00 | 17 | 146 | 3 | 1 | 163 | 554.5 |  | 248
9:30 9:45 | 21 | 87 | 2 | 3 | 109 | 386.5 | 13:45 14:00 | 10 | 121 | 4 | 2 | 139 | 475.5 | 18:00 18:15 | 8 | 130 | 3 | 1 | 142.5 | 596 |  | 248
9:45 10:00 | 15 | 95 | 1 | 2 | 109.5 | 393.5 | 14:00 14:15 | 14 | 110 | 2 | 1 | 123.5 | 506 | 18:15 18:30 | 11 | 126 | 3 | 2 | 142.5 | 604.5 |  | 262
11:00 11:15 | 9 | 87 | 3 | 1 | 100 |  | 14:15 14:30 | 20 | 141 | 3 | 2 | 162 | 554.5 | 18:30 18:45 | 9 | 117 | 2 | 1 | 128 | 576 |  | 275
11:15 11:30 | 15 | 81 | 3 | 3 | 102 |  | 14:30 14:45 | 20 | 97 | 3 | 1 | 115.5 | 540 | 18:45 19:00 | 7 | 108 | 1 | 1 | 116 | 529 |  | 276
11:30 11:45 | 18 | 86 | 4 | 1 | 105.5 |  | 14:45 15:00 | 13 | 120 | 4 | 2 | 139.5 | 540.5
MAÑANA |  | VOLUMEN MÁX = |  |  |  | 475 | MEDIO DÍA |  | VOLUMEN MÁX = |  |  |  | 554.5 | TARDE |  | VOLUMEN MÁX = |  |  |  | 604.5
|  | HORA MAX VOL |  |  | 7:30 - 8:30 |  |  |  | HORA MAX VOL |  |  | 13:30 - 14:30 |  |  |  | HORA MAX VOL |  |  | 17:30 - 18:30
OBSERVACIONES:
11:00 11:15
11:15 11:30
11:30 11:45
11:45 12:00
12:00 12:15
12:15 12:30
12:30 12:45
12:45 13:00
13:00 13:15
13:15 13:30
13:30 13:45
13:45 14:00
14:00 14:15
14:15 14:30
14:30 14:45
14:45 15:00

## G-3
SDB
Formato Nº 4: VOLUMEN DE ARRIBOS
CONTRATO No. : |  |  |  | DE OBRA
DIRECCIÓN : |  |  | CALLE 100 - KR 51B |  |  |  |  | CRUCE No. : |  |  | 0 |  |  |  | GRUPO No. : |  |  | 3 (OCC-OR)
AFORADOR : |  |  | GEOVANNIS GONZALEZ |  |  |  |  | No. CARRILES : |  |  | 2 |  |  |  | FECHA : |  |  | 2016-08-26
HORAS | VEHÍCULOS |  |  |  | TOTAL V. Eq. | TOTAL V. Eq/H | HORAS | VEHÍCULOS |  |  |  | TOTAL V. Eq. | TOTAL V. Eq/H | HORAS | VEHÍCULOS |  |  |  | TOTAL V. Eq. | TOTAL V. Eq/H
| M | A | B | C |  |  |  | M | A | B | C |  |  |  | M | A | B | C
7:30 7:45 | 77 | 281 | 28 | 4 | 385.5 |  | 11:45 12:00 | 30 | 169 | 22 | 2 | 233 | 989 | 16:00 16:15 | 27 | 197 | 27 | 4 | 274.5 |  |  |  | 11:15 - 12:15 | 803.5
7:45 8:00 | 51 | 259 | 25 | 3 | 342 |  | 12:00 12:15 | 28 | 172 | 17 | 4 | 230 | 968.5 | 16:15 16:30 | 38 | 189 | 32 | 5 | 284.5 |  |  |  | 13:45 - 14:45 | 804.5
8:00 8:15 | 44 | 212 | 21 | 6 | 291 |  | 12:15 12:30 | 29 | 217 | 19 | 6 | 284.5 | 974.5 | 16:30 16:45 | 25 | 189 | 19 | 7 | 257 |  |  |  | 11:00 - 12:00 | 810
8:15 8:30 | 41 | 186 | 38 | 3 | 290 | 1308.5 | 12:30 12:45 | 27 | 197 | 22 | 5 | 267 | 1014.5 | 16:45 17:00 | 41 | 210 | 21 | 3 | 280 | 1096 | 8:00 - 9:00 | 917 | 12:30 - 13:30 | 810.5 | 16:00 - 17:00 | 0
8:30 8:45 | 34 | 198 | 22 | 5 | 271.5 | 1194.5 | 12:45 13:00 | 22 | 205 | 24 | 3 | 271.5 | 1053 | 17:00 17:15 | 28 | 191 | 20 | 3 | 252.5 | 1074 | 8:30 - 9:30 | 927.5 | 12:00 - 13:00 | 813 | 16:15 - 17:15 | 0
8:45 9:00 | 49 | 198 | 21 | 10 | 289.5 | 1142 | 13:00 13:15 | 20 | 180 | 20 | 2 | 235 | 1058 | 17:15 17:30 | 30 | 207 | 22 | 3 | 273.5 | 1063 | 7:45 - 8:45 | 941.5 | 12:15 - 13:15 | 813.5 | 16:30 - 17:30 | 0
9:00 9:15 | 33 | 139 | 22 | 6 | 214.5 | 1065.5 | 13:15 13:30 | 18 | 210 | 21 | 1 | 263.5 | 1037 | 17:30 17:45 | 29 | 175 | 23 | 0 | 235.5 | 1041.5 | 7:30 - 8:30 | 942 | 14:00 - 15:00 | 814 | 16:45 - 17:45 | 0
9:15 9:30 | 43 | 184 | 32 | 7 | 287 | 1062.5 | 13:30 13:45 | 20 | 221 | 22 | 5 | 287.5 | 1057.5 | 17:45 18:00 | 33 | 196 | 28 | 0 | 268.5 | 1030 | 8:15 - 9:15 | 946 | 11:45 - 12:45 | 816.5 | 17:00 - 18:00 | 0
9:30 9:45 | 35 | 171 | 44 | 4 | 286.5 | 1077.5 | 13:45 14:00 | 27 | 230 | 20 | 7 | 301 | 1087 | 18:00 18:15 | 25 | 176 | 19 | 2 | 231.5 | 1009 | 8:45 - 9:45 | 963 | 11:30 - 12:30 | 817.5 | 17:15 - 18:15 | 0
9:45 10:00 | 21 | 164 | 22 | 10 | 243.5 | 1031.5 | 14:00 14:15 | 23 | 215 | 24 | 2 | 279.5 | 1131.5 | 18:15 18:30 | 31 | 191 | 20 | 1 | 249 | 984.5 | 9:00 - 10:00 | 967 | 13:15 - 14:15 | 826 | 17:30 - 18:30 | 0
11:00 11:15 | 37 | 180 | 21 | 4 | 250.5 |  | 14:15 14:30 | 37 | 203 | 47 | 7 | 333 | 1201 | 18:30 18:45 | 29 | 189 | 18 | 1 | 242 | 991 |  |  | 13:30 - 14:30 | 830 | 17:45 - 18:45 | 0
11:15 11:30 | 44 | 191 | 24 | 7 | 278.5 |  | 14:30 14:45 | 30 | 184 | 22 | 1 | 245.5 | 1159 | 18:45 19:00 | 30 | 194 | 20 | 3 | 256.5 | 979 |  |  | 12:45 - 13:45 | 839.5 | 18:00 - 19:00 | 0
11:30 11:45 | 31 | 175 | 17 | 1 | 227 |  | 14:45 15:00 | 35 | 222 | 20 | 5 | 292 | 1150 | [9 empty] | 13:00 - 14:00 | 845.5
MAÑANA |  | VOLUMEN MÁX = |  |  |  | 1308.5 | MEDIO DÍA |  | VOLUMEN MÁX = |  |  |  | 1201 | TARDE |  | VOLUMEN MÁX = |  |  |  | 1096
|  | HORA MAX VOL |  |  | 7:30 -8:30 |  |  |  | HORA MAX VOL |  |  | 13:30 - 14:30 |  |  |  | HORA MAX VOL |  |  | 16:00 - 17:00 |  |  |  | HORA MAX VOL
OBSERVACIONES:
11:00 11:15
11:15 11:30
11:30 11:45
11:45 12:00
12:00 12:15
12:15 12:30
12:30 12:45
12:45 13:00
13:00 13:15
13:15 13:30
13:30 13:45
13:45 14:00
14:00 14:15
14:15 14:30
14:30 14:45
14:45 15:00

## G-4
SDB
Formato Nº 4: VOLUMEN DE ARRIBOS
CONTRATO No. : |  |  |  | DE OBRA
DIRECCIÓN : |  |  | CALLE 100 - KR 51B |  |  |  |  | CRUCE No. : |  |  | 0 |  |  |  | GRUPO No. : |  |  | 4(OR-OCC)
AFORADOR : |  |  | IVAN FONSECA |  |  |  |  | No. CARRILES : |  |  | 2 |  |  |  | FECHA : |  |  | 2016-08-26
HORAS | VEHÍCULOS |  |  |  | TOTAL V. Eq. | TOTAL V. Eq/H | HORAS | VEHÍCULOS |  |  |  | TOTAL V. Eq. | TOTAL V. Eq/H | HORAS | VEHÍCULOS |  |  |  | TOTAL V. Eq. | TOTAL V. Eq/H
| M | A | B | C |  |  |  | M | A | B | C |  |  |  | M | A | B | C
7:30 7:45 | 21 | 119 | 24 | 2 | 182.5 |  | 11:45 12:00 | 21 | 156 | 9 | 3 | 192 | 689.5 | 16:00 16:15 | 24 | 179 | 16 | 4 | 233 |  |  |  | 12:45 - 13:45 | 929.5
7:45 8:00 | 18 | 104 | 23 | 1 | 161.5 |  | 12:00 12:15 | 23 | 153 | 10 | 8 | 204.5 | 738 | 16:15 16:30 | 28 | 190 | 18 | 3 | 247.5 |  |  |  | 12:00 - 13:00 | 932.5
8:00 8:15 | 14 | 99 | 24 | 2 | 159 |  | 12:15 12:30 | 25 | 209 | 10 | 4 | 251.5 | 809 | 16:30 16:45 | 26 | 159 | 14 | 3 | 207.5 |  |  |  | 12:30 - 13:30 | 944.5
8:15 8:30 | 13 | 124 | 21 | 3 | 180 | 683 | 12:30 12:45 | 17 | 173 | 11 | 4 | 213.5 | 861.5 | 16:45 17:00 | 31 | 197 | 21 | 1 | 257 | 945 | 9:00 - 10:00 | 1077.5 | 12:15 - 13:15 | 950 | 16:00 - 17:00 | 0
8:30 8:45 | 19 | 89 | 22 | 4 | 152.5 | 653 | 12:45 13:00 | 14 | 169 | 10 | 2 | 201 | 870.5 | 17:00 17:15 | 34 | 152 | 13 | 3 | 202.5 | 914.5 | 8:45 - 9:45 | 1084 | 11:30 - 12:30 | 986 | 16:15 - 17:15 | 0
8:45 9:00 | 26 | 119 | 23 | 1 | 180.5 | 672 | 13:00 13:15 | 12 | 154 | 8 | 1 | 178.5 | 844.5 | 17:15 17:30 | 31 | 176 | 17 | 1 | 228 | 895 | 8:30 - 9:30 | 1088 | 11:15 - 12:15 | 1007 | 16:30 - 17:30 | 0
9:00 9:15 | 27 | 104 | 27 | 5 | 184 | 697 | 13:15 13:30 | 15 | 147 | 6 | 2 | 171.5 | 764.5 | 17:30 17:45 | 28 | 139 | 15 | 2 | 188 | 875.5 | 8:15 - 9:15 | 1121.5 | 11:45 - 12:45 | 1015.5 | 16:45 - 17:45 | 0
9:15 9:30 | 18 | 149 | 24 | 4 | 216 | 733 | 13:30 13:45 | 17 | 158 | 15 | 2 | 201.5 | 752.5 | 17:45 18:00 | 26 | 184 | 14 | 3 | 232.5 | 851 | 8:00 - 9:00 | 1162.5 | 11:00 - 12:00 | 1028.5 | 17:00 - 18:00 | 0
9:30 9:45 | 24 | 106 | 19 | 2 | 161 | 741.5 | 13:45 14:00 | 21 | 167 | 17 | 3 | 219 | 770.5 | 18:00 18:15 | 22 | 169 | 14 | 4 | 218 | 866.5 | 7:45 - 8:45 | 1171 | 13:00 - 14:00 | 1031 | 17:15 - 18:15 | 0
9:45 10:00 | 17 | 122 | 15 | 4 | 170.5 | 731.5 | 14:00 14:15 | 21 | 134 | 14 | 0 | 172.5 | 764.5 | 18:15 18:30 | 19 | 159 | 17 | 1 | 205 | 843.5 | 7:30 - 8:30 | 1205.5 | 13:15 - 14:15 | 1036.5 | 17:30 - 18:30 | 0
11:00 11:15 | 21 | 123 | 10 | 1 | 156 |  | 14:15 14:30 | 19 | 201 | 15 | 2 | 245.5 | 838.5 | 18:30 18:45 | 17 | 147 | 13 | 3 | 189 | 844.5 |  |  | 13:30 - 14:30 | 1058.5 | 17:45 - 18:45 | 0
11:15 11:30 | 24 | 144 | 11 | 1 | 180.5 |  | 14:30 14:45 | 21 | 160 | 19 | 4 | 218.5 | 855.5 | 18:45 19:00 | 15 | 138 | 12 | 4 | 179.5 | 791.5 |  |  | 13:45 - 14:45 | 1091.5 | 18:00 - 19:00 | 0
11:30 11:45 | 26 | 107 | 13 | 6 | 161 |  | 14:45 15:00 | 29 | 170 | 19 | 1 | 225 | 861.5 | [9 empty] | 14:00 - 15:00 | 1132
MAÑANA |  | VOLUMEN MÁX = |  |  |  | 741.5 | MEDIO DÍA |  | VOLUMEN MÁX = |  |  |  | 870.5 | TARDE |  | VOLUMEN MÁX = |  |  |  | 945
|  | HORA MAX VOL |  |  | 8:45 - 9:45 |  |  |  | HORA MAX VOL |  |  | 12:00 - 13:00 |  |  |  | HORA MAX VOL |  |  | 16:00 - 17:00 |  |  |  | HORA MAX VOL
OBSERVACIONES:
11:00 11:15
11:15 11:30
11:30 11:45
11:45 12:00
12:00 12:15
12:15 12:30
12:30 12:45
12:45 13:00
13:00 13:15
13:15 13:30
13:30 13:45
13:45 14:00
14:00 14:15
14:15 14:30
14:30 14:45
14:45 15:00

## G-Totales
SDB
Formato Nº 7: VOLUMEN DE ARRIBOS TOTAL DE LA INTERSECCIÓN
CONTRATO No. : |  |  |  | DE OBRA
DIRECCIÓN : |  |  | CALLE 100 - KR 51B |  |  |  |  | CRUCE No. : |  |  | 0 |  |  |  | FECHA : |  |  | 2016-08-26
HORAS | VEHÍCULOS |  |  |  | TOTAL V. Eq. | TOTAL V. Eq/H | HORAS | VEHÍCULOS |  |  |  | TOTAL V. Eq. | TOTAL V. Eq/H | HORAS | VEHÍCULOS |  |  |  | TOTAL V. Eq. | TOTAL V. Eq/H
| M | A | B | C |  |  |  | M | A | B | C |  |  |  | M | A | B | C
7:30 7:45 | 124 | 628 | 63 | 13 | 848.5 |  | 11:45 12:00 | 103 | 580 | 41 | 7 | 731 | 2815 | 16:00 16:15 | 79 | 659 | 54 | 9 | 829 |  |  |  | 12:00 - 13:00 | 1745.5
7:45 8:00 | 100 | 606 | 59 | 8 | 794 |  | 12:00 12:15 | 84 | 591 | 38 | 18 | 754 | 2895.5 | 16:15 16:30 | 100 | 668 | 62 | 12 | 872 |  |  |  | 12:30 - 13:30 | 1755
8:00 8:15 | 83 | 554 | 58 | 11 | 739 |  | 12:15 12:30 | 78 | 769 | 40 | 13 | 920.5 | 3072 | 16:30 16:45 | 84 | 596 | 43 | 14 | 759 |  |  |  | 12:15 - 13:15 | 1763.5
8:15 8:30 | 77 | 546 | 72 | 12 | 758.5 | 3140 | 12:30 12:45 | 74 | 637 | 45 | 14 | 799 | 3204.5 | 16:45 17:00 | 112 | 724 | 53 | 7 | 903.5 | 3363.5 | 8:30 - 9:30 | 2015.5 | 12:45 - 13:45 | 1769 | 16:00 - 17:00 | 0
8:30 8:45 | 78 | 500 | 55 | 11 | 676.5 | 2968 | 12:45 13:00 | 58 | 649 | 45 | 7 | 785.5 | 3259 | 17:00 17:15 | 105 | 605 | 41 | 10 | 764.5 | 3299 | 9:00 - 10:00 | 2044.5 | 11:30 - 12:30 | 1803.5 | 16:15 - 17:15 | 0
8:45 9:00 | 111 | 521 | 52 | 19 | 728 | 2902 | 13:00 13:15 | 51 | 582 | 36 | 5 | 692 | 3197 | 17:15 17:30 | 102 | 675 | 56 | 6 | 853 | 3280 | 8:45 - 9:45 | 2047 | 11:15 - 12:15 | 1810.5 | 16:30 - 17:30 | 0
9:00 9:15 | 83 | 445 | 61 | 17 | 651 | 2814 | 13:15 13:30 | 56 | 629 | 35 | 6 | 742 | 3018.5 | 17:30 17:45 | 94 | 616 | 53 | 7 | 786.5 | 3307.5 | 8:15 - 9:15 | 2067.5 | 11:45 - 12:45 | 1832 | 16:45 - 17:45 | 0
9:15 9:30 | 95 | 572 | 67 | 15 | 791 | 2846.5 | 13:30 13:45 | 70 | 680 | 47 | 9 | 831.5 | 3051 | 17:45 18:00 | 96 | 705 | 53 | 5 | 871.5 | 3275.5 | 8:00 - 9:00 | 2079.5 | 11:00 - 12:00 | 1838.5 | 17:00 - 18:00 | 0
9:30 9:45 | 99 | 488 | 71 | 13 | 712 | 2882 | 13:45 14:00 | 80 | 725 | 47 | 14 | 894 | 3159.5 | 18:00 18:15 | 77 | 636 | 42 | 7 | 776 | 3287 | 7:45 - 8:45 | 2112.5 | 13:15 - 14:15 | 1862.5 | 17:15 - 18:15 | 0
9:45 10:00 | 70 | 509 | 43 | 19 | 677.5 | 2831.5 | 14:00 14:15 | 68 | 618 | 51 | 7 | 771.5 | 3239 | 18:15 18:30 | 81 | 650 | 46 | 5 | 795 | 3229 | 7:30 - 8:30 | 2147.5 | 13:00 - 14:00 | 1876.5 | 17:30 - 18:30 | 0
11:00 11:15 | 79 | 525 | 42 | 10 | 673.5 |  | 14:15 14:30 | 92 | 715 | 73 | 16 | 947 | 3444 | 18:30 18:45 | 73 | 621 | 37 | 5 | 744 | 3186.5 |  |  | 13:30 - 14:30 | 1888.5 | 17:45 - 18:45 | 0
11:15 11:30 | 98 | 559 | 48 | 16 | 744 |  | 14:30 14:45 | 82 | 605 | 50 | 9 | 768.5 | 3381 | 18:45 19:00 | 68 | 596 | 38 | 9 | 728.5 | 3043.5 |  |  | 13:45 - 14:45 | 1896 | 18:00 - 19:00 | 0
11:30 11:45 | 89 | 508 | 42 | 12 | 666.5 |  | 14:45 15:00 | 91 | 683 | 53 | 10 | 859.5 | 3346.5 | [9 empty] | 14:00 - 15:00 | 1946
MAÑANA |  | VOLUMEN MÁX = |  |  |  | 3140 | MEDIO DÍA |  | VOLUMEN MÁX = |  |  |  | 3444 | TARDE |  | VOLUMEN MÁX = |  |  |  | 3363.5
|  | HORA MAX VOL |  |  | 7:45 - 8:45 |  |  |  | HORA MAX VOL |  |  | 12:15 - 13:15 |  |  |  | HORA MAX VOL |  |  | 18:00 - 19:00 |  |  |  | HORA MAX VOL
OBSERVACIONES:
11:00 11:15
11:15 11:30
11:30 11:45
11:45 12:00
12:00 12:15
12:15 12:30
12:30 12:45
12:45 13:00
13:00 13:15
13:15 13:30
13:30 13:45
13:45 14:00
14:00 14:15
14:15 14:30
14:30 14:45
14:45 15:00

## DIRECCIONALIDAD
SDB
Formato Nº 5: Volumen vehicular direccional
CONTRATO No.: |  | DE OBRA
DIRECCIÓN : |  | CALLE 100 - KR 51B |  |  |  |  | CRUCE No. : | 0
AFORADOR: |  | JHONNY NAVARRO |  |  |  |  | FECHA : | 2016-08-26
GRUPO No. | No. CARRILES | PERIODO | MOVIMIENTO | MOTOS | AUTOS | BUS | CAMIÓN | TOTAL EQUIVAL. | % DIRECC.
|  |  |  | M | A | B | C
1 (N-S) | 1 |  | IZQUIERDA | 5 | 10 | 0 | 2 | 17.5 | 17.4129
|  | MAÑANA: | DIRECTOS | 8 | 36 | 0 | 2 | 45 | 44.7761
|  | 07:30 - 08:00 | DERECHA | 6 | 18 | 6 | 2 | 38 | 37.8109
|  |  | IZQUIERDA | 2 | 25 | 0 | 1 | 28.5 | 18.9369
|  | MEDIO DÍA: | DIRECTOS | 7 | 66 | 1 | 0 | 71.5 | 47.5083
|  | 11:00 - 11:30 | DERECHA | 1 | 30 | 5 | 4 | 50.5 | 33.5548
|  |  | IZQUIERDA | 3 | 36 | 0 | 0 | 37.5 | 14.8221
|  | TARDE: | DIRECTOS | 14 | 134 | 2 | 0 | 145 | 57.3123
|  | 17:00 - 17:30 | DERECHA | 13 | 52 | 6 | 0 | 70.5 | 27.8656
2 (S-N) | 1 |  | IZQUIERDA | 5 | 10 | 0 | 2 | 17.5 | 17.4129
|  | MAÑANA: | DIRECTOS | 8 | 36 | 0 | 2 | 45 | 44.7761
|  | 08:00 - 08:30 | DERECHA | 6 | 18 | 6 | 2 | 38 | 37.8109
|  |  | IZQUIERDA | 2 | 25 | 0 | 1 | 28.5 | 18.9369
|  | MEDIO DÍA: | DIRECTOS | 7 | 66 | 1 | 0 | 71.5 | 47.5083
|  | 11:30 - 12:00 | DERECHA | 1 | 30 | 5 | 4 | 50.5 | 33.5548
|  |  | IZQUIERDA | 0 | 0 | 0 | 0 | 0 | 0,00
|  | TARDE: | DIRECTOS | 21 | 262 | 5 | 5 | 295 | 74.8731
|  | 17:30 - 18:00 | DERECHA | 4 | 75 | 11 | 0 | 99 | 25.1269
3 (OCC-OR) | 2 |  | IZQUIERDA | 0 | 0 | 0 | 0 | 0 | 0,00
|  | MAÑANA: | DIRECTOS | 22 | 255 | 4 | 1 | 276.5 | 73.9305
|  | 08:30 - 09:00 | DERECHA | 3 | 80 | 8 | 0 | 97.5 | 26.0695
|  |  | IZQUIERDA | 0 | 0 | 0 | 0 | 0 | 0,00
|  | MEDIO DÍA: | DIRECTOS | 30 | 188 | 7 | 3 | 224.5 | 88.0392
|  | 12:00 - 12:30 | DERECHA | 3 | 29 | 0 | 0 | 30.5 | 11.9608
|  |  | IZQUIERDA | 0 | 0 | 0 | 0 | 0 | 0,00
|  | TARDE: | DIRECTOS | 14 | 223 | 6 | 1 | 244.5 | 87.3214
|  | 18:00 - 18:30 | DERECHA | 5 | 33 | 0 | 0 | 35.5 | 12.6786
4 (OR-OCC) | 2 |  | IZQUIERDA | 13 | 129 | 4 | 0 | 143.5 | 28.7575
|  | MAÑANA: | DIRECTOS | 39 | 248 | 31 | 3 | 337 | 67.5351
|  | 09:00 - 09:30 | DERECHA | 1 | 7 | 3 | 2 | 18.5 | 3.7074
|  |  | IZQUIERDA | 14 | 130 | 5 | 1 | 149.5 | 27.814
|  | MEDIO DÍA: | DIRECTOS | 49 | 268 | 33 | 4 | 368.5 | 68.5581
|  | 12:30 - 13:00 | DERECHA | 2 | 8 | 4 | 1 | 19.5 | 3.6279
|  |  | IZQUIERDA | 11 | 110 | 3 | 0 | 121.5 | 25.2862
|  | TARDE: | DIRECTOS | 43 | 241 | 31 | 2 | 329.5 | 68.5744
|  | 18:30 - 19:00 | DERECHA | 2 | 16 | 5 | 1 | 29.5 | 6.1394
OBSERVACIONES:

## DIAGRAMA DE VOL
CONTRATO DE CONCESION DE AMOBLAMIENTO URBANO
SISTEMA DE SEMAFIRIZACION
VOLUMENES VEHICULARES DE INTERSECCION SEMAFORIZADA
CIUDAD |  | BARRANQUILLA | [8 empty] | INTERSECCIÓN |  |  | CALLE 100 - KR 51B | [6 empty] | Nº EXTERNO |  |  | 0 | [7 empty] | FECHA |  | 2016-08-26
|  |  | MÑANA | [14 empty] | MEDIO DIA | [13 empty] | TARDE
TIEMPO | 7:45 | 8:00 | 8:15 | 8:30 | 8:45 | 9:00 | 9:15 | 9:30 | 9:45 | 10:00 |  | 11:15 | 11:30 | 11:45 | 12:00 | 12:15 | 12:30 | 12:45 | 13:00 | 13:15 | 13:30 | 13:45 | 14:00 | 14:15 | 14:30 | 14:45 | 15:00 | 16:15 | 16:30 | 16:45 | 17:00 | 17:15 | 17:30 | 17:45 | 18:00 | 18:15 | 18:30 | 18:45 | 19:00 | 7:45 | 8:00 | 8:15 | 8:30 | 8:45 | 9:00 | 9:15 | 9:30 | 9:45 | 10:00 | 11:15 | 11:30 | 11:45 | 12:00 | 12:15 | 12:30 | 12:45 | 13:00 | 13:15 | 13:30 | 13:45 | 14:00 | 14:15 | 14:30 | 14:45 | 15:00 | 16:15 | 16:30 | 16:45 | 17:00 | 17:15 | 17:30 | 17:45 | 18:00 | 18:15 | 18:30 | 18:45 | 19:00
[19 empty] | GRUPO |  | 1 | [21 empty] | 673.5 | 661.5 | 632.5 | 654 | 679.5 | 676.5 | 675 |  |  |  | 729.5 | 763 | 842.5 | 864.5 | 858.5 | 843.5 | 774.5 | 792 | 826.5 | 837 | 850 | 826.5 | 794.5 |  |  |  | 806 | 815.5 | 830.5 | 854 | 840 | 815.5 | 796.5 | 775 | 744
VOL-15MIN | 170.5 | 184.5 | 153.5 | 165 | 158.5 | 155.5 | 175 | 190.5 | 155.5 | 154 |  | 167 | 183 | 173 | 206.5 | 200.5 | 262.5 | 195 | 200.5 | 185.5 | 193.5 | 212.5 | 235 | 196 | 206.5 | 189 | 203 | 199 | 202.5 | 183 | 221.5 | 208.5 | 217.5 | 206.5 | 207.5 | 184 | 198.5 | 185 | 176.5
VOL-HORA |  |  |  | 673.5 | 661.5 | 632.5 | 654 | 679.5 | 676.5 | 675 |  |  |  |  | 729.5 | 763 | 842.5 | 864.5 | 858.5 | 843.5 | 774.5 | 792 | 826.5 | 837 | 850 | 826.5 | 794.5 |  |  |  | 806 | 815.5 | 830.5 | 854 | 840 | 815.5 | 796.5 | 775 | 744
MOV DIRC |  | IZQ | 17.41% |  | DIR | 44.78% |  | DER | 37.81% |  |  |  |  | IZQ | 18.94% |  |  |  | DIR | 47.51% |  |  |  | DER | 33.55% |  |  |  | IZQ | 14.82% |  |  |  | DIR | 57.31% |  |  | DER | 27.87%
[19 empty] | GRUPO |  | 2
VOL-15MIN | 110 | 106 | 135.5 | 123.5 | 94 | 102.5 | 77.5 | 97.5 | 109 | 109.5 |  | 100 | 102 | 105.5 | 99.5 | 119 | 122 | 123.5 | 112.5 | 93 | 113.5 | 130 | 139 | 123.5 | 162 | 115.5 | 139.5 | 122.5 | 137.5 | 111.5 | 145 | 101 | 134 | 156.5 | 163 | 142.5 | 142.5 | 128 | 116 |  |  |  | 475 | 459 | 455.5 | 397.5 | 371.5 | 386.5 | 393.5 |  |  |  | 407 | 426 | 446 | 464 | 477 | 451 | 442.5 | 449 | 475.5 | 506 | 554.5 | 540 | 540.5 |  |  |  | 516.5 | 495 | 491.5 | 536.5 | 554.5 | 596 | 604.5 | 576 | 529
VOL-HORA |  |  |  | 475 | 459 | 455.5 | 397.5 | 371.5 | 386.5 | 393.5 |  |  |  |  | 407 | 426 | 446 | 464 | 477 | 451 | 442.5 | 449 | 475.5 | 506 | 554.5 | 540 | 540.5 |  |  |  | 516.5 | 495 | 491.5 | 536.5 | 554.5 | 596 | 604.5 | 576 | 529 |  |  |  | 683 | 653 | 672 | 697 | 733 | 741.5 | 731.5 |  |  |  | 689.5 | 738 | 809 | 861.5 | 870.5 | 844.5 | 764.5 | 752.5 | 770.5 | 764.5 | 838.5 | 855.5 | 861.5 |  |  |  | 945 | 914.5 | 895 | 875.5 | 851 | 866.5 | 843.5 | 844.5 | 791.5
MOV DIRC |  | IZQ | 17.41% |  | DIR | 44.78% |  | DER | 37.81% |  |  |  |  | IZQ | 18.94% |  |  |  | DIR | 47.51% |  |  |  | DER | 33.55% |  |  |  | IZQ | 0% |  |  |  | DIR | 74.87% |  |  | DER | 25.13% |  |  |  | 1308.5 | 1194.5 | 1142 | 1065.5 | 1062.5 | 1077.5 | 1031.5 |  |  |  | 989 | 968.5 | 974.5 | 1014.5 | 1053 | 1058 | 1037 | 1057.5 | 1087 | 1131.5 | 1201 | 1159 | 1150 |  |  |  | 1096 | 1074 | 1063 | 1041.5 | 1030 | 1009 | 984.5 | 991 | 979
[19 empty] | GRUPO |  | 3 | [21 empty] | 3140 | 2968 | 2902 | 2814 | 2846.5 | 2882 | 2831.5 |  |  |  | 2815 | 2895.5 | 3072 | 3204.5 | 3259 | 3197 | 3018.5 | 3051 | 3159.5 | 3239 | 3444 | 3381 | 3346.5 |  |  |  | 3363.5 | 3299 | 3280 | 3307.5 | 3275.5 | 3287 | 3229 | 3186.5 | 3043.5
VOL-15MIN | 385.5 | 342 | 291 | 290 | 271.5 | 289.5 | 214.5 | 287 | 286.5 | 243.5 |  | 250.5 | 278.5 | 227 | 233 | 230 | 284.5 | 267 | 271.5 | 235 | 263.5 | 287.5 | 301 | 279.5 | 333 | 245.5 | 292 | 274.5 | 284.5 | 257 | 280 | 252.5 | 273.5 | 235.5 | 268.5 | 231.5 | 249 | 242 | 256.5
VOL-HORA |  |  |  | 1308.5 | 1194.5 | 1142 | 1065.5 | 1062.5 | 1077.5 | 1031.5 |  |  |  |  | 989 | 968.5 | 974.5 | 1014.5 | 1053 | 1058 | 1037 | 1057.5 | 1087 | 1131.5 | 1201 | 1159 | 1150 |  |  |  | 1096 | 1074 | 1063 | 1041.5 | 1030 | 1009 | 984.5 | 991 | 979
MOV DIRC |  | IZQ | 0% |  | DIR | 73.93% |  | DER | 26.07% |  |  |  |  | IZQ | 0% |  |  |  | DIR | 88.04% |  |  |  | DER | 11.96% |  |  |  | IZQ | 0% |  |  |  | DIR | 87.32% |  |  | DER | 12.68%
[19 empty] | GRUPO |  | 4
VOL-15MIN | 182.5 | 161.5 | 159 | 180 | 152.5 | 180.5 | 184 | 216 | 161 | 170.5 |  | 156 | 180.5 | 161 | 192 | 204.5 | 251.5 | 213.5 | 201 | 178.5 | 171.5 | 201.5 | 219 | 172.5 | 245.5 | 218.5 | 225 | 233 | 247.5 | 207.5 | 257 | 202.5 | 228 | 188 | 232.5 | 218 | 205 | 189 | 179.5
VOL-HORA |  |  |  | 683 | 653 | 672 | 697 | 733 | 741.5 | 731.5 |  |  |  |  | 689.5 | 738 | 809 | 861.5 | 870.5 | 844.5 | 764.5 | 752.5 | 770.5 | 764.5 | 838.5 | 855.5 | 861.5 |  |  |  | 945 | 914.5 | 895 | 875.5 | 851 | 866.5 | 843.5 | 844.5 | 791.5
MOV DIRC |  | IZQ | 28.76% |  | DIR | 67.54% |  | DER | 3.707% |  |  |  |  | IZQ | 27.81% |  |  |  | DIR | 68.56% |  |  |  | DER | 3.628% |  |  |  | IZQ | 25.29% |  |  |  | DIR | 68.57% |  |  | DER | 6.139%
[19 empty] | GRUPO |  | TOTAL
VOL-15MIN | 848.5 | 794 | 739 | 758.5 | 676.5 | 728 | 651 | 791 | 712 | 677.5 |  | 673.5 | 744 | 666.5 | 731 | 754 | 920.5 | 799 | 785.5 | 692 | 742 | 831.5 | 894 | 771.5 | 947 | 768.5 | 859.5 | 829 | 872 | 759 | 903.5 | 764.5 | 853 | 786.5 | 871.5 | 776 | 795 | 744 | 728.5
VOL-HORA |  |  |  | 3140 | 2968 | 2902 | 2814 | 2846.5 | 2882 | 2831.5 |  |  |  |  | 2815 | 2895.5 | 3072 | 3204.5 | 3259 | 3197 | 3018.5 | 3051 | 3159.5 | 3239 | 3444 | 3381 | 3346.5 |  |  |  | 3363.5 | 3299 | 3280 | 3307.5 | 3275.5 | 3287 | 3229 | 3186.5 | 3043.5
s
Constru eñales
S.A.