## G-1
SDB
Formato Nº 4: VOLUMEN DE ARRIBOS
CONTRATO No. : |  |  |  | DE OBRA
DIRECCIÓN : |  |  | CALLE 106 X CARRERA 51B |  |  |  |  | CRUCE No. : |  |  | 10651B |  |  |  | GRUPO No. : |  |  | 1 (N-S)
AFORADOR : |  |  | GEOVANNIS GONZALEZ |  |  |  |  | No. CARRILES : |  |  | 2 |  |  |  | FECHA : |  |  | 2016-08-29
HORAS | VEHÍCULOS |  |  |  | TOTAL V. Eq. | TOTAL V. Eq/H | HORAS | VEHÍCULOS |  |  |  | TOTAL V. Eq. | TOTAL V. Eq/H | HORAS | VEHÍCULOS |  |  |  | TOTAL V. Eq. | TOTAL V. Eq/H
| M | A | B | C |  |  |  | M | A | B | 0 |  |  |  | M | A | B | C
7:30 7:45 | 14 | 69 | 5 | 0 | 86 |  | 11:45 12:00 | 7 | 50 | 4 | 4 | 71.5 | 309.5 | 16:00 16:15 | 7 | 67 | 5 | 3 | 88
7:45 8:00 | 8 | 53 | 3 | 0 | 63 |  | 12:00 12:15 | 6 | 71 | 4 | 3 | 89.5 | 315 | 16:15 16:30 | 10 | 78 | 3 | 0 | 89
8:00 8:15 | 6 | 60 | 3 | 0 | 69 |  | 12:15 12:30 | 4 | 100 | 5 | 2 | 117 | 352.5 | 16:30 16:45 | 5 | 79 | 2 | 1 | 88
8:15 8:30 | 6 | 61 | 4 | 5 | 84.5 | 302.5 | 12:30 12:45 | 11 | 101 | 7 | 0 | 120.5 | 398.5 | 16:45 17:00 | 5 | 89 | 3 | 1 | 100 | 365
8:30 8:45 | 7 | 65 | 6 | 4 | 90.5 | 307 | 12:45 13:00 | 8 | 116 | 4 | 1 | 130.5 | 457.5 | 17:00 17:15 | 6 | 68 | 5 | 3 | 88.5 | 365.5
8:45 9:00 | 9 | 42 | 3 | 2 | 57.5 | 301.5 | 13:00 13:15 | 4 | 101 | 5 | 3 | 120.5 | 488.5 | 17:15 17:30 | 11 | 61 | 6 | 2 | 83.5 | 360
9:00 9:15 | 12 | 37 | 3 | 3 | 56.5 | 289 | 13:15 13:30 | 5 | 98 | 2 | 2 | 109.5 | 481 | 17:30 17:45 | 13 | 83 | 4 | 2 | 102.5 | 374.5
9:15 9:30 | 8 | 53 | 5 | 5 | 79.5 | 284 | 13:30 13:45 | 7 | 61 | 4 | 5 | 85 | 445.5 | 17:45 18:00 | 9 | 94 | 4 | 0 | 106.5 | 381
9:30 9:45 | 9 | 42 | 4 | 2 | 59.5 | 253 | 13:45 14:00 | 10 | 55 | 3 | 3 | 73.5 | 388.5 | 18:00 18:15 | 11 | 106 | 3 | 0 | 117.5 | 410
9:45 10:00 | 13 | 45 | 5 | 2 | 66.5 | 262 | 14:00 14:15 | 10 | 64 | 3 | 1 | 77.5 | 345.5 | 18:15 18:30 | 13 | 96 | 4 | 1 | 113 | 439.5
11:00 11:15 | 6 | 51 | 5 | 8 | 84 |  | 14:15 14:30 | 5 | 78 | 5 | 4 | 100.5 | 336.5 | 18:30 18:45 | 12 | 103 | 4 | 0 | 117 | 454
11:15 11:30 | 3 | 56 | 6 | 4 | 79.5 |  | 14:30 14:45 | 8 | 58 | 3 | 3 | 75.5 | 327 | 18:45 19:00 | 15 | 119 | 4 | 0 | 134.5 | 482
11:30 11:45 | 2 | 58 | 4 | 3 | 74.5 |  | 14:45 15:00 | 2 | 63 | 3 | 2 | 75 | 328.5
MAÑANA |  | VOLUMEN MÁX = |  |  |  | 307 | MEDIO DÍA |  | VOLUMEN MÁX = |  |  |  | 488.5 | TARDE |  | VOLUMEN MÁX = |  |  |  | 482
|  | HORA MAX VOL |  |  | 7:45 - 8:45 |  |  |  | HORA MAX VOL |  |  | 12:15 - 13:15 |  |  |  | HORA MAX VOL |  |  | 18:00 - 19:00
OBSERVACIONES:
11:00 11:15
11:15 11:30
11:30 11:45
11:45 12:00
12:00 12:15
12:15 12:30
12:30 12:45
12:45 13:00
13:00 13:15
13:15 13:30
13:30 13:45
13:45 14:00
14:00 14:15
14:15 14:30
14:30 14:45
14:45 15:00

## G-2
SDB
Formato Nº 4: VOLUMEN DE ARRIBOS
CONTRATO No. : |  |  |  | DE OBRA
DIRECCIÓN : |  |  | CALLE 106 X CARRERA 51B |  |  |  |  | CRUCE No. : |  |  | 10651B |  |  |  | GRUPO No. : |  |  | 2 (S-N)
AFORADOR : |  |  | IVAN FONSECA |  |  |  |  | No. CARRILES : |  |  | 2 |  |  |  | FECHA : |  |  | 2016-08-29
HORAS | VEHÍCULOS |  |  |  | TOTAL V. Eq. | TOTAL V. Eq/H | HORAS | VEHÍCULOS |  |  |  | TOTAL V. Eq. | TOTAL V. Eq/H | HORAS | VEHÍCULOS |  |  |  | TOTAL V. Eq. | TOTAL V. Eq/H
| M | A | B | C |  |  |  | M | A | B | C |  |  |  | M | A | B | C
7:30 7:45 | 17 | 163 | 4 | 0 | 179.5 |  | 11:45 12:00 | 13 | 109 | 4 | 1 | 126 | 506 | 16:00 16:15 | 21 | 161 | 7 | 2 | 190.5
7:45 8:00 | 14 | 143 | 4 | 0 | 158 |  | 12:00 12:15 | 14 | 99 | 4 | 4 | 124 | 507.5 | 16:15 16:30 | 19 | 144 | 5 | 4 | 173.5
8:00 8:15 | 10 | 109 | 7 | 0 | 128 |  | 12:15 12:30 | 8 | 133 | 5 | 4 | 157 | 525.5 | 16:30 16:45 | 16 | 128 | 4 | 1 | 146.5
8:15 8:30 | 7 | 130 | 6 | 2 | 150.5 | 616 | 12:30 12:45 | 12 | 111 | 2 | 0 | 121 | 528 | 16:45 17:00 | 10 | 142 | 8 | 3 | 170.5 | 681 |  | 212.5
8:30 8:45 | 9 | 88 | 4 | 2 | 105.5 | 542 | 12:45 13:00 | 10 | 97 | 3 | 1 | 110.5 | 512.5 | 17:00 17:15 | 14 | 133 | 4 | 1 | 150.5 | 641 |  | 226
8:45 9:00 | 8 | 89 | 8 | 1 | 111.5 | 495.5 | 13:00 13:15 | 8 | 87 | 2 | 0 | 95 | 483.5 | 17:15 17:30 | 16 | 158 | 7 | 1 | 182.5 | 650 |  | 233.5
9:00 9:15 | 6 | 83 | 3 | 0 | 92 | 459.5 | 13:15 13:30 | 7 | 80 | 3 | 2 | 94.5 | 421 | 17:30 17:45 | 14 | 113 | 3 | 3 | 133.5 | 637 |  | 234
9:15 9:30 | 10 | 117 | 3 | 3 | 135.5 | 444.5 | 13:30 13:45 | 6 | 131 | 4 | 2 | 147 | 447 | 17:45 18:00 | 21 | 158 | 5 | 0 | 178.5 | 645 |  | 248
9:30 9:45 | 8 | 101 | 4 | 3 | 120.5 | 459.5 | 13:45 14:00 | 8 | 149 | 5 | 5 | 175.5 | 512 | 18:00 18:15 | 16 | 133 | 3 | 1 | 149.5 | 644 |  | 248
9:45 10:00 | 16 | 104 | 4 | 3 | 127.5 | 475.5 | 14:00 14:15 | 11 | 146 | 4 | 3 | 167 | 584 | 18:15 18:30 | 14 | 154 | 3 | 1 | 169.5 | 631 |  | 262
11:00 11:15 | 10 | 98 | 6 | 3 | 122.5 |  | 14:15 14:30 | 8 | 186 | 2 | 3 | 201.5 | 691 | 18:30 18:45 | 21 | 129 | 1 | 5 | 154 | 651.5 |  | 275
11:15 11:30 | 12 | 107 | 8 | 4 | 139 |  | 14:30 14:45 | 13 | 130 | 6 | 1 | 151 | 695 | 18:45 19:00 | 17 | 121 | 2 | 3 | 141 | 614 |  | 276
11:30 11:45 | 9 | 93 | 3 | 6 | 118.5 |  | 14:45 15:00 | 8 | 138 | 4 | 1 | 152.5 | 672
MAÑANA |  | VOLUMEN MÁX = |  |  |  | 616 | MEDIO DÍA |  | VOLUMEN MÁX = |  |  |  | 695 | TARDE |  | VOLUMEN MÁX = |  |  |  | 681
|  | HORA MAX VOL |  |  | 7:30 - 8:30 |  |  |  | HORA MAX VOL |  |  | 13:45 - 14:45 |  |  |  | HORA MAX VOL |  |  | 16:00 - 17:00
OBSERVACIONES:
11:00 11:15
11:15 11:30
11:30 11:45
11:45 12:00
12:00 12:15
12:15 12:30
12:30 12:45
12:45 13:00
13:00 13:15
13:15 13:30
13:30 13:45
13:45 14:00
14:00 14:15
14:15 14:30
14:30 14:45
14:45 15:00

## G-3
SDB
Formato Nº 4: VOLUMEN DE ARRIBOS
CONTRATO No. : |  |  |  | DE OBRA
DIRECCIÓN : |  |  | CALLE 106 X CARRERA 51B |  |  |  |  | CRUCE No. : |  |  | 10651B |  |  |  | GRUPO No. : |  |  | 3 (OCC-OR)
AFORADOR : |  |  | JHONNY NAVARRO |  |  |  |  | No. CARRILES : |  |  | 2 |  |  |  | FECHA : |  |  | 2016-08-29
HORAS | VEHÍCULOS |  |  |  | TOTAL V. Eq. | TOTAL V. Eq/H | HORAS | VEHÍCULOS |  |  |  | TOTAL V. Eq. | TOTAL V. Eq/H | HORAS | VEHÍCULOS |  |  |  | TOTAL V. Eq. | TOTAL V. Eq/H
| M | A | B | C |  |  |  | M | A | B | C |  |  |  | M | A | B | C
7:30 7:45 | 40 | 184 | 20 | 1 | 246.5 |  | 11:45 12:00 | 17 | 135 | 20 | 3 | 191 | 814.5 | 16:00 16:15 | 25 | 140 | 15 | 1 | 185 |  |  |  | 11:15 - 12:15 | 803.5
7:45 8:00 | 44 | 189 | 23 | 2 | 262 |  | 12:00 12:15 | 19 | 172 | 24 | 4 | 239.5 | 840 | 16:15 16:30 | 27 | 152 | 18 | 1 | 204 |  |  |  | 13:45 - 14:45 | 804.5
8:00 8:15 | 47 | 217 | 25 | 3 | 298 |  | 12:15 12:30 | 22 | 150 | 21 | 1 | 205.5 | 853.5 | 16:30 16:45 | 38 | 159 | 19 | 0 | 216 |  |  |  | 11:00 - 12:00 | 810
8:15 8:30 | 41 | 173 | 21 | 2 | 240.5 | 1047 | 12:30 12:45 | 18 | 139 | 25 | 4 | 208 | 844 | 16:45 17:00 | 22 | 137 | 18 | 3 | 191.5 | 796.5 | 8:00 - 9:00 | 917 | 12:30 - 13:30 | 810.5 | 16:00 - 17:00 | 0
8:30 8:45 | 45 | 164 | 20 | 3 | 234 | 1034.5 | 12:45 13:00 | 12 | 145 | 20 | 2 | 196 | 849 | 17:00 17:15 | 28 | 135 | 16 | 4 | 191 | 802.5 | 8:30 - 9:30 | 927.5 | 12:00 - 13:00 | 813 | 16:15 - 17:15 | 0
8:45 9:00 | 37 | 148 | 23 | 3 | 220 | 992.5 | 13:00 13:15 | 14 | 120 | 18 | 1 | 165.5 | 775 | 17:15 17:30 | 24 | 120 | 24 | 1 | 182.5 | 781 | 7:45 - 8:45 | 941.5 | 12:15 - 13:15 | 813.5 | 16:30 - 17:30 | 0
9:00 9:15 | 28 | 156 | 25 | 3 | 227.5 | 922 | 13:15 13:30 | 15 | 145 | 17 | 2 | 191.5 | 761 | 17:30 17:45 | 26 | 141 | 26 | 1 | 208.5 | 773.5 | 7:30 - 8:30 | 942 | 14:00 - 15:00 | 814 | 16:45 - 17:45 | 0
9:15 9:30 | 21 | 144 | 29 | 5 | 225 | 906.5 | 13:30 13:45 | 18 | 141 | 15 | 2 | 185 | 738 | 17:45 18:00 | 21 | 138 | 28 | 1 | 207 | 789 | 8:15 - 9:15 | 946 | 11:45 - 12:45 | 816.5 | 17:00 - 18:00 | 0
9:30 9:45 | 12 | 170 | 28 | 7 | 249.5 | 922 | 13:45 14:00 | 22 | 155 | 17 | 2 | 205 | 747 | 18:00 18:15 | 17 | 121 | 26 | 1 | 184 | 782 | 8:45 - 9:45 | 963 | 11:30 - 12:30 | 817.5 | 17:15 - 18:15 | 0
9:45 10:00 | 23 | 145 | 25 | 8 | 226.5 | 928.5 | 14:00 14:15 | 19 | 131 | 23 | 7 | 204 | 785.5 | 18:15 18:30 | 15 | 118 | 24 | 0 | 173.5 | 773 | 9:00 - 10:00 | 967 | 13:15 - 14:15 | 826 | 17:30 - 18:30 | 0
11:00 11:15 | 15 | 148 | 23 | 5 | 214 |  | 14:15 14:30 | 21 | 130 | 22 | 3 | 192 | 786 | 18:30 18:45 | 34 | 142 | 27 | 1 | 215.5 | 780 |  |  | 13:30 - 14:30 | 830 | 17:45 - 18:45 | 0
11:15 11:30 | 12 | 141 | 20 | 2 | 192 |  | 14:30 14:45 | 22 | 115 | 19 | 1 | 166.5 | 767.5 | 18:45 19:00 | 25 | 130 | 24 | 0 | 190.5 | 763.5 |  |  | 12:45 - 13:45 | 839.5 | 18:00 - 19:00 | 0
11:30 11:45 | 30 | 151 | 22 | 3 | 217.5 |  | 14:45 15:00 | 10 | 106 | 21 | 1 | 155.5 | 718 | [9 empty] | 13:00 - 14:00 | 845.5
MAÑANA |  | VOLUMEN MÁX = |  |  |  | 1047 | MEDIO DÍA |  | VOLUMEN MÁX = |  |  |  | 853.5 | TARDE |  | VOLUMEN MÁX = |  |  |  | 802.5
|  | HORA MAX VOL |  |  | 7:30 - 8:30 |  |  |  | HORA MAX VOL |  |  | 11:30 - 12:30 |  |  |  | HORA MAX VOL |  |  | 16:15 - 17:15 |  |  |  | HORA MAX VOL
OBSERVACIONES:
11:00 11:15
11:15 11:30
11:30 11:45
11:45 12:00
12:00 12:15
12:15 12:30
12:30 12:45
12:45 13:00
13:00 13:15
13:15 13:30
13:30 13:45
13:45 14:00
14:00 14:15
14:15 14:30
14:30 14:45
14:45 15:00

## G-4
SDB
Formato Nº 4: VOLUMEN DE ARRIBOS
CONTRATO No. : |  |  |  | DE OBRA
DIRECCIÓN : |  |  | CALLE 106 X CARRERA 51B |  |  |  |  | CRUCE No. : |  |  | 10651B |  |  |  | GRUPO No. : |  |  | 4(OR-OCC)
AFORADOR : |  |  | JULIO VASQUEZ |  |  |  |  | No. CARRILES : |  |  | 2 |  |  |  | FECHA : |  |  | 2016-08-29
HORAS | VEHÍCULOS |  |  |  | TOTAL V. Eq. | TOTAL V. Eq/H | HORAS | VEHÍCULOS |  |  |  | TOTAL V. Eq. | TOTAL V. Eq/H | HORAS | VEHÍCULOS |  |  |  | TOTAL V. Eq. | TOTAL V. Eq/H
| M | A | B | C |  |  |  | M | A | B | C |  |  |  | M | A | B | C
7:30 7:45 | 28 | 117 | 31 | 5 | 205.5 |  | 11:45 12:00 | 23 | 100 | 24 | 4 | 169.5 | 617.5 | 16:00 16:15 | 10 | 154 | 23 | 2 | 210 |  |  |  | 12:45 - 13:45 | 929.5
7:45 8:00 | 21 | 111 | 27 | 2 | 180.5 |  | 12:00 12:15 | 25 | 156 | 21 | 2 | 215.5 | 690 | 16:15 16:30 | 12 | 162 | 20 | 3 | 215.5 |  |  |  | 12:00 - 13:00 | 932.5
8:00 8:15 | 19 | 107 | 22 | 0 | 160.5 |  | 12:15 12:30 | 21 | 181 | 17 | 7 | 243 | 781.5 | 16:30 16:45 | 27 | 182 | 35 | 2 | 270.5 |  |  |  | 12:30 - 13:30 | 944.5
8:15 8:30 | 17 | 126 | 35 | 2 | 209.5 | 756 | 12:30 12:45 | 12 | 149 | 18 | 2 | 196 | 824 | 16:45 17:00 | 21 | 126 | 27 | 1 | 193 | 889 | 9:00 - 10:00 | 1077.5 | 12:15 - 13:15 | 950 | 16:00 - 17:00 | 0
8:30 8:45 | 18 | 89 | 32 | 1 | 164.5 | 715 | 12:45 13:00 | 16 | 152 | 19 | 1 | 200.5 | 855 | 17:00 17:15 | 36 | 167 | 25 | 3 | 242.5 | 921.5 | 8:45 - 9:45 | 1084 | 11:30 - 12:30 | 986 | 16:15 - 17:15 | 0
8:45 9:00 | 17 | 84 | 33 | 2 | 163.5 | 698 | 13:00 13:15 | 14 | 148 | 14 | 1 | 185.5 | 825 | 17:15 17:30 | 26 | 148 | 24 | 4 | 219 | 925 | 8:30 - 9:30 | 1088 | 11:15 - 12:15 | 1007 | 16:30 - 17:30 | 0
9:00 9:15 | 9 | 78 | 31 | 1 | 147 | 684.5 | 13:15 13:30 | 12 | 138 | 11 | 0 | 166 | 748 | 17:30 17:45 | 34 | 150 | 17 | 1 | 203.5 | 858 | 8:15 - 9:15 | 1121.5 | 11:45 - 12:45 | 1015.5 | 16:45 - 17:45 | 0
9:15 9:30 | 25 | 187 | 61 | 4 | 331.5 | 806.5 | 13:30 13:45 | 12 | 147 | 25 | 2 | 208 | 760 | 17:45 18:00 | 30 | 143 | 19 | 3 | 203.5 | 868.5 | 8:00 - 9:00 | 1162.5 | 11:00 - 12:00 | 1028.5 | 17:00 - 18:00 | 0
9:30 9:45 | 23 | 100 | 27 | 0 | 165.5 | 807.5 | 13:45 14:00 | 8 | 140 | 19 | 3 | 189.5 | 749 | 18:00 18:15 | 43 | 154 | 21 | 2 | 222.5 | 848.5 | 7:45 - 8:45 | 1171 | 13:00 - 14:00 | 1031 | 17:15 - 18:15 | 0
9:45 10:00 | 18 | 86 | 18 | 3 | 138.5 | 782.5 | 14:00 14:15 | 21 | 163 | 25 | 1 | 226 | 789.5 | 18:15 18:30 | 38 | 165 | 18 | 0 | 220 | 849.5 | 7:30 - 8:30 | 1205.5 | 13:15 - 14:15 | 1036.5 | 17:30 - 18:30 | 0
11:00 11:15 | 14 | 78 | 24 | 4 | 143 |  | 14:15 14:30 | 17 | 171 | 24 | 2 | 232.5 | 856 | 18:30 18:45 | 39 | 179 | 18 | 3 | 242 | 888 |  |  | 13:30 - 14:30 | 1058.5 | 17:45 - 18:45 | 0
11:15 11:30 | 10 | 89 | 20 | 7 | 151.5 |  | 14:30 14:45 | 21 | 142 | 19 | 0 | 190.5 | 838.5 | 18:45 19:00 | 19 | 153 | 16 | 1 | 197 | 881.5 |  |  | 13:45 - 14:45 | 1091.5 | 18:00 - 19:00 | 0
11:30 11:45 | 21 | 101 | 16 | 4 | 153.5 |  | 14:45 15:00 | 17 | 138 | 21 | 1 | 191 | 840 | [9 empty] | 14:00 - 15:00 | 1132
MAÑANA |  | VOLUMEN MÁX = |  |  |  | 807.5 | MEDIO DÍA |  | VOLUMEN MÁX = |  |  |  | 856 | TARDE |  | VOLUMEN MÁX = |  |  |  | 925
|  | HORA MAX VOL |  |  | 8:45 - 9:45 |  |  |  | HORA MAX VOL |  |  | 13:30 - 14:30 |  |  |  | HORA MAX VOL |  |  | 16:30 - 17:30 |  |  |  | HORA MAX VOL
OBSERVACIONES:
11:00 11:15
11:15 11:30
11:30 11:45
11:45 12:00
12:00 12:15
12:15 12:30
12:30 12:45
12:45 13:00
13:00 13:15
13:15 13:30
13:30 13:45
13:45 14:00
14:00 14:15
14:15 14:30
14:30 14:45
14:45 15:00

## G-Totales
SDB
Formato Nº 7: VOLUMEN DE ARRIBOS TOTAL DE LA INTERSECCIÓN
CONTRATO No. : |  |  |  | DE OBRA
DIRECCIÓN : |  |  | CALLE 106 X CARRERA 51B |  |  |  |  | CRUCE No. : |  |  | 10651B |  |  |  | FECHA : |  |  | 2016-08-29
HORAS | VEHÍCULOS |  |  |  | TOTAL V. Eq. | TOTAL V. Eq/H | HORAS | VEHÍCULOS |  |  |  | TOTAL V. Eq. | TOTAL V. Eq/H | HORAS | VEHÍCULOS |  |  |  | TOTAL V. Eq. | TOTAL V. Eq/H
| M | A | B | C |  |  |  | M | A | B | C |  |  |  | M | A | B | C
7:30 7:45 | 99 | 533 | 60 | 6 | 717.5 |  | 11:45 12:00 | 60 | 394 | 52 | 12 | 558 | 2247.5 | 16:00 16:15 | 63 | 522 | 50 | 8 | 673.5 |  |  |  | 12:00 - 13:00 | 1745.5
7:45 8:00 | 87 | 496 | 57 | 4 | 663.5 |  | 12:00 12:15 | 64 | 498 | 53 | 13 | 668.5 | 2352.5 | 16:15 16:30 | 68 | 536 | 46 | 8 | 682 |  |  |  | 12:30 - 13:30 | 1755
8:00 8:15 | 82 | 493 | 57 | 3 | 655.5 |  | 12:15 12:30 | 55 | 564 | 48 | 14 | 722.5 | 2513 | 16:30 16:45 | 86 | 548 | 60 | 4 | 721 |  |  |  | 12:15 - 13:15 | 1763.5
8:15 8:30 | 71 | 490 | 66 | 11 | 685 | 2721.5 | 12:30 12:45 | 53 | 500 | 52 | 6 | 645.5 | 2594.5 | 16:45 17:00 | 58 | 494 | 56 | 8 | 655 | 2731.5 | 8:30 - 9:30 | 2015.5 | 12:45 - 13:45 | 1769 | 16:00 - 17:00 | 0
8:30 8:45 | 79 | 406 | 62 | 10 | 594.5 | 2598.5 | 12:45 13:00 | 46 | 510 | 46 | 5 | 637.5 | 2674 | 17:00 17:15 | 84 | 503 | 50 | 11 | 672.5 | 2730.5 | 9:00 - 10:00 | 2044.5 | 11:30 - 12:30 | 1803.5 | 16:15 - 17:15 | 0
8:45 9:00 | 71 | 363 | 67 | 8 | 552.5 | 2487.5 | 13:00 13:15 | 40 | 456 | 39 | 5 | 566.5 | 2572 | 17:15 17:30 | 77 | 487 | 61 | 8 | 667.5 | 2716 | 8:45 - 9:45 | 2047 | 11:15 - 12:15 | 1810.5 | 16:30 - 17:30 | 0
9:00 9:15 | 55 | 354 | 62 | 7 | 523 | 2355 | 13:15 13:30 | 39 | 461 | 33 | 6 | 561.5 | 2411 | 17:30 17:45 | 87 | 487 | 50 | 7 | 648 | 2643 | 8:15 - 9:15 | 2067.5 | 11:45 - 12:45 | 1832 | 16:45 - 17:45 | 0
9:15 9:30 | 64 | 501 | 98 | 17 | 771.5 | 2441.5 | 13:30 13:45 | 43 | 480 | 48 | 11 | 625 | 2390.5 | 17:45 18:00 | 81 | 533 | 56 | 4 | 695.5 | 2683.5 | 8:00 - 9:00 | 2079.5 | 11:00 - 12:00 | 1838.5 | 17:00 - 18:00 | 0
9:30 9:45 | 52 | 413 | 63 | 12 | 595 | 2442 | 13:45 14:00 | 48 | 499 | 44 | 13 | 643.5 | 2396.5 | 18:00 18:15 | 87 | 514 | 53 | 4 | 673.5 | 2684.5 | 7:45 - 8:45 | 2112.5 | 13:15 - 14:15 | 1862.5 | 17:15 - 18:15 | 0
9:45 10:00 | 70 | 380 | 52 | 16 | 559 | 2448.5 | 14:00 14:15 | 61 | 504 | 55 | 12 | 674.5 | 2504.5 | 18:15 18:30 | 80 | 533 | 49 | 2 | 676 | 2693 | 7:30 - 8:30 | 2147.5 | 13:00 - 14:00 | 1876.5 | 17:30 - 18:30 | 0
11:00 11:15 | 45 | 375 | 58 | 20 | 563.5 |  | 14:15 14:30 | 51 | 565 | 53 | 12 | 726.5 | 2669.5 | 18:30 18:45 | 106 | 553 | 50 | 9 | 728.5 | 2773.5 |  |  | 13:30 - 14:30 | 1888.5 | 17:45 - 18:45 | 0
11:15 11:30 | 37 | 393 | 54 | 17 | 562 |  | 14:30 14:45 | 64 | 445 | 47 | 5 | 583.5 | 2628 | 18:45 19:00 | 76 | 523 | 46 | 4 | 663 | 2741 |  |  | 13:45 - 14:45 | 1896 | 18:00 - 19:00 | 0
11:30 11:45 | 62 | 403 | 45 | 16 | 564 |  | 14:45 15:00 | 37 | 445 | 49 | 5 | 574 | 2558.5 | [9 empty] | 14:00 - 15:00 | 1946
MAÑANA |  | VOLUMEN MÁX = |  |  |  | 2721.5 | MEDIO DÍA |  | VOLUMEN MÁX = |  |  |  | 2674 | TARDE |  | VOLUMEN MÁX = |  |  |  | 2773.5
|  | HORA MAX VOL |  |  | 8:00 - 9:00 |  |  |  | HORA MAX VOL |  |  | 14:00 - 15:00 |  |  |  | HORA MAX VOL |  |  | 17:15 - 18:15 |  |  |  | HORA MAX VOL
OBSERVACIONES:
11:00 11:15
11:15 11:30
11:30 11:45
11:45 12:00
12:00 12:15
12:15 12:30
12:30 12:45
12:45 13:00
13:00 13:15
13:15 13:30
13:30 13:45
13:45 14:00
14:00 14:15
14:15 14:30
14:30 14:45
14:45 15:00

## DIRECCIONALIDAD
SDB
Formato Nº 5: Volumen vehicular direccional
CONTRATO No.: |  | DE OBRA
DIRECCIÓN : |  | CALLE 106 X CARRERA 51B |  |  |  |  | CRUCE No. : | 10651B
AFORADOR: |  | IVAN FONSECA |  |  |  |  | FECHA : | 2016-08-29
GRUPO No. | No. CARRILES | PERIODO | MOVIMIENTO | MOTOS | AUTOS | BUS | CAMIÓN | TOTAL EQUIVAL. | % DIRECC.
|  |  |  | M | A | B | C
1 (N-S) | 2 |  | IZQUIERDA | 0 | 0 | 0 | 0 | 0 | 0,00
|  | MAÑANA: | DIRECTOS | 3 | 42 | 0 | 0 | 43.5 | 48.6034
|  | 07:30 - 08:00 | DERECHA | 7 | 20 | 10 | 1 | 46 | 51.3966
|  |  | IZQUIERDA | 0 | 2 | 0 | 0 | 2 | 2.1622
|  | MEDIO DÍA: | DIRECTOS | 1 | 45 | 0 | 4 | 55.5 | 60
|  | 11:00 - 11:30 | DERECHA | 6 | 16 | 8 | 0 | 35 | 37.8378
|  |  | IZQUIERDA | 0 | 0 | 0 | 0 | 0 | 0,00
|  | TARDE: | DIRECTOS | 3 | 86 | 0 | 0 | 87.5 | 66.7939
|  | 17:00 - 17:30 | DERECHA | 5 | 21 | 10 | 0 | 43.5 | 33.2061
2 (S-N) | 2 |  | IZQUIERDA | 10 | 98 | 4 | 4 | 121 | 52.7233
|  | MAÑANA: | DIRECTOS | 14 | 67 | 3 | 3 | 87.5 | 38.1264
|  | 08:00 - 08:30 | DERECHA | 4 | 14 | 0 | 2 | 21 | 9.1503
|  |  | IZQUIERDA | 8 | 140 | 4 | 0 | 152 | 50.0824
|  | MEDIO DÍA: | DIRECTOS | 9 | 99 | 6 | 2 | 120.5 | 39.7035
|  | 11:30 - 12:00 | DERECHA | 4 | 29 | 0 | 0 | 31 | 10.2142
|  |  | IZQUIERDA | 12 | 134 | 0 | 2 | 145 | 49.0694
|  | TARDE: | DIRECTOS | 23 | 88 | 3 | 6 | 120.5 | 40.7783
|  | 17:30 - 18:00 | DERECHA | 4 | 28 | 0 | 0 | 30 | 10.1523
3 (OCC-OR) | 2 |  | IZQUIERDA | 0 | 0 | 0 | 0 | 0 | 0,00
|  | MAÑANA: | DIRECTOS | 35 | 236 | 54 | 15 | 399 | 98.6403
|  | 08:30 - 09:00 | DERECHA | 0 | 3 | 0 | 1 | 5.5 | 1.3597
|  |  | IZQUIERDA | 0 | 0 | 0 | 0 | 0 | 0,00
|  | MEDIO DÍA: | DIRECTOS | 31 | 221 | 40 | 0 | 316.5 | 98.2919
|  | 12:00 - 12:30 | DERECHA | 1 | 0 | 0 | 2 | 5.5 | 1.7081
|  |  | IZQUIERDA | 0 | 0 | 0 | 0 | 0 | 0,00
|  | TARDE: | DIRECTOS | 57 | 269 | 51 | 1 | 402 | 99.0148
|  | 18:00 - 18:30 | DERECHA | 2 | 3 | 0 | 0 | 4 | 0.98522
4 (OR-OCC) | 2 |  | IZQUIERDA | 0 | 0 | 0 | 0 | 0 | 0,00
|  | MAÑANA: | DIRECTOS | 16 | 168 | 37 | 5 | 262.5 | 89.1341
|  | 09:00 - 09:30 | DERECHA | 6 | 29 | 0 | 0 | 32 | 10.8659
|  |  | IZQUIERDA | 0 | 0 | 0 | 0 | 0 | 0,00
|  | MEDIO DÍA: | DIRECTOS | 33 | 260 | 40 | 1 | 359 | 94.1022
|  | 12:30 - 13:00 | DERECHA | 5 | 20 | 0 | 0 | 22.5 | 5.8978
|  |  | IZQUIERDA | 0 | 0 | 0 | 0 | 0 | 0,00
|  | TARDE: | DIRECTOS | 49 | 281 | 34 | 3 | 381 | 86.7882
|  | 18:30 - 19:00 | DERECHA | 9 | 51 | 0 | 1 | 58 | 13.2118
OBSERVACIONES:

## DIAGRAMA DE VOL
CONTRATO DE CONCESION DE AMOBLAMIENTO URBANO
SISTEMA DE SEMAFIRIZACION
VOLUMENES VEHICULARES DE INTERSECCION SEMAFORIZADA
CIUDAD |  | BARRANQUILLA | [8 empty] | INTERSECCIÓN |  |  | CALLE 106 X CARRERA 51B | [6 empty] | Nº EXTERNO |  |  | 10651B | [7 empty] | FECHA |  | 2016-08-29
|  |  | MÑANA | [14 empty] | MEDIO DIA | [13 empty] | TARDE
TIEMPO | 7:45 | 8:00 | 8:15 | 8:30 | 8:45 | 9:00 | 9:15 | 9:30 | 9:45 | 10:00 |  | 11:15 | 11:30 | 11:45 | 12:00 | 12:15 | 12:30 | 12:45 | 13:00 | 13:15 | 13:30 | 13:45 | 14:00 | 14:15 | 14:30 | 14:45 | 15:00 | 16:15 | 16:30 | 16:45 | 17:00 | 17:15 | 17:30 | 17:45 | 18:00 | 18:15 | 18:30 | 18:45 | 19:00 | 7:45 | 8:00 | 8:15 | 8:30 | 8:45 | 9:00 | 9:15 | 9:30 | 9:45 | 10:00 | 11:15 | 11:30 | 11:45 | 12:00 | 12:15 | 12:30 | 12:45 | 13:00 | 13:15 | 13:30 | 13:45 | 14:00 | 14:15 | 14:30 | 14:45 | 15:00 | 16:15 | 16:30 | 16:45 | 17:00 | 17:15 | 17:30 | 17:45 | 18:00 | 18:15 | 18:30 | 18:45 | 19:00
[19 empty] | GRUPO |  | 1 | [21 empty] | 302.5 | 307 | 301.5 | 289 | 284 | 253 | 262 |  |  |  | 309.5 | 315 | 352.5 | 398.5 | 457.5 | 488.5 | 481 | 445.5 | 388.5 | 345.5 | 336.5 | 327 | 328.5 |  |  |  | 365 | 365.5 | 360 | 374.5 | 381 | 410 | 439.5 | 454 | 482
VOL-15MIN | 86 | 63 | 69 | 84.5 | 90.5 | 57.5 | 56.5 | 79.5 | 59.5 | 66.5 |  | 84 | 79.5 | 74.5 | 71.5 | 89.5 | 117 | 120.5 | 130.5 | 120.5 | 109.5 | 85 | 73.5 | 77.5 | 100.5 | 75.5 | 75 | 88 | 89 | 88 | 100 | 88.5 | 83.5 | 102.5 | 106.5 | 117.5 | 113 | 117 | 134.5
VOL-HORA |  |  |  | 302.5 | 307 | 301.5 | 289 | 284 | 253 | 262 |  |  |  |  | 309.5 | 315 | 352.5 | 398.5 | 457.5 | 488.5 | 481 | 445.5 | 388.5 | 345.5 | 336.5 | 327 | 328.5 |  |  |  | 365 | 365.5 | 360 | 374.5 | 381 | 410 | 439.5 | 454 | 482
MOV DIRC |  | IZQ | 0% |  | DIR | 48.6% |  | DER | 51.4% |  |  |  |  | IZQ | 2.162% |  |  |  | DIR | 60% |  |  |  | DER | 37.84% |  |  |  | IZQ | 0% |  |  |  | DIR | 66.79% |  |  | DER | 33.21%
VOL MAX | 307 | IZQ | 0 |  | DIR | 149.2123 |  | DER | 157.7877 |  |  | 488.5 |  | IZQ | 10.5622 |  |  |  | DIR | 293.1 |  |  |  | DER | 184.8378 |  |  | 482 | IZQ | 0 |  |  |  | DIR | 321.9466 |  |  | DER | 160.0534
[19 empty] | GRUPO |  | 2
VOL-15MIN | 179.5 | 158 | 128 | 150.5 | 105.5 | 111.5 | 92 | 135.5 | 120.5 | 127.5 |  | 122.5 | 139 | 118.5 | 126 | 124 | 157 | 121 | 110.5 | 95 | 94.5 | 147 | 175.5 | 167 | 201.5 | 151 | 152.5 | 190.5 | 173.5 | 146.5 | 170.5 | 150.5 | 182.5 | 133.5 | 178.5 | 149.5 | 169.5 | 154 | 141 |  |  |  | 616 | 542 | 495.5 | 459.5 | 444.5 | 459.5 | 475.5 |  |  |  | 506 | 507.5 | 525.5 | 528 | 512.5 | 483.5 | 421 | 447 | 512 | 584 | 691 | 695 | 672 |  |  |  | 681 | 641 | 650 | 637 | 645 | 644 | 631 | 651.5 | 614
VOL-HORA |  |  |  | 616 | 542 | 495.5 | 459.5 | 444.5 | 459.5 | 475.5 |  |  |  |  | 506 | 507.5 | 525.5 | 528 | 512.5 | 483.5 | 421 | 447 | 512 | 584 | 691 | 695 | 672 |  |  |  | 681 | 641 | 650 | 637 | 645 | 644 | 631 | 651.5 | 614 |  |  |  | 756 | 715 | 698 | 684.5 | 806.5 | 807.5 | 782.5 |  |  |  | 617.5 | 690 | 781.5 | 824 | 855 | 825 | 748 | 760 | 749 | 789.5 | 856 | 838.5 | 840 |  |  |  | 889 | 921.5 | 925 | 858 | 868.5 | 848.5 | 849.5 | 888 | 881.5
MOV DIRC |  | IZQ | 52.72% |  | DIR | 38.13% |  | DER | 9.15% |  |  |  |  | IZQ | 50.08% |  |  |  | DIR | 39.7% |  |  |  | DER | 10.21% |  |  |  | IZQ | 49.07% |  |  |  | DIR | 40.78% |  |  | DER | 10.15% |  |  |  | 1047 | 1034.5 | 992.5 | 922 | 906.5 | 922 | 928.5 |  |  |  | 814.5 | 840 | 853.5 | 844 | 849 | 775 | 761 | 738 | 747 | 785.5 | 786 | 767.5 | 718 |  |  |  | 796.5 | 802.5 | 781 | 773.5 | 789 | 782 | 773 | 780 | 763.5
VOL MAX | 616 | IZQ | 324.7756 |  | DIR | 234.8584 |  | DER | 56.366 |  |  | 695 |  | IZQ | 348.0725 |  |  |  | DIR | 275.939 |  |  |  | DER | 70.9885 |  |  | 681 | IZQ | 334.1624 |  |  |  | DIR | 277.7005 |  |  | DER | 69.1371
[19 empty] | GRUPO |  | 3 | [21 empty] | 2721.5 | 2598.5 | 2487.5 | 2355 | 2441.5 | 2442 | 2448.5 |  |  |  | 2247.5 | 2352.5 | 2513 | 2594.5 | 2674 | 2572 | 2411 | 2390.5 | 2396.5 | 2504.5 | 2669.5 | 2628 | 2558.5 |  |  |  | 2731.5 | 2730.5 | 2716 | 2643 | 2683.5 | 2684.5 | 2693 | 2773.5 | 2741
VOL-15MIN | 246.5 | 262 | 298 | 240.5 | 234 | 220 | 227.5 | 225 | 249.5 | 226.5 |  | 214 | 192 | 217.5 | 191 | 239.5 | 205.5 | 208 | 196 | 165.5 | 191.5 | 185 | 205 | 204 | 192 | 166.5 | 155.5 | 185 | 204 | 216 | 191.5 | 191 | 182.5 | 208.5 | 207 | 184 | 173.5 | 215.5 | 190.5
VOL-HORA |  |  |  | 1047 | 1034.5 | 992.5 | 922 | 906.5 | 922 | 928.5 |  |  |  |  | 814.5 | 840 | 853.5 | 844 | 849 | 775 | 761 | 738 | 747 | 785.5 | 786 | 767.5 | 718 |  |  |  | 796.5 | 802.5 | 781 | 773.5 | 789 | 782 | 773 | 780 | 763.5
MOV DIRC |  | IZQ | 0% |  | DIR | 98.64% |  | DER | 1.36% |  |  |  |  | IZQ | 0% |  |  |  | DIR | 98.29% |  |  |  | DER | 1.708% |  |  |  | IZQ | 0% |  |  |  | DIR | 99.01% |  |  | DER | 0.9852%
VOL MAX | 1047 | IZQ | 0 |  | DIR | 1032.7639 |  | DER | 14.2361 |  |  | 853.5 |  | IZQ | 0 |  |  |  | DIR | 838.9216 |  |  |  | DER | 14.5784 |  |  | 802.5 | IZQ | 0 |  |  |  | DIR | 794.5936 |  |  | DER | 7.9064
[19 empty] | GRUPO |  | 4
VOL-15MIN | 205.5 | 180.5 | 160.5 | 209.5 | 164.5 | 163.5 | 147 | 331.5 | 165.5 | 138.5 |  | 143 | 151.5 | 153.5 | 169.5 | 215.5 | 243 | 196 | 200.5 | 185.5 | 166 | 208 | 189.5 | 226 | 232.5 | 190.5 | 191 | 210 | 215.5 | 270.5 | 193 | 242.5 | 219 | 203.5 | 203.5 | 222.5 | 220 | 242 | 197
VOL-HORA |  |  |  | 756 | 715 | 698 | 684.5 | 806.5 | 807.5 | 782.5 |  |  |  |  | 617.5 | 690 | 781.5 | 824 | 855 | 825 | 748 | 760 | 749 | 789.5 | 856 | 838.5 | 840 |  |  |  | 889 | 921.5 | 925 | 858 | 868.5 | 848.5 | 849.5 | 888 | 881.5
MOV DIRC |  | IZQ | 0% |  | DIR | 89.13% |  | DER | 10.87% |  |  |  |  | IZQ | 0% |  |  |  | DIR | 94.1% |  |  |  | DER | 5.898% |  |  |  | IZQ | 0% |  |  |  | DIR | 86.79% |  |  | DER | 13.21%
VOL MAX | 807.5 | IZQ | 0 |  | DIR | 719.7581 |  | DER | 87.7419 |  |  | 856 |  | IZQ | 0 |  |  |  | DIR | 805.5151 |  |  |  | DER | 50.4849 |  |  | 925 | IZQ | 0 |  |  |  | DIR | 802.7904 |  |  | DER | 122.2096
[19 empty] | GRUPO |  | TOTAL
VOL-15MIN | 717.5 | 663.5 | 655.5 | 685 | 594.5 | 552.5 | 523 | 771.5 | 595 | 559 |  | 563.5 | 562 | 564 | 558 | 668.5 | 722.5 | 645.5 | 637.5 | 566.5 | 561.5 | 625 | 643.5 | 674.5 | 726.5 | 583.5 | 574 | 673.5 | 682 | 721 | 655 | 672.5 | 667.5 | 648 | 695.5 | 673.5 | 676 | 728.5 | 663
VOL-HORA |  |  |  | 2721.5 | 2598.5 | 2487.5 | 2355 | 2441.5 | 2442 | 2448.5 |  |  |  |  | 2247.5 | 2352.5 | 2513 | 2594.5 | 2674 | 2572 | 2411 | 2390.5 | 2396.5 | 2504.5 | 2669.5 | 2628 | 2558.5 |  |  |  | 2731.5 | 2730.5 | 2716 | 2643 | 2683.5 | 2684.5 | 2693 | 2773.5 | 2741
s
Constru eñales
S.A.