## G-1
SDB
Formato Nº 4: VOLUMEN DE ARRIBOS
CONTRATO No. : |  |  |  | DE OBRA
DIRECCIÓN : |  |  | CALLE 68 - KR 38B |  |  |  |  | CRUCE No. : | [6 empty] | GRUPO No. : |  |  | 1 (N-S)
AFORADOR : |  |  | JHONY NAVARRO |  |  |  |  | No. CARRILES : |  |  | 1 |  |  |  | FECHA : |  |  | 2016-08-02
HORAS | VEHÍCULOS |  |  |  | TOTAL V. Eq. | TOTAL V. Eq/H | HORAS | VEHÍCULOS |  |  |  | TOTAL V. Eq. | TOTAL V. Eq/H | HORAS | VEHÍCULOS |  |  |  | TOTAL V. Eq. | TOTAL V. Eq/H
| M | A | B | C |  |  |  | M | A | B | C |  |  |  | M | A | B | C
7:30 7:45 | 41 | 52 | 0 | 0 | 72.5 |  | 11:45 12:00 | 53 | 57 | 0 | 2 | 88.5 | 333 | 16:00 16:15 | 48 | 60 | 0 | 1 | 86.5
7:45 8:00 | 53 | 63 | 0 | 1 | 92 |  | 12:00 12:15 | 47 | 74 | 0 | 0 | 97.5 | 356.5 | 16:15 16:30 | 53 | 62 | 0 | 2 | 93.5
8:00 8:15 | 73 | 52 | 1 | 0 | 90.5 |  | 12:15 12:30 | 58 | 68 | 0 | 1 | 99.5 | 378.5 | 16:30 16:45 | 43 | 63 | 1 | 1 | 89
8:15 8:30 | 50 | 57 | 0 | 2 | 87 | 342 | 12:30 12:45 | 41 | 63 | 1 | 3 | 93 | 378.5 | 16:45 17:00 | 58 | 67 | 0 | 3 | 103.5 | 372.5
8:30 8:45 | 43 | 55 | 0 | 3 | 84 | 353.5 | 12:45 13:00 | 44 | 58 | 1 | 4 | 92 | 382 | 17:00 17:15 | 85 | 65 | 0 | 3 | 115 | 401
8:45 9:00 | 45 | 51 | 0 | 0 | 73.5 | 335 | 13:00 13:15 | 36 | 46 | 0 | 3 | 71.5 | 356 | 17:15 17:30 | 76 | 64 | 0 | 0 | 102 | 409.5
9:00 9:15 | 47 | 49 | 0 | 1 | 75 | 319.5 | 13:15 13:30 | 28 | 31 | 0 | 2 | 50 | 306.5 | 17:30 17:45 | 87 | 72 | 0 | 0 | 115.5 | 436
9:15 9:30 | 41 | 63 | 0 | 1 | 86 | 318.5 | 13:30 13:45 | 24 | 33 | 0 | 0 | 45 | 258.5 | 17:45 18:00 | 91 | 70 | 1 | 3 | 125 | 457.5
9:30 9:45 | 45 | 48 | 0 | 1 | 73 | 307.5 | 13:45 14:00 | 21 | 40 | 0 | 0 | 50.5 | 217 | 18:00 18:15 | 120 | 81 | 0 | 3 | 148.5 | 491
9:45 10:00 | 50 | 63 | 0 | 3 | 95.5 | 329.5 | 14:00 14:15 | 43 | 38 | 0 | 0 | 59.5 | 205 | 18:15 18:30 | 135 | 84 | 0 | 1 | 154 | 543
11:00 11:15 | 47 | 48 | 0 | 1 | 74 |  | 14:15 14:30 | 47 | 39 | 0 | 2 | 67.5 | 222.5 | 18:30 18:45 | 108 | 83 | 0 | 0 | 137 | 564.5
11:15 11:30 | 43 | 51 | 0 | 2 | 77.5 |  | 14:30 14:45 | 35 | 39 | 0 | 1 | 59 | 236.5 | 18:45 19:00 | 91 | 71 | 1 | 1 | 121 | 560.5
11:30 11:45 | 51 | 60 | 0 | 3 | 93 |  | 14:45 15:00 | 40 | 55 | 2 | 1 | 81.5 | 267.5
MAÑANA |  | VOLUMEN MÁX = |  |  |  | 353.5 | MEDIO DÍA |  | VOLUMEN MÁX = |  |  |  | 382 | TARDE |  | VOLUMEN MÁX = |  |  |  | 564.5
|  | HORA MAX VOL |  |  | 7:45 - 8:45 |  |  |  | HORA MAX VOL |  |  | 12:00 - 13:00 |  |  |  | HORA MAX VOL |  |  | 17:45- 18:45
OBSERVACIONES:
11:00 11:15
11:15 11:30
11:30 11:45
11:45 12:00
12:00 12:15
12:15 12:30
12:30 12:45
12:45 13:00
13:00 13:15
13:15 13:30
13:30 13:45
13:45 14:00
14:00 14:15
14:15 14:30
14:30 14:45
14:45 15:00

## G-2
SDB
Formato Nº 4: VOLUMEN DE ARRIBOS
CONTRATO No. : |  |  |  | DE OBRA
DIRECCIÓN : |  |  | CALLE 68 - KR 38B |  |  |  |  | CRUCE No. : |  |  | 0 |  |  |  | GRUPO No. : |  |  | 2 (S-N)
AFORADOR : |  |  | IVAN FONSECA |  |  |  |  | No. CARRILES : |  |  | 1 |  |  |  | FECHA : |  |  | 2016-08-02
HORAS | VEHÍCULOS |  |  |  | TOTAL V. Eq. | TOTAL V. Eq/H | HORAS | VEHÍCULOS |  |  |  | TOTAL V. Eq. | TOTAL V. Eq/H | HORAS | VEHÍCULOS |  |  |  | TOTAL V. Eq. | TOTAL V. Eq/H
| M | A | B | C |  |  |  | M | A | B | C |  |  |  | M | A | B | C
7:30 7:45 | 157 | 130 | 0 | 0 | 208.5 |  | 11:45 12:00 | 19 | 23 | 1 | 1 | 37 | 145.5 | 16:00 16:15 | 24 | 29 | 0 | 0 | 41
7:45 8:00 | 152 | 75 | 0 | 1 | 153.5 |  | 12:00 12:15 | 25 | 21 | 0 | 0 | 33.5 | 145.5 | 16:15 16:30 | 21 | 23 | 0 | 1 | 36
8:00 8:15 | 95 | 61 | 0 | 0 | 108.5 |  | 12:15 12:30 | 29 | 26 | 0 | 0 | 40.5 | 143.5 | 16:30 16:45 | 31 | 26 | 0 | 0 | 41.5
8:15 8:30 | 69 | 48 | 0 | 0 | 82.5 | 553 | 12:30 12:45 | 24 | 28 | 0 | 0 | 40 | 151 | 16:45 17:00 | 42 | 25 | 0 | 2 | 51 | 169.5 |  | 212.5
8:30 8:45 | 71 | 34 | 0 | 1 | 72 | 416.5 | 12:45 13:00 | 31 | 25 | 0 | 2 | 45.5 | 159.5 | 17:00 17:15 | 35 | 33 | 1 | 1 | 55 | 183.5 |  | 226
8:45 9:00 | 42 | 48 | 0 | 0 | 69 | 332 | 13:00 13:15 | 22 | 16 | 0 | 1 | 29.5 | 155.5 | 17:15 17:30 | 43 | 30 | 0 | 2 | 56.5 | 204 |  | 233.5
9:00 9:15 | 43 | 41 | 0 | 2 | 67.5 | 291 | 13:15 13:30 | 17 | 11 | 0 | 1 | 22 | 137 | 17:30 17:45 | 30 | 28 | 1 | 1 | 47.5 | 210 |  | 234
9:15 9:30 | 46 | 29 | 0 | 1 | 54.5 | 263 | 13:30 13:45 | 28 | 38 | 0 | 1 | 54.5 | 151.5 | 17:45 18:00 | 38 | 46 | 1 | 0 | 67 | 226 |  | 248
9:30 9:45 | 41 | 43 | 0 | 1 | 66 | 257 | 13:45 14:00 | 75 | 46 | 1 | 0 | 85.5 | 191.5 | 18:00 18:15 | 33 | 21 | 2 | 0 | 41.5 | 212.5 |  | 248
9:45 10:00 | 29 | 31 | 0 | 0 | 45.5 | 233.5 | 14:00 14:15 | 41 | 48 | 1 | 0 | 70.5 | 232.5 | 18:15 18:30 | 25 | 24 | 2 | 0 | 40.5 | 196.5 |  | 262
11:00 11:15 | 21 | 23 | 0 | 0 | 33.5 |  | 14:15 14:30 | 35 | 34 | 0 | 0 | 51.5 | 262 | 18:30 18:45 | 29 | 21 | 0 | 0 | 35.5 | 184.5 |  | 275
11:15 11:30 | 29 | 28 | 0 | 0 | 42.5 |  | 14:30 14:45 | 50 | 39 | 0 | 0 | 64 | 271.5 | 18:45 19:00 | 17 | 23 | 0 | 0 | 31.5 | 149 |  | 276
11:30 11:45 | 21 | 22 | 0 | 0 | 32.5 |  | 14:45 15:00 | 38 | 46 | 0 | 0 | 65 | 251
MAÑANA |  | VOLUMEN MÁX = |  |  |  | 553 | MEDIO DÍA |  | VOLUMEN MÁX = |  |  |  | 271.5 | TARDE |  | VOLUMEN MÁX = |  |  |  | 226
|  | HORA MAX VOL |  |  | 7:30- 8:30 |  |  |  | HORA MAX VOL |  |  | 13:45 - 14:45 |  |  |  | HORA MAX VOL |  |  | 17:00- 18:00
OBSERVACIONES:
11:00 11:15
11:15 11:30
11:30 11:45
11:45 12:00
12:00 12:15
12:15 12:30
12:30 12:45
12:45 13:00
13:00 13:15
13:15 13:30
13:30 13:45
13:45 14:00
14:00 14:15
14:15 14:30
14:30 14:45
14:45 15:00

## G-3
SDB
Formato Nº 4: VOLUMEN DE ARRIBOS
CONTRATO No. : |  |  |  | DE OBRA
DIRECCIÓN : |  |  | CALLE 68 - KR 38B |  |  |  |  | CRUCE No. : |  |  | 0 |  |  |  | GRUPO No. : |  |  | 3 (OCC-OR)
AFORADOR : |  |  | GEOVANNIS GONZALEZ |  |  |  |  | No. CARRILES : |  |  | 1 |  |  |  | FECHA : |  |  | 2016-08-02
HORAS | VEHÍCULOS |  |  |  | TOTAL V. Eq. | TOTAL V. Eq/H | HORAS | VEHÍCULOS |  |  |  | TOTAL V. Eq. | TOTAL V. Eq/H | HORAS | VEHÍCULOS |  |  |  | TOTAL V. Eq. | TOTAL V. Eq/H
| M | A | B | C |  |  |  | M | A | B | C |  |  |  | M | A | B | C
7:30 7:45 | 12 | 11 | 0 | 0 | 17 |  | 11:45 12:00 | 5 | 11 | 0 | 0 | 13.5 | 32 | 16:00 16:15 | 4 | 7 | 0 | 0 | 9 |  |  |  | 11:15 - 12:15 | 803.5
7:45 8:00 | 7 | 12 | 0 | 0 | 15.5 |  | 12:00 12:15 | 7 | 19 | 0 | 1 | 25 | 51.5 | 16:15 16:30 | 3 | 6 | 0 | 0 | 7.5 |  |  |  | 13:45 - 14:45 | 804.5
8:00 8:15 | 8 | 19 | 0 | 1 | 25.5 |  | 12:15 12:30 | 4 | 11 | 0 | 2 | 18 | 67 | 16:30 16:45 | 0 | 3 | 0 | 0 | 3 |  |  |  | 11:00 - 12:00 | 810
8:15 8:30 | 11 | 8 | 0 | 0 | 13.5 | 71.5 | 12:30 12:45 | 4 | 12 | 0 | 0 | 14 | 70.5 | 16:45 17:00 | 1 | 2 | 0 | 1 | 5 | 24.5 | 8:00 - 9:00 | 917 | 12:30 - 13:30 | 810.5 | 16:00 - 17:00 | 0
8:30 8:45 | 3 | 7 | 0 | 0 | 8.5 | 63 | 12:45 13:00 | 0 | 5 | 0 | 0 | 5 | 62 | 17:00 17:15 | 2 | 3 | 0 | 0 | 4 | 19.5 | 8:30 - 9:30 | 927.5 | 12:00 - 13:00 | 813 | 16:15 - 17:15 | 0
8:45 9:00 | 2 | 2 | 0 | 0 | 3 | 50.5 | 13:00 13:15 | 0 | 3 | 1 | 1 | 7.5 | 44.5 | 17:15 17:30 | 1 | 5 | 0 | 0 | 5.5 | 17.5 | 7:45 - 8:45 | 941.5 | 12:15 - 13:15 | 813.5 | 16:30 - 17:30 | 0
9:00 9:15 | 5 | 6 | 0 | 0 | 8.5 | 33.5 | 13:15 13:30 | 1 | 2 | 1 | 2 | 9.5 | 36 | 17:30 17:45 | 3 | 4 | 0 | 0 | 5.5 | 20 | 7:30 - 8:30 | 942 | 14:00 - 15:00 | 814 | 16:45 - 17:45 | 0
9:15 9:30 | 6 | 6 | 0 | 1 | 11.5 | 31.5 | 13:30 13:45 | 0 | 9 | 0 | 0 | 9 | 31 | 17:45 18:00 | 4 | 10 | 0 | 1 | 14.5 | 29.5 | 8:15 - 9:15 | 946 | 11:45 - 12:45 | 816.5 | 17:00 - 18:00 | 0
9:30 9:45 | 2 | 7 | 0 | 0 | 8 | 31 | 13:45 14:00 | 6 | 17 | 0 | 0 | 20 | 46 | 18:00 18:15 | 3 | 8 | 0 | 0 | 9.5 | 35 | 8:45 - 9:45 | 963 | 11:30 - 12:30 | 817.5 | 17:15 - 18:15 | 0
9:45 10:00 | 3 | 7 | 0 | 0 | 8.5 | 36.5 | 14:00 14:15 | 6 | 6 | 0 | 0 | 9 | 47.5 | 18:15 18:30 | 2 | 9 | 0 | 0 | 10 | 39.5 | 9:00 - 10:00 | 967 | 13:15 - 14:15 | 826 | 17:30 - 18:30 | 0
11:00 11:15 | 1 | 5 | 0 | 0 | 5.5 |  | 14:15 14:30 | 8 | 11 | 0 | 0 | 15 | 53 | 18:30 18:45 | 5 | 7 | 0 | 0 | 9.5 | 43.5 |  |  | 13:30 - 14:30 | 830 | 17:45 - 18:45 | 0
11:15 11:30 | 3 | 1 | 0 | 0 | 2.5 |  | 14:30 14:45 | 6 | 9 | 0 | 0 | 12 | 56 | 18:45 19:00 | 2 | 1 | 0 | 0 | 2 | 31 |  |  | 12:45 - 13:45 | 839.5 | 18:00 - 19:00 | 0
11:30 11:45 | 1 | 10 | 0 | 0 | 10.5 |  | 14:45 15:00 | 6 | 12 | 0 | 0 | 15 | 51 | [9 empty] | 13:00 - 14:00 | 845.5
MAÑANA |  | VOLUMEN MÁX = |  |  |  | 71.5 | MEDIO DÍA |  | VOLUMEN MÁX = |  |  |  | 70.5 | TARDE |  | VOLUMEN MÁX = |  |  |  | 43.5
|  | HORA MAX VOL |  |  | 7:30 - 8:30 |  |  |  | HORA MAX VOL |  |  | 11:45 - 12:45 |  |  |  | HORA MAX VOL |  |  | 17:45 - 18:45 |  |  |  | HORA MAX VOL
OBSERVACIONES:
11:00 11:15
11:15 11:30
11:30 11:45
11:45 12:00
12:00 12:15
12:15 12:30
12:30 12:45
12:45 13:00
13:00 13:15
13:15 13:30
13:30 13:45
13:45 14:00
14:00 14:15
14:15 14:30
14:30 14:45
14:45 15:00

## G-4
SDB
Formato Nº 4: VOLUMEN DE ARRIBOS
CONTRATO No. : |  |  |  | DE OBRA
DIRECCIÓN : |  |  | CALLE 68 - KR 38B |  |  |  |  | CRUCE No. : |  |  | 0 |  |  |  | GRUPO No. : |  |  | 4(OR-OCC)
AFORADOR : |  |  | JULIO VASQUEZ |  |  |  |  | No. CARRILES : |  |  | 1 |  |  |  | FECHA : |  |  | 2016-08-02
HORAS | VEHÍCULOS |  |  |  | TOTAL V. Eq. | TOTAL V. Eq/H | HORAS | VEHÍCULOS |  |  |  | TOTAL V. Eq. | TOTAL V. Eq/H | HORAS | VEHÍCULOS |  |  |  | TOTAL V. Eq. | TOTAL V. Eq/H
| M | A | B | C |  |  |  | M | A | B | C |  |  |  | M | A | B | C
7:30 7:45 | 9 | 18 | 0 | 0 | 22.5 |  | 11:45 12:00 | 11 | 11 | 0 | 0 | 16.5 | 48 | 16:00 16:15 | 6 | 17 | 0 | 0 | 20 |  |  |  | 12:45 - 13:45 | 929.5
7:45 8:00 | 11 | 26 | 0 | 0 | 31.5 |  | 12:00 12:15 | 8 | 22 | 0 | 0 | 26 | 66 | 16:15 16:30 | 4 | 15 | 0 | 0 | 17 |  |  |  | 12:00 - 13:00 | 932.5
8:00 8:15 | 5 | 10 | 0 | 0 | 12.5 |  | 12:15 12:30 | 2 | 14 | 1 | 0 | 17 | 74 | 16:30 16:45 | 5 | 8 | 0 | 0 | 10.5 |  |  |  | 12:30 - 13:30 | 944.5
8:15 8:30 | 8 | 15 | 0 | 0 | 19 | 85.5 | 12:30 12:45 | 5 | 23 | 0 | 0 | 25.5 | 85 | 16:45 17:00 | 2 | 11 | 0 | 0 | 12 | 59.5 | 9:00 - 10:00 | 1077.5 | 12:15 - 13:15 | 950 | 16:00 - 17:00 | 0
8:30 8:45 | 7 | 7 | 0 | 0 | 10.5 | 73.5 | 12:45 13:00 | 2 | 22 | 0 | 0 | 23 | 91.5 | 17:00 17:15 | 4 | 29 | 0 | 2 | 36 | 75.5 | 8:45 - 9:45 | 1084 | 11:30 - 12:30 | 986 | 16:15 - 17:15 | 0
8:45 9:00 | 5 | 10 | 0 | 0 | 12.5 | 54.5 | 13:00 13:15 | 4 | 19 | 0 | 0 | 21 | 86.5 | 17:15 17:30 | 8 | 14 | 0 | 0 | 18 | 76.5 | 8:30 - 9:30 | 1088 | 11:15 - 12:15 | 1007 | 16:30 - 17:30 | 0
9:00 9:15 | 2 | 8 | 0 | 0 | 9 | 51 | 13:15 13:30 | 2 | 11 | 1 | 0 | 14 | 83.5 | 17:30 17:45 | 5 | 13 | 0 | 0 | 15.5 | 81.5 | 8:15 - 9:15 | 1121.5 | 11:45 - 12:45 | 1015.5 | 16:45 - 17:45 | 0
9:15 9:30 | 3 | 9 | 0 | 1 | 13 | 45 | 13:30 13:45 | 4 | 8 | 0 | 0 | 10 | 68 | 17:45 18:00 | 7 | 26 | 0 | 0 | 29.5 | 99 | 8:00 - 9:00 | 1162.5 | 11:00 - 12:00 | 1028.5 | 17:00 - 18:00 | 0
9:30 9:45 | 2 | 9 | 0 | 0 | 10 | 44.5 | 13:45 14:00 | 2 | 9 | 0 | 0 | 10 | 55 | 18:00 18:15 | 9 | 28 | 0 | 0 | 32.5 | 95.5 | 7:45 - 8:45 | 1171 | 13:00 - 14:00 | 1031 | 17:15 - 18:15 | 0
9:45 10:00 | 3 | 8 | 0 | 0 | 9.5 | 41.5 | 14:00 14:15 | 4 | 16 | 1 | 1 | 22.5 | 56.5 | 18:15 18:30 | 5 | 15 | 0 | 0 | 17.5 | 95 | 7:30 - 8:30 | 1205.5 | 13:15 - 14:15 | 1036.5 | 17:30 - 18:30 | 0
11:00 11:15 | 2 | 7 | 0 | 0 | 8 |  | 14:15 14:30 | 2 | 10 | 0 | 1 | 13.5 | 56 | 18:30 18:45 | 5 | 21 | 0 | 0 | 23.5 | 103 |  |  | 13:30 - 14:30 | 1058.5 | 17:45 - 18:45 | 0
11:15 11:30 | 3 | 5 | 0 | 1 | 9 |  | 14:30 14:45 | 4 | 17 | 0 | 0 | 19 | 65 | 18:45 19:00 | 2 | 13 | 0 | 0 | 14 | 87.5 |  |  | 13:45 - 14:45 | 1091.5 | 18:00 - 19:00 | 0
11:30 11:45 | 9 | 10 | 0 | 0 | 14.5 |  | 14:45 15:00 | 7 | 18 | 0 | 0 | 21.5 | 76.5 | [9 empty] | 14:00 - 15:00 | 1132
MAÑANA |  | VOLUMEN MÁX = |  |  |  | 85.5 | MEDIO DÍA |  | VOLUMEN MÁX = |  |  |  | 91.5 | TARDE |  | VOLUMEN MÁX = |  |  |  | 103
|  | HORA MAX VOL |  |  | 7:30 - 8:30 |  |  |  | HORA MAX VOL |  |  | 12:00 - 13:00 |  |  |  | HORA MAX VOL |  |  | 17:45 - 18:45 |  |  |  | HORA MAX VOL
OBSERVACIONES:
11:00 11:15
11:15 11:30
11:30 11:45
11:45 12:00
12:00 12:15
12:15 12:30
12:30 12:45
12:45 13:00
13:00 13:15
13:15 13:30
13:30 13:45
13:45 14:00
14:00 14:15
14:15 14:30
14:30 14:45
14:45 15:00

## G-Totales
SDB
Formato Nº 7: VOLUMEN DE ARRIBOS TOTAL DE LA INTERSECCIÓN
CONTRATO No. : |  |  |  | DE OBRA
DIRECCIÓN : |  |  | CALLE 68 - KR 38B |  |  |  |  | CRUCE No. : |  |  | 0 |  |  |  | FECHA : |  |  | 2016-08-02
HORAS | VEHÍCULOS |  |  |  | TOTAL V. Eq. | TOTAL V. Eq/H | HORAS | VEHÍCULOS |  |  |  | TOTAL V. Eq. | TOTAL V. Eq/H | HORAS | VEHÍCULOS |  |  |  | TOTAL V. Eq. | TOTAL V. Eq/H
| M | A | B | C |  |  |  | M | A | B | C |  |  |  | M | A | B | C
7:30 7:45 | 219 | 211 | 0 | 0 | 320.5 |  | 11:45 12:00 | 88 | 102 | 1 | 3 | 155.5 | 558.5 | 16:00 16:15 | 82 | 113 | 0 | 1 | 156.5 |  |  |  | 12:00 - 13:00 | 1745.5
7:45 8:00 | 223 | 176 | 0 | 2 | 292.5 |  | 12:00 12:15 | 87 | 136 | 0 | 1 | 182 | 619.5 | 16:15 16:30 | 81 | 106 | 0 | 3 | 154 |  |  |  | 12:30 - 13:30 | 1755
8:00 8:15 | 181 | 142 | 1 | 1 | 237 |  | 12:15 12:30 | 93 | 119 | 1 | 3 | 175 | 663 | 16:30 16:45 | 79 | 100 | 1 | 1 | 144 |  |  |  | 12:15 - 13:15 | 1763.5
8:15 8:30 | 138 | 128 | 0 | 2 | 202 | 1052 | 12:30 12:45 | 74 | 126 | 1 | 3 | 172.5 | 685 | 16:45 17:00 | 103 | 105 | 0 | 6 | 171.5 | 626 | 8:30 - 9:30 | 2015.5 | 12:45 - 13:45 | 1769 | 16:00 - 17:00 | 0
8:30 8:45 | 124 | 103 | 0 | 4 | 175 | 906.5 | 12:45 13:00 | 77 | 110 | 1 | 6 | 165.5 | 695 | 17:00 17:15 | 126 | 130 | 1 | 6 | 210 | 679.5 | 9:00 - 10:00 | 2044.5 | 11:30 - 12:30 | 1803.5 | 16:15 - 17:15 | 0
8:45 9:00 | 94 | 111 | 0 | 0 | 158 | 772 | 13:00 13:15 | 62 | 84 | 1 | 5 | 129.5 | 642.5 | 17:15 17:30 | 128 | 113 | 0 | 2 | 182 | 707.5 | 8:45 - 9:45 | 2047 | 11:15 - 12:15 | 1810.5 | 16:30 - 17:30 | 0
9:00 9:15 | 97 | 104 | 0 | 3 | 160 | 695 | 13:15 13:30 | 48 | 55 | 2 | 5 | 95.5 | 563 | 17:30 17:45 | 125 | 117 | 1 | 1 | 184 | 747.5 | 8:15 - 9:15 | 2067.5 | 11:45 - 12:45 | 1832 | 16:45 - 17:45 | 0
9:15 9:30 | 96 | 107 | 0 | 4 | 165 | 658 | 13:30 13:45 | 56 | 88 | 0 | 1 | 118.5 | 509 | 17:45 18:00 | 140 | 152 | 2 | 4 | 236 | 812 | 8:00 - 9:00 | 2079.5 | 11:00 - 12:00 | 1838.5 | 17:00 - 18:00 | 0
9:30 9:45 | 90 | 107 | 0 | 2 | 157 | 640 | 13:45 14:00 | 104 | 112 | 1 | 0 | 166 | 509.5 | 18:00 18:15 | 165 | 138 | 2 | 3 | 232 | 834 | 7:45 - 8:45 | 2112.5 | 13:15 - 14:15 | 1862.5 | 17:15 - 18:15 | 0
9:45 10:00 | 85 | 109 | 0 | 3 | 159 | 641 | 14:00 14:15 | 94 | 108 | 2 | 1 | 161.5 | 541.5 | 18:15 18:30 | 167 | 132 | 2 | 1 | 222 | 874 | 7:30 - 8:30 | 2147.5 | 13:00 - 14:00 | 1876.5 | 17:30 - 18:30 | 0
11:00 11:15 | 71 | 83 | 0 | 1 | 121 |  | 14:15 14:30 | 92 | 94 | 0 | 3 | 147.5 | 593.5 | 18:30 18:45 | 147 | 132 | 0 | 0 | 205.5 | 895.5 |  |  | 13:30 - 14:30 | 1888.5 | 17:45 - 18:45 | 0
11:15 11:30 | 78 | 85 | 0 | 3 | 131.5 |  | 14:30 14:45 | 95 | 104 | 0 | 1 | 154 | 629 | 18:45 19:00 | 112 | 108 | 1 | 1 | 168.5 | 828 |  |  | 13:45 - 14:45 | 1896 | 18:00 - 19:00 | 0
11:30 11:45 | 82 | 102 | 0 | 3 | 150.5 |  | 14:45 15:00 | 91 | 131 | 2 | 1 | 183 | 646 | [9 empty] | 14:00 - 15:00 | 1946
MAÑANA |  | VOLUMEN MÁX = |  |  |  | 1052 | MEDIO DÍA |  | VOLUMEN MÁX = |  |  |  | 695 | TARDE |  | VOLUMEN MÁX = |  |  |  | 895.5
|  | HORA MAX VOL |  |  | 7:30 - 8:30 |  |  |  | HORA MAX VOL |  |  | 12:00 - 13:00 |  |  |  | HORA MAX VOL |  |  | 17:45 - 18:45 |  |  |  | HORA MAX VOL
OBSERVACIONES:
11:00 11:15
11:15 11:30
11:30 11:45
11:45 12:00
12:00 12:15
12:15 12:30
12:30 12:45
12:45 13:00
13:00 13:15
13:15 13:30
13:30 13:45
13:45 14:00
14:00 14:15
14:15 14:30
14:30 14:45
14:45 15:00

## DIRECCIONALIDAD
SDB
Formato Nº 5: Volumen vehicular direccional
CONTRATO No.: |  | DE OBRA
DIRECCIÓN : |  | CALLE 68 - KR 38B |  |  |  |  | CRUCE No. : | 0
AFORADOR: |  | JHONY NAVARRO |  |  |  |  | FECHA : | 2016-08-02
GRUPO No. | No. CARRILES | PERIODO | MOVIMIENTO | MOTOS | AUTOS | BUS | CAMIÓN | TOTAL EQUIVAL. | % DIRECC.
|  |  |  | M | A | B | C
1 (N-S) | 1 |  | IZQUIERDA | 0 | 4 | 0 | 0 | 4 | 2.8986
|  | MAÑANA: | DIRECTOS | 65 | 81 | 0 | 3 | 121 | 87.6812
|  | 07:30 - 08:00 | DERECHA | 2 | 12 | 0 | 0 | 13 | 9.4203
|  |  | IZQUIERDA | 0 | 5 | 0 | 0 | 5 | 3.5587
|  | MEDIO DÍA: | DIRECTOS | 68 | 72 | 2 | 2 | 115 | 81.8505
|  | 11:00 - 11:30 | DERECHA | 7 | 17 | 0 | 0 | 20.5 | 14.5907
|  |  | IZQUIERDA | 5 | 8 | 0 | 0 | 10.5 | 4.0698
|  | TARDE: | DIRECTOS | 186 | 135 | 1 | 1 | 232.5 | 90.1163
|  | 17:00 - 17:30 | DERECHA | 8 | 11 | 0 | 0 | 15 | 5.814
2 (S-N) | 1 |  | IZQUIERDA | 1 | 2 | 0 | 0 | 2.5 | 2.3364
|  | MAÑANA: | DIRECTOS | 79 | 56 | 0 | 2 | 100.5 | 93.9252
|  | 08:00 - 08:30 | DERECHA | 2 | 3 | 0 | 0 | 4 | 3.7383
|  |  | IZQUIERDA | 1 | 1 | 0 | 0 | 1.5 | 1.1628
|  | MEDIO DÍA: | DIRECTOS | 86 | 81 | 0 | 0 | 124 | 96.124
|  | 11:30 - 12:00 | DERECHA | 1 | 3 | 0 | 0 | 3.5 | 2.7132
|  |  | IZQUIERDA | 0 | 0 | 0 | 0 | 0 | 0,00
|  | TARDE: | DIRECTOS | 44 | 43 | 0 | 0 | 65 | 97.0149
|  | 17:30 - 18:00 | DERECHA | 2 | 1 | 0 | 0 | 2 | 2.9851
3 (OCC-OR) | 1 |  | IZQUIERDA | 2 | 2 | 0 | 0 | 3 | 23.0769
|  | MAÑANA: | DIRECTOS | 4 | 6 | 0 | 0 | 8 | 61.5385
|  | 08:30 - 09:00 | DERECHA | 0 | 2 | 0 | 0 | 2 | 15.3846
|  |  | IZQUIERDA | 2 | 2 | 0 | 0 | 3 | 11.1111
|  | MEDIO DÍA: | DIRECTOS | 7 | 17 | 0 | 0 | 20.5 | 75.9259
|  | 12:00 - 12:30 | DERECHA | 3 | 2 | 0 | 0 | 3.5 | 12.963
|  |  | IZQUIERDA | 2 | 0 | 0 | 0 | 1 | 8.6957
|  | TARDE: | DIRECTOS | 5 | 8 | 0 | 0 | 10.5 | 91.3043
|  | 18:00 - 18:30 | DERECHA | 0 | 0 | 0 | 0 | 0 | 0,00
4 (OR-OCC) | 1 |  | IZQUIERDA | 2 | 4 | 0 | 0 | 5 | 27.027
|  | MAÑANA: | DIRECTOS | 3 | 10 | 0 | 0 | 11.5 | 62.1622
|  | 09:00 - 09:30 | DERECHA | 0 | 2 | 0 | 0 | 2 | 10.8108
|  |  | IZQUIERDA | 2 | 5 | 0 | 0 | 6 | 14.8148
|  | MEDIO DÍA: | DIRECTOS | 6 | 28 | 0 | 0 | 31 | 76.5432
|  | 12:30 - 13:00 | DERECHA | 3 | 2 | 0 | 0 | 3.5 | 8.642
|  |  | IZQUIERDA | 2 | 12 | 0 | 0 | 13 | 34.6667
|  | TARDE: | DIRECTOS | 4 | 18 | 0 | 0 | 20 | 53.3333
|  | 18:30 - 19:00 | DERECHA | 1 | 4 | 0 | 0 | 4.5 | 12
OBSERVACIONES:

## DIAGRAMA DE VOL
CONTRATO DE CONCESION DE AMOBLAMIENTO URBANO
SISTEMA DE SEMAFIRIZACION
VOLUMENES VEHICULARES DE INTERSECCION SEMAFORIZADA
CIUDAD |  | BARRANQUILLA | [8 empty] | INTERSECCIÓN |  |  | CALLE 68 - KR 38B | [6 empty] | Nº EXTERNO |  |  | 0 | [7 empty] | FECHA |  | 2016-08-02
|  |  | MAÑANA | [14 empty] | MEDIO DIA | [13 empty] | TARDE
TIEMPO | 7:45 | 8:00 | 8:15 | 8:30 | 8:45 | 9:00 | 9:15 | 9:30 | 9:45 | 10:00 |  | 11:15 | 11:30 | 11:45 | 12:00 | 12:15 | 12:30 | 12:45 | 13:00 | 13:15 | 13:30 | 13:45 | 14:00 | 14:15 | 14:30 | 14:45 | 15:00 | 16:15 | 16:30 | 16:45 | 17:00 | 17:15 | 17:30 | 17:45 | 18:00 | 18:15 | 18:30 | 18:45 | 19:00 | 7:45 | 8:00 | 8:15 | 8:30 | 8:45 | 9:00 | 9:15 | 9:30 | 9:45 | 10:00 | 11:15 | 11:30 | 11:45 | 12:00 | 12:15 | 12:30 | 12:45 | 13:00 | 13:15 | 13:30 | 13:45 | 14:00 | 14:15 | 14:30 | 14:45 | 15:00 | 16:15 | 16:30 | 16:45 | 17:00 | 17:15 | 17:30 | 17:45 | 18:00 | 18:15 | 18:30 | 18:45 | 19:00
[19 empty] | GRUPO |  | 1 | [21 empty] | 342 | 353.5 | 335 | 319.5 | 318.5 | 307.5 | 329.5 |  |  |  | 333 | 356.5 | 378.5 | 378.5 | 382 | 356 | 306.5 | 258.5 | 217 | 205 | 222.5 | 236.5 | 267.5 |  |  |  | 372.5 | 401 | 409.5 | 436 | 457.5 | 491 | 543 | 564.5 | 560.5
VOL-15MIN | 72.5 | 92 | 90.5 | 87 | 84 | 73.5 | 75 | 86 | 73 | 95.5 |  | 74 | 77.5 | 93 | 88.5 | 97.5 | 99.5 | 93 | 92 | 71.5 | 50 | 45 | 50.5 | 59.5 | 67.5 | 59 | 81.5 | 86.5 | 93.5 | 89 | 103.5 | 115 | 102 | 115.5 | 125 | 148.5 | 154 | 137 | 121
VOL-HORA |  |  |  | 342 | 353.5 | 335 | 319.5 | 318.5 | 307.5 | 329.5 |  |  |  |  | 333 | 356.5 | 378.5 | 378.5 | 382 | 356 | 306.5 | 258.5 | 217 | 205 | 222.5 | 236.5 | 267.5 |  |  |  | 372.5 | 401 | 409.5 | 436 | 457.5 | 491 | 543 | 564.5 | 560.5
MOV DIRC |  | IZQ | 2.899% |  | DIR | 87.68% |  | DER | 9.42% |  |  |  |  | IZQ | 3.559% |  |  |  | DIR | 81.85% |  |  |  | DER | 14.59% |  |  |  | IZQ | 4.07% |  |  |  | DIR | 90.12% |  |  | DER | 5.814%
[19 empty] | GRUPO |  | 2
VOL-15MIN | 208.5 | 153.5 | 108.5 | 82.5 | 72 | 69 | 67.5 | 54.5 | 66 | 45.5 |  | 33.5 | 42.5 | 32.5 | 37 | 33.5 | 40.5 | 40 | 45.5 | 29.5 | 22 | 54.5 | 85.5 | 70.5 | 51.5 | 64 | 65 | 41 | 36 | 41.5 | 51 | 55 | 56.5 | 47.5 | 67 | 41.5 | 40.5 | 35.5 | 31.5 |  |  |  | 553 | 416.5 | 332 | 291 | 263 | 257 | 233.5 |  |  |  | 145.5 | 145.5 | 143.5 | 151 | 159.5 | 155.5 | 137 | 151.5 | 191.5 | 232.5 | 262 | 271.5 | 251 |  |  |  | 169.5 | 183.5 | 204 | 210 | 226 | 212.5 | 196.5 | 184.5 | 149
VOL-HORA |  |  |  | 553 | 416.5 | 332 | 291 | 263 | 257 | 233.5 |  |  |  |  | 145.5 | 145.5 | 143.5 | 151 | 159.5 | 155.5 | 137 | 151.5 | 191.5 | 232.5 | 262 | 271.5 | 251 |  |  |  | 169.5 | 183.5 | 204 | 210 | 226 | 212.5 | 196.5 | 184.5 | 149 |  |  |  | 85.5 | 73.5 | 54.5 | 51 | 45 | 44.5 | 41.5 |  |  |  | 48 | 66 | 74 | 85 | 91.5 | 86.5 | 83.5 | 68 | 55 | 56.5 | 56 | 65 | 76.5 |  |  |  | 59.5 | 75.5 | 76.5 | 81.5 | 99 | 95.5 | 95 | 103 | 87.5
MOV DIRC |  | IZQ | 2.336% |  | DIR | 93.93% |  | DER | 3.738% |  |  |  |  | IZQ | 1.163% |  |  |  | DIR | 96.12% |  |  |  | DER | 2.713% |  |  |  | IZQ | 0% |  |  |  | DIR | 97.01% |  |  | DER | 2.985% |  |  |  | 71.5 | 63 | 50.5 | 33.5 | 31.5 | 31 | 36.5 |  |  |  | 32 | 51.5 | 67 | 70.5 | 62 | 44.5 | 36 | 31 | 46 | 47.5 | 53 | 56 | 51 |  |  |  | 24.5 | 19.5 | 17.5 | 20 | 29.5 | 35 | 39.5 | 43.5 | 31
[19 empty] | GRUPO |  | 3 | [21 empty] | 1052 | 906.5 | 772 | 695 | 658 | 640 | 641 |  |  |  | 558.5 | 619.5 | 663 | 685 | 695 | 642.5 | 563 | 509 | 509.5 | 541.5 | 593.5 | 629 | 646 |  |  |  | 626 | 679.5 | 707.5 | 747.5 | 812 | 834 | 874 | 895.5 | 828
VOL-15MIN | 17 | 15.5 | 25.5 | 13.5 | 8.5 | 3 | 8.5 | 11.5 | 8 | 8.5 |  | 5.5 | 2.5 | 10.5 | 13.5 | 25 | 18 | 14 | 5 | 7.5 | 9.5 | 9 | 20 | 9 | 15 | 12 | 15 | 9 | 7.5 | 3 | 5 | 4 | 5.5 | 5.5 | 14.5 | 9.5 | 10 | 9.5 | 2
VOL-HORA |  |  |  | 71.5 | 63 | 50.5 | 33.5 | 31.5 | 31 | 36.5 |  |  |  |  | 32 | 51.5 | 67 | 70.5 | 62 | 44.5 | 36 | 31 | 46 | 47.5 | 53 | 56 | 51 |  |  |  | 24.5 | 19.5 | 17.5 | 20 | 29.5 | 35 | 39.5 | 43.5 | 31
MOV DIRC |  | IZQ | 23.08% |  | DIR | 61.54% |  | DER | 15.38% |  |  |  |  | IZQ | 11.11% |  |  |  | DIR | 75.93% |  |  |  | DER | 12.96% |  |  |  | IZQ | 8.696% |  |  |  | DIR | 91.3% |  |  | DER | 0%
[19 empty] | GRUPO |  | 4
VOL-15MIN | 22.5 | 31.5 | 12.5 | 19 | 10.5 | 12.5 | 9 | 13 | 10 | 9.5 |  | 8 | 9 | 14.5 | 16.5 | 26 | 17 | 25.5 | 23 | 21 | 14 | 10 | 10 | 22.5 | 13.5 | 19 | 21.5 | 20 | 17 | 10.5 | 12 | 36 | 18 | 15.5 | 29.5 | 32.5 | 17.5 | 23.5 | 14
VOL-HORA |  |  |  | 85.5 | 73.5 | 54.5 | 51 | 45 | 44.5 | 41.5 |  |  |  |  | 48 | 66 | 74 | 85 | 91.5 | 86.5 | 83.5 | 68 | 55 | 56.5 | 56 | 65 | 76.5 |  |  |  | 59.5 | 75.5 | 76.5 | 81.5 | 99 | 95.5 | 95 | 103 | 87.5
MOV DIRC |  | IZQ | 27.03% |  | DIR | 62.16% |  | DER | 10.81% |  |  |  |  | IZQ | 14.81% |  |  |  | DIR | 76.54% |  |  |  | DER | 8.642% |  |  |  | IZQ | 34.67% |  |  |  | DIR | 53.33% |  |  | DER | 12%
[19 empty] | GRUPO |  | TOTAL
VOL-15MIN | 320.5 | 292.5 | 237 | 202 | 175 | 158 | 160 | 165 | 157 | 159 |  | 121 | 131.5 | 150.5 | 155.5 | 182 | 175 | 172.5 | 165.5 | 129.5 | 95.5 | 118.5 | 166 | 161.5 | 147.5 | 154 | 183 | 156.5 | 154 | 144 | 171.5 | 210 | 182 | 184 | 236 | 232 | 222 | 205.5 | 168.5
VOL-HORA |  |  |  | 1052 | 906.5 | 772 | 695 | 658 | 640 | 641 |  |  |  |  | 558.5 | 619.5 | 663 | 685 | 695 | 642.5 | 563 | 509 | 509.5 | 541.5 | 593.5 | 629 | 646 |  |  |  | 626 | 679.5 | 707.5 | 747.5 | 812 | 834 | 874 | 895.5 | 828
s
Constru eñales
S.A.