## G-2
SDB
Formato Nº 4: VOLUMEN DE ARRIBOS
CONTRATO No. : |  |  |  | DE OBRA
DIRECCIÓN : |  |  | CALLE 87 X CARRERA 47 |  |  |  |  | CRUCE No. : |  |  | 2348 |  |  |  | GRUPO No. : |  |  | 2 (S-N)
AFORADOR : |  |  | JULIO VASQUEZ |  |  |  |  | No. CARRILES : |  |  | 2 |  |  |  | FECHA : |  |  | 2016-08-31
HORAS | VEHÍCULOS |  |  |  | TOTAL V. Eq. | TOTAL V. Eq/H | HORAS | VEHÍCULOS |  |  |  | TOTAL V. Eq. | TOTAL V. Eq/H | HORAS | VEHÍCULOS |  |  |  | TOTAL V. Eq. | TOTAL V. Eq/H
| M | A | B | C |  |  |  | M | A | B | C |  |  |  | M | A | B | C
7:30 7:45 | 12 | 119 | 15 | 0 | 155 |  | 11:45 12:00 | 26 | 144 | 5 | 3 | 174.5 | 601 | 16:00 16:15 | 16 | 141 | 6 | 3 | 168.5
7:45 8:00 | 15 | 147 | 18 | 1 | 193 |  | 12:00 12:15 | 23 | 137 | 8 | 2 | 169.5 | 626 | 16:15 16:30 | 20 | 154 | 8 | 1 | 182.5
8:00 8:15 | 32 | 158 | 19 | 1 | 214.5 |  | 12:15 12:30 | 27 | 140 | 6 | 2 | 170.5 | 649.5 | 16:30 16:45 | 17 | 147 | 3 | 3 | 169
8:15 8:30 | 31 | 165 | 17 | 4 | 224.5 | 787 | 12:30 12:45 | 16 | 116 | 6 | 4 | 146 | 660.5 | 16:45 17:00 | 18 | 137 | 11 | 0 | 168 | 688 |  | 212.5
8:30 8:45 | 18 | 127 | 10 | 4 | 166 | 798 | 12:45 13:00 | 23 | 126 | 7 | 2 | 156.5 | 642.5 | 17:00 17:15 | 16 | 152 | 9 | 2 | 183 | 702.5 |  | 226
8:45 9:00 | 30 | 133 | 15 | 5 | 190.5 | 795.5 | 13:00 13:15 | 20 | 102 | 4 | 1 | 122.5 | 595.5 | 17:15 17:30 | 26 | 169 | 8 | 2 | 203 | 723 |  | 233.5
9:00 9:15 | 23 | 94 | 10 | 4 | 135.5 | 716.5 | 13:15 13:30 | 21 | 142 | 6 | 1 | 167 | 592 | 17:30 17:45 | 21 | 197 | 12 | 2 | 236.5 | 790.5 |  | 234
9:15 9:30 | 21 | 103 | 9 | 3 | 139 | 631 | 13:30 13:45 | 21 | 149 | 9 | 1 | 180 | 626 | 17:45 18:00 | 32 | 175 | 6 | 2 | 208 | 830.5 |  | 248
9:30 9:45 | 26 | 112 | 5 | 4 | 145 | 610 | 13:45 14:00 | 29 | 160 | 7 | 2 | 193.5 | 663 | 18:00 18:15 | 27 | 168 | 10 | 0 | 201.5 | 849 |  | 248
9:45 10:00 | 17 | 102 | 10 | 4 | 140.5 | 560 | 14:00 14:15 | 23 | 144 | 13 | 3 | 189 | 729.5 | 18:15 18:30 | 22 | 182 | 6 | 1 | 207.5 | 853.5 |  | 262
11:00 11:15 | 23 | 110 | 9 | 2 | 144.5 |  | 14:15 14:30 | 24 | 143 | 6 | 3 | 174.5 | 737 | 18:30 18:45 | 29 | 179 | 6 | 0 | 205.5 | 822.5 |  | 275
11:15 11:30 | 21 | 115 | 7 | 3 | 147 |  | 14:30 14:45 | 24 | 166 | 7 | 2 | 197 | 754 | 18:45 19:00 | 24 | 154 | 5 | 1 | 178.5 | 793 |  | 276
11:30 11:45 | 16 | 107 | 5 | 4 | 135 |  | 14:45 15:00 | 16 | 150 | 5 | 3 | 175.5 | 736
MAÑANA |  | VOLUMEN MÁX = |  |  |  | 798 | MEDIO DÍA |  | VOLUMEN MÁX = |  |  |  | 754 | TARDE |  | VOLUMEN MÁX = |  |  |  | 853.5
|  | HORA MAX VOL |  |  | 7:45 - 8:45 |  |  |  | HORA MAX VOL |  |  | 13:45 - 14:45 |  |  |  | HORA MAX VOL |  |  | 17:30 - 18:30
OBSERVACIONES:
11:00 11:15
11:15 11:30
11:30 11:45
11:45 12:00
12:00 12:15
12:15 12:30
12:30 12:45
12:45 13:00
13:00 13:15
13:15 13:30
13:30 13:45
13:45 14:00
14:00 14:15
14:15 14:30
14:30 14:45
14:45 15:00

## G-4
SDB
Formato Nº 4: VOLUMEN DE ARRIBOS
CONTRATO No. : |  |  |  | DE OBRA
DIRECCIÓN : |  |  | CALLE 87 X CARRERA 47 |  |  |  |  | CRUCE No. : |  |  | 2348 |  |  |  | GRUPO No. : |  |  | 4(OR-OCC)
AFORADOR : |  |  | JHONNYS NAVARRO |  |  |  |  | No. CARRILES : |  |  | 2 |  |  |  | FECHA : |  |  | 2016-08-31
HORAS | VEHÍCULOS |  |  |  | TOTAL V. Eq. | TOTAL V. Eq/H | HORAS | VEHÍCULOS |  |  |  | TOTAL V. Eq. | TOTAL V. Eq/H | HORAS | VEHÍCULOS |  |  |  | TOTAL V. Eq. | TOTAL V. Eq/H
| M | A | B | C |  |  |  | M | A | B | C |  |  |  | M | A | B | C
7:30 7:45 | 15 | 71 | 4 | 1 | 89 |  | 11:45 12:00 | 37 | 111 | 4 | 2 | 142.5 | 518 | 16:00 16:15 | 23 | 115 | 4 | 1 | 137 |  |  |  | 12:45 - 13:45 | 929.5
7:45 8:00 | 18 | 80 | 5 | 2 | 104 |  | 12:00 12:15 | 22 | 102 | 3 | 2 | 124 | 526.5 | 16:15 16:30 | 28 | 127 | 4 | 2 | 154 |  |  |  | 12:00 - 13:00 | 932.5
8:00 8:15 | 20 | 85 | 6 | 2 | 112 |  | 12:15 12:30 | 20 | 113 | 4 | 2 | 136 | 532 | 16:30 16:45 | 25 | 120 | 6 | 0 | 144.5 |  |  |  | 12:30 - 13:30 | 944.5
8:15 8:30 | 18 | 79 | 4 | 2 | 101 | 406 | 12:30 12:45 | 25 | 112 | 4 | 1 | 135 | 537.5 | 16:45 17:00 | 18 | 105 | 5 | 0 | 124 | 559.5 | 9:00 - 10:00 | 1077.5 | 12:15 - 13:15 | 950 | 16:00 - 17:00 | 0
8:30 8:45 | 22 | 73 | 3 | 0 | 90 | 407 | 12:45 13:00 | 22 | 91 | 3 | 1 | 110.5 | 505.5 | 17:00 17:15 | 22 | 112 | 5 | 1 | 135.5 | 558 | 8:45 - 9:45 | 1084 | 11:30 - 12:30 | 986 | 16:15 - 17:15 | 0
8:45 9:00 | 24 | 80 | 4 | 1 | 102.5 | 405.5 | 13:00 13:15 | 20 | 89 | 2 | 1 | 105.5 | 487 | 17:15 17:30 | 26 | 122 | 2 | 4 | 149 | 553 | 8:30 - 9:30 | 1088 | 11:15 - 12:15 | 1007 | 16:30 - 17:30 | 0
9:00 9:15 | 17 | 84 | 2 | 2 | 101.5 | 395 | 13:15 13:30 | 19 | 88 | 1 | 1 | 102 | 453 | 17:30 17:45 | 29 | 119 | 4 | 2 | 146.5 | 555 | 8:15 - 9:15 | 1121.5 | 11:45 - 12:45 | 1015.5 | 16:45 - 17:45 | 0
9:15 9:30 | 18 | 87 | 3 | 4 | 112 | 406 | 13:30 13:45 | 18 | 80 | 3 | 1 | 97.5 | 415.5 | 17:45 18:00 | 27 | 141 | 3 | 1 | 163 | 594 | 8:00 - 9:00 | 1162.5 | 11:00 - 12:00 | 1028.5 | 17:00 - 18:00 | 0
9:30 9:45 | 33 | 107 | 4 | 3 | 139 | 455 | 13:45 14:00 | 15 | 87 | 4 | 2 | 107.5 | 412.5 | 18:00 18:15 | 40 | 158 | 4 | 1 | 188.5 | 647 | 7:45 - 8:45 | 1171 | 13:00 - 14:00 | 1031 | 17:15 - 18:15 | 0
9:45 10:00 | 30 | 103 | 3 | 4 | 134 | 486.5 | 14:00 14:15 | 18 | 92 | 2 | 1 | 107.5 | 414.5 | 18:15 18:30 | 33 | 166 | 3 | 0 | 188.5 | 686.5 | 7:30 - 8:30 | 1205.5 | 13:15 - 14:15 | 1036.5 | 17:30 - 18:30 | 0
11:00 11:15 | 26 | 91 | 2 | 3 | 115.5 |  | 14:15 14:30 | 21 | 111 | 3 | 2 | 132.5 | 445 | 18:30 18:45 | 20 | 146 | 2 | 1 | 162.5 | 702.5 |  |  | 13:30 - 14:30 | 1058.5 | 17:45 - 18:45 | 0
11:15 11:30 | 30 | 99 | 2 | 5 | 130.5 |  | 14:30 14:45 | 13 | 93 | 3 | 1 | 108 | 455.5 | 18:45 19:00 | 25 | 130 | 2 | 0 | 146.5 | 686 |  |  | 13:45 - 14:45 | 1091.5 | 18:00 - 19:00 | 0
11:30 11:45 | 23 | 107 | 3 | 2 | 129.5 |  | 14:45 15:00 | 27 | 88 | 4 | 1 | 112 | 460 | [9 empty] | 14:00 - 15:00 | 1132
MAÑANA |  | VOLUMEN MÁX = |  |  |  | 486.5 | MEDIO DÍA |  | VOLUMEN MÁX = |  |  |  | 537.5 | TARDE |  | VOLUMEN MÁX = |  |  |  | 702.5
|  | HORA MAX VOL |  |  | 9:00 - 10:00 |  |  |  | HORA MAX VOL |  |  | 11:45 - 12:45 |  |  |  | HORA MAX VOL |  |  | 17:45 - 18:45 |  |  |  | HORA MAX VOL
OBSERVACIONES:
11:00 11:15
11:15 11:30
11:30 11:45
11:45 12:00
12:00 12:15
12:15 12:30
12:30 12:45
12:45 13:00
13:00 13:15
13:15 13:30
13:30 13:45
13:45 14:00
14:00 14:15
14:15 14:30
14:30 14:45
14:45 15:00

## G-Totales
SDB
Formato Nº 7: VOLUMEN DE ARRIBOS TOTAL DE LA INTERSECCIÓN
CONTRATO No. : |  |  |  | DE OBRA
DIRECCIÓN : |  |  | CALLE 87 X CARRERA 47 |  |  |  |  | CRUCE No. : |  |  | 2348 |  |  |  | FECHA : |  |  | 2016-08-31
HORAS | VEHÍCULOS |  |  |  | TOTAL V. Eq. | TOTAL V. Eq/H | HORAS | VEHÍCULOS |  |  |  | TOTAL V. Eq. | TOTAL V. Eq/H | HORAS | VEHÍCULOS |  |  |  | TOTAL V. Eq. | TOTAL V. Eq/H
| M | A | B | C |  |  |  | M | A | B | C |  |  |  | M | A | B | C
7:30 7:45 | 27 | 190 | 19 | 1 | 244 |  | 11:45 12:00 | 63 | 255 | 9 | 5 | 317 | 1119 | 16:00 16:15 | 39 | 256 | 10 | 4 | 305.5 |  |  |  | 12:00 - 13:00 | 1745.5
7:45 8:00 | 33 | 227 | 23 | 3 | 297 |  | 12:00 12:15 | 45 | 239 | 11 | 4 | 293.5 | 1152.5 | 16:15 16:30 | 48 | 281 | 12 | 3 | 336.5 |  |  |  | 12:30 - 13:30 | 1755
8:00 8:15 | 52 | 243 | 25 | 3 | 326.5 |  | 12:15 12:30 | 47 | 253 | 10 | 4 | 306.5 | 1181.5 | 16:30 16:45 | 42 | 267 | 9 | 3 | 313.5 |  |  |  | 12:15 - 13:15 | 1763.5
8:15 8:30 | 49 | 244 | 21 | 6 | 325.5 | 1193 | 12:30 12:45 | 41 | 228 | 10 | 5 | 281 | 1198 | 16:45 17:00 | 36 | 242 | 16 | 0 | 292 | 1247.5 | 8:30 - 9:30 | 2015.5 | 12:45 - 13:45 | 1769 | 16:00 - 17:00 | 0
8:30 8:45 | 40 | 200 | 13 | 4 | 256 | 1205 | 12:45 13:00 | 45 | 217 | 10 | 3 | 267 | 1148 | 17:00 17:15 | 38 | 264 | 14 | 3 | 318.5 | 1260.5 | 9:00 - 10:00 | 2044.5 | 11:30 - 12:30 | 1803.5 | 16:15 - 17:15 | 0
8:45 9:00 | 54 | 213 | 19 | 6 | 293 | 1201 | 13:00 13:15 | 40 | 191 | 6 | 2 | 228 | 1082.5 | 17:15 17:30 | 52 | 291 | 10 | 6 | 352 | 1276 | 8:45 - 9:45 | 2047 | 11:15 - 12:15 | 1810.5 | 16:30 - 17:30 | 0
9:00 9:15 | 40 | 178 | 12 | 6 | 237 | 1111.5 | 13:15 13:30 | 40 | 230 | 7 | 2 | 269 | 1045 | 17:30 17:45 | 50 | 316 | 16 | 4 | 383 | 1345.5 | 8:15 - 9:15 | 2067.5 | 11:45 - 12:45 | 1832 | 16:45 - 17:45 | 0
9:15 9:30 | 39 | 190 | 12 | 7 | 251 | 1037 | 13:30 13:45 | 39 | 229 | 12 | 2 | 277.5 | 1041.5 | 17:45 18:00 | 59 | 316 | 9 | 3 | 371 | 1424.5 | 8:00 - 9:00 | 2079.5 | 11:00 - 12:00 | 1838.5 | 17:00 - 18:00 | 0
9:30 9:45 | 59 | 219 | 9 | 7 | 284 | 1065 | 13:45 14:00 | 44 | 247 | 11 | 4 | 301 | 1075.5 | 18:00 18:15 | 67 | 326 | 14 | 1 | 390 | 1496 | 7:45 - 8:45 | 2112.5 | 13:15 - 14:15 | 1862.5 | 17:15 - 18:15 | 0
9:45 10:00 | 47 | 205 | 13 | 8 | 274.5 | 1046.5 | 14:00 14:15 | 41 | 236 | 15 | 4 | 296.5 | 1144 | 18:15 18:30 | 55 | 348 | 9 | 1 | 396 | 1540 | 7:30 - 8:30 | 2147.5 | 13:00 - 14:00 | 1876.5 | 17:30 - 18:30 | 0
11:00 11:15 | 49 | 201 | 11 | 5 | 260 |  | 14:15 14:30 | 45 | 254 | 9 | 5 | 307 | 1182 | 18:30 18:45 | 49 | 325 | 8 | 1 | 368 | 1525 |  |  | 13:30 - 14:30 | 1888.5 | 17:45 - 18:45 | 0
11:15 11:30 | 51 | 214 | 9 | 8 | 277.5 |  | 14:30 14:45 | 37 | 259 | 10 | 3 | 305 | 1209.5 | 18:45 19:00 | 49 | 284 | 7 | 1 | 325 | 1479 |  |  | 13:45 - 14:45 | 1896 | 18:00 - 19:00 | 0
11:30 11:45 | 39 | 214 | 8 | 6 | 264.5 |  | 14:45 15:00 | 43 | 238 | 9 | 4 | 287.5 | 1196 | [9 empty] | 14:00 - 15:00 | 1946
MAÑANA |  | VOLUMEN MÁX = |  |  |  | 1205 | MEDIO DÍA |  | VOLUMEN MÁX = |  |  |  | 1209.5 | TARDE |  | VOLUMEN MÁX = |  |  |  | 1540
|  | HORA MAX VOL |  |  | 7:45 - 8:45 |  |  |  | HORA MAX VOL |  |  | 13:45 - 14:45 |  |  |  | HORA MAX VOL |  |  | 17:30 - 18:30 |  |  |  | HORA MAX VOL
OBSERVACIONES:
11:00 11:15
11:15 11:30
11:30 11:45
11:45 12:00
12:00 12:15
12:15 12:30
12:30 12:45
12:45 13:00
13:00 13:15
13:15 13:30
13:30 13:45
13:45 14:00
14:00 14:15
14:15 14:30
14:30 14:45
14:45 15:00

## DIRECCIONALIDAD
SDB
Formato Nº 5: Volumen vehicular direccional
CONTRATO No.: |  | DE OBRA
DIRECCIÓN : |  | CALLE 87 X CARRERA 47 |  |  |  |  | CRUCE No. : | 2348
AFORADOR: |  | IVAN FONSECA |  |  |  |  | FECHA : | 2016-08-31
GRUPO No. | No. CARRILES | PERIODO | MOVIMIENTO | MOTOS | AUTOS | BUS | CAMIÓN | TOTAL EQUIVAL. | % DIRECC.
|  |  |  | M | A | B | C
1 (N-S) |  |  | IZQUIERDA | 0 | 0 | 0 | 0 | 0 | 0,00
|  | MAÑANA: | DIRECTOS | 0 | 0 | 0 | 0 | 0 | 0,00
|  | 07:30 - 08:00 | DERECHA | 0 | 0 | 0 | 0 | 0 | 0,00
|  |  | IZQUIERDA | 0 | 0 | 0 | 0 | 0 | 0,00
|  | MEDIO DÍA: | DIRECTOS | 0 | 0 | 0 | 0 | 0 | 0,00
|  | 11:00 - 11:30 | DERECHA | 0 | 0 | 0 | 0 | 0 | 0,00
|  |  | IZQUIERDA | 0 | 0 | 0 | 0 | 0 | 0,00
|  | TARDE: | DIRECTOS | 0 | 0 | 0 | 0 | 0 | 0,00
|  | 17:00 - 17:30 | DERECHA | 0 | 0 | 0 | 0 | 0 | 0,00
2 (S-N) | 2 |  | IZQUIERDA | 2 | 13 | 0 | 0 | 14 | 4.8359
|  | MAÑANA: | DIRECTOS | 40 | 206 | 16 | 7 | 275.5 | 95.1641
|  | 08:00 - 08:30 | DERECHA | 0 | 0 | 0 | 0 | 0 | 0,00
|  |  | IZQUIERDA | 4 | 10 | 0 | 0 | 12 | 3.2215
|  | MEDIO DÍA: | DIRECTOS | 36 | 306 | 12 | 5 | 360.5 | 96.7785
|  | 11:30 - 12:00 | DERECHA | 0 | 0 | 0 | 0 | 0 | 0,00
|  |  | IZQUIERDA | 4 | 11 | 0 | 0 | 13 | 3.3854
|  | TARDE: | DIRECTOS | 49 | 322 | 11 | 1 | 371 | 96.6146
|  | 17:30 - 18:00 | DERECHA | 0 | 0 | 0 | 0 | 0 | 0,00
3 (OCC-OR) |  |  | IZQUIERDA | 0 | 0 | 0 | 0 | 0 | 0,00
|  | MAÑANA: | DIRECTOS | 0 | 0 | 0 | 0 | 0 | 0,00
|  | 08:30 - 09:00 | DERECHA | 0 | 0 | 0 | 0 | 0 | 0,00
|  |  | IZQUIERDA | 0 | 0 | 0 | 0 | 0 | 0,00
|  | MEDIO DÍA: | DIRECTOS | 0 | 0 | 0 | 0 | 0 | 0,00
|  | 12:00 - 12:30 | DERECHA | 0 | 0 | 0 | 0 | 0 | 0,00
|  |  | IZQUIERDA | 0 | 0 | 0 | 0 | 0 | 0,00
|  | TARDE: | DIRECTOS | 0 | 0 | 0 | 0 | 0 | 0,00
|  | 18:00 - 18:30 | DERECHA | 0 | 0 | 0 | 0 | 0 | 0,00
4 (OR-OCC) | 2 |  | IZQUIERDA | 0 | 0 | 0 | 0 | 0 | 0,00
|  | MAÑANA: | DIRECTOS | 35 | 145 | 5 | 4 | 182.5 | 66.3636
|  | 09:00 - 09:30 | DERECHA | 13 | 86 | 0 | 0 | 92.5 | 33.6364
|  |  | IZQUIERDA | 0 | 0 | 0 | 0 | 0 | 0,00
|  | MEDIO DÍA: | DIRECTOS | 30 | 138 | 7 | 2 | 172 | 74.7826
|  | 12:30 - 13:00 | DERECHA | 10 | 53 | 0 | 0 | 58 | 25.2174
|  |  | IZQUIERDA | 0 | 0 | 0 | 0 | 0 | 0,00
|  | TARDE: | DIRECTOS | 33 | 194 | 4 | 1 | 221 | 71.521
|  | 18:30 - 19:00 | DERECHA | 12 | 82 | 0 | 0 | 88 | 28.479
OBSERVACIONES:

## DIAGRAMA DE VOL
CONTRATO DE CONCESION DE AMOBLAMIENTO URBANO
SISTEMA DE SEMAFIRIZACION
VOLUMENES VEHICULARES DE INTERSECCION SEMAFORIZADA
CIUDAD |  | BARRANQUILLA | [8 empty] | INTERSECCIÓN |  |  | CALLE 87 X CARRERA 47 | [6 empty] | Nº EXTERNO |  |  | 2348 | [7 empty] | FECHA |  | 2016-08-31
|  |  | MAÑANA | [14 empty] | MEDIO DIA | [13 empty] | TARDE
TIEMPO | 7:45 | 8:00 | 8:15 | 8:30 | 8:45 | 9:00 | 9:15 | 9:30 | 9:45 | 10:00 |  | 11:15 | 11:30 | 11:45 | 12:00 | 12:15 | 12:30 | 12:45 | 13:00 | 13:15 | 13:30 | 13:45 | 14:00 | 14:15 | 14:30 | 14:45 | 15:00 | 16:15 | 16:30 | 16:45 | 17:00 | 17:15 | 17:30 | 17:45 | 18:00 | 18:15 | 18:30 | 18:45 | 19:00 | 7:45 | 8:00 | 8:15 | 8:30 | 8:45 | 9:00 | 9:15 | 9:30 | 9:45 | 10:00 | 11:15 | 11:30 | 11:45 | 12:00 | 12:15 | 12:30 | 12:45 | 13:00 | 13:15 | 13:30 | 13:45 | 14:00 | 14:15 | 14:30 | 14:45 | 15:00 | 16:15 | 16:30 | 16:45 | 17:00 | 17:15 | 17:30 | 17:45 | 18:00 | 18:15 | 18:30 | 18:45 | 19:00
[19 empty] | GRUPO |  | 1 | [21 empty] | 0 | 0 | 0 | 0 | 0 | 0 | 0 |  |  |  | 0 | 0 | 0 | 0 | 0 | 0 | 0 | 0 | 0 | 0 | 0 | 0 | 0 |  |  |  | 0 | 0 | 0 | 0 | 0 | 0 | 0 | 0 | 0
VOL-15MIN
VOL-HORA |  |  |  | 0 | 0 | 0 | 0 | 0 | 0 | 0 |  |  |  |  | 0 | 0 | 0 | 0 | 0 | 0 | 0 | 0 | 0 | 0 | 0 | 0 | 0 |  |  |  | 0 | 0 | 0 | 0 | 0 | 0 | 0 | 0 | 0
MOV DIRC |  | IZQ | 0% |  | DIR | 0% |  | DER | 0% |  |  |  |  | IZQ | 0% |  |  |  | DIR | 0% |  |  |  | DER | 0% |  |  |  | IZQ | 0% |  |  |  | DIR | 0% |  |  | DER | 0%
VOL MAX | 0 | IZQ | 0 |  | DIR | 0 |  | DER | 0 |  |  | 0 |  | IZQ | 0 |  |  |  | DIR | 0 |  |  |  | DER | 0 |  |  | 0 | IZQ | 0 |  |  |  | DIR | 0 |  |  | DER | 0
[19 empty] | GRUPO |  | 2
VOL-15MIN | 155 | 193 | 214.5 | 224.5 | 166 | 190.5 | 135.5 | 139 | 145 | 140.5 |  | 144.5 | 147 | 135 | 174.5 | 169.5 | 170.5 | 146 | 156.5 | 122.5 | 167 | 180 | 193.5 | 189 | 174.5 | 197 | 175.5 | 168.5 | 182.5 | 169 | 168 | 183 | 203 | 236.5 | 208 | 201.5 | 207.5 | 205.5 | 178.5 |  |  |  | 787 | 798 | 795.5 | 716.5 | 631 | 610 | 560 |  |  |  | 601 | 626 | 649.5 | 660.5 | 642.5 | 595.5 | 592 | 626 | 663 | 729.5 | 737 | 754 | 736 |  |  |  | 688 | 702.5 | 723 | 790.5 | 830.5 | 849 | 853.5 | 822.5 | 793
VOL-HORA |  |  |  | 787 | 798 | 795.5 | 716.5 | 631 | 610 | 560 |  |  |  |  | 601 | 626 | 649.5 | 660.5 | 642.5 | 595.5 | 592 | 626 | 663 | 729.5 | 737 | 754 | 736 |  |  |  | 688 | 702.5 | 723 | 790.5 | 830.5 | 849 | 853.5 | 822.5 | 793 |  |  |  | 406 | 407 | 405.5 | 395 | 406 | 455 | 486.5 |  |  |  | 518 | 526.5 | 532 | 537.5 | 505.5 | 487 | 453 | 415.5 | 412.5 | 414.5 | 445 | 455.5 | 460 |  |  |  | 559.5 | 558 | 553 | 555 | 594 | 647 | 686.5 | 702.5 | 686
MOV DIRC |  | IZQ | 4.836% |  | DIR | 95.16% |  | DER | 0% |  |  |  |  | IZQ | 3.221% |  |  |  | DIR | 96.78% |  |  |  | DER | 0% |  |  |  | IZQ | 3.385% |  |  |  | DIR | 96.61% |  |  | DER | 0% |  |  |  | 0 | 0 | 0 | 0 | 0 | 0 | 0 |  |  |  | 0 | 0 | 0 | 0 | 0 | 0 | 0 | 0 | 0 | 0 | 0 | 0 | 0 |  |  |  | 0 | 0 | 0 | 0 | 0 | 0 | 0 | 0 | 0
VOL MAX | 798 | IZQ | 38.5907 |  | DIR | 759.4093 |  | DER | 0 |  |  | 754 |  | IZQ | 24.2899 |  |  |  | DIR | 729.7101 |  |  |  | DER | 0 |  |  | 853.5 | IZQ | 28.8945 |  |  |  | DIR | 824.6055 |  |  | DER | 0
[19 empty] | GRUPO |  | 3 | [21 empty] | 1193 | 1205 | 1201 | 1111.5 | 1037 | 1065 | 1046.5 |  |  |  | 1119 | 1152.5 | 1181.5 | 1198 | 1148 | 1082.5 | 1045 | 1041.5 | 1075.5 | 1144 | 1182 | 1209.5 | 1196 |  |  |  | 1247.5 | 1260.5 | 1276 | 1345.5 | 1424.5 | 1496 | 1540 | 1525 | 1479
VOL-15MIN
VOL-HORA |  |  |  | 0 | 0 | 0 | 0 | 0 | 0 | 0 |  |  |  |  | 0 | 0 | 0 | 0 | 0 | 0 | 0 | 0 | 0 | 0 | 0 | 0 | 0 |  |  |  | 0 | 0 | 0 | 0 | 0 | 0 | 0 | 0 | 0
MOV DIRC |  | IZQ | 0% |  | DIR | 0% |  | DER | 0% |  |  |  |  | IZQ | 0% |  |  |  | DIR | 0% |  |  |  | DER | 0% |  |  |  | IZQ | 0% |  |  |  | DIR | 0% |  |  | DER | 0%
VOL MAX | 0 | IZQ | 0 |  | DIR | 0 |  | DER | 0 |  |  | 0 |  | IZQ | 0 |  |  |  | DIR | 0 |  |  |  | DER | 0 |  |  | 0 | IZQ | 0 |  |  |  | DIR | 0 |  |  | DER | 0
[19 empty] | GRUPO |  | 4
VOL-15MIN | 89 | 104 | 112 | 101 | 90 | 102.5 | 101.5 | 112 | 139 | 134 |  | 115.5 | 130.5 | 129.5 | 142.5 | 124 | 136 | 135 | 110.5 | 105.5 | 102 | 97.5 | 107.5 | 107.5 | 132.5 | 108 | 112 | 137 | 154 | 144.5 | 124 | 135.5 | 149 | 146.5 | 163 | 188.5 | 188.5 | 162.5 | 146.5
VOL-HORA |  |  |  | 406 | 407 | 405.5 | 395 | 406 | 455 | 486.5 |  |  |  |  | 518 | 526.5 | 532 | 537.5 | 505.5 | 487 | 453 | 415.5 | 412.5 | 414.5 | 445 | 455.5 | 460 |  |  |  | 559.5 | 558 | 553 | 555 | 594 | 647 | 686.5 | 702.5 | 686
MOV DIRC |  | IZQ | 0% |  | DIR | 66.36% |  | DER | 33.64% |  |  |  |  | IZQ | 0% |  |  |  | DIR | 74.78% |  |  |  | DER | 25.22% |  |  |  | IZQ | 0% |  |  |  | DIR | 71.52% |  |  | DER | 28.48%
VOL MAX | 486.5 | IZQ | 0 |  | DIR | 322.8591 |  | DER | 163.6409 |  |  | 537.5 |  | IZQ | 0 |  |  |  | DIR | 401.9565 |  |  |  | DER | 135.5435 |  |  | 702.5 | IZQ | 0 |  |  |  | DIR | 502.4353 |  |  | DER | 200.0647
[19 empty] | GRUPO |  | TOTAL
VOL-15MIN | 244 | 297 | 326.5 | 325.5 | 256 | 293 | 237 | 251 | 284 | 274.5 |  | 260 | 277.5 | 264.5 | 317 | 293.5 | 306.5 | 281 | 267 | 228 | 269 | 277.5 | 301 | 296.5 | 307 | 305 | 287.5 | 305.5 | 336.5 | 313.5 | 292 | 318.5 | 352 | 383 | 371 | 390 | 396 | 368 | 325
VOL-HORA |  |  |  | 1193 | 1205 | 1201 | 1111.5 | 1037 | 1065 | 1046.5 |  |  |  |  | 1119 | 1152.5 | 1181.5 | 1198 | 1148 | 1082.5 | 1045 | 1041.5 | 1075.5 | 1144 | 1182 | 1209.5 | 1196 |  |  |  | 1247.5 | 1260.5 | 1276 | 1345.5 | 1424.5 | 1496 | 1540 | 1525 | 1479
s
Constru eñales
S.A.