## G-2
SDB
Formato Nº 4: VOLUMEN DE ARRIBOS
CONTRATO No. : |  |  |  | DE OBRA
DIRECCIÓN : |  |  | CALLE 94 X CARRERA 53 |  |  |  |  | CRUCE No. : |  |  | 9453 |  |  |  | GRUPO No. : |  |  | 2 (S-N)
AFORADOR : |  |  | JHONY NAVARRO |  |  |  |  | No. CARRILES : |  |  | 2 |  |  |  | FECHA : |  |  | 2016-08-17
HORAS | VEHÍCULOS |  |  |  | TOTAL V. Eq. | TOTAL V. Eq/H | HORAS | VEHÍCULOS |  |  |  | TOTAL V. Eq. | TOTAL V. Eq/H | HORAS | VEHÍCULOS |  |  |  | TOTAL V. Eq. | TOTAL V. Eq/H
| M | A | B | C |  |  |  | M | A | B | C |  |  |  | M | A | B | C
7:30 7:45 | 27 | 237 | 5 | 3 | 268 |  | 11:45 12:00 | 33 | 214 | 3 | 9 | 259 | 945 | 16:00 16:15 | 31 | 253 | 6 | 1 | 283
7:45 8:00 | 33 | 244 | 6 | 5 | 285 |  | 12:00 12:15 | 38 | 261 | 7 | 3 | 301.5 | 1029.5 | 16:15 16:30 | 36 | 267 | 6 | 3 | 304.5
8:00 8:15 | 24 | 229 | 6 | 1 | 255.5 |  | 12:15 12:30 | 37 | 308 | 4 | 1 | 337 | 1145 | 16:30 16:45 | 25 | 240 | 7 | 1 | 269
8:15 8:30 | 22 | 218 | 6 | 2 | 246 | 1054.5 | 12:30 12:45 | 31 | 309 | 3 | 4 | 340.5 | 1238 | 16:45 17:00 | 30 | 289 | 4 | 2 | 317 | 1173.5 |  |  |  |  | 212.5
8:30 8:45 | 28 | 170 | 6 | 1 | 198.5 | 985 | 12:45 13:00 | 33 | 265 | 3 | 3 | 295 | 1274 | 17:00 17:15 | 22 | 312 | 6 | 2 | 340 | 1230.5 |  |  |  |  | 226
8:45 9:00 | 23 | 195 | 7 | 0 | 220.5 | 920.5 | 13:00 13:15 | 30 | 254 | 2 | 2 | 278 | 1250.5 | 17:15 17:30 | 28 | 280 | 4 | 3 | 309.5 | 1235.5 |  |  |  |  | 233.5
9:00 9:15 | 24 | 189 | 6 | 3 | 220.5 | 885.5 | 13:15 13:30 | 28 | 216 | 1 | 1 | 234.5 | 1148 | 17:30 17:45 | 19 | 245 | 7 | 1 | 271 | 1237.5 |  |  |  |  | 234
9:15 9:30 | 34 | 223 | 9 | 6 | 273 | 912.5 | 13:30 13:45 | 28 | 218 | 2 | 1 | 238.5 | 1046 | 17:45 18:00 | 24 | 267 | 4 | 3 | 294.5 | 1215 |  |  |  |  | 248
9:30 9:45 | 20 | 202 | 7 | 4 | 236 | 950 | 13:45 14:00 | 34 | 232 | 2 | 4 | 263 | 1014 | 18:00 18:15 | 20 | 284 | 3 | 2 | 305 | 1180 |  |  |  |  | 248
9:45 10:00 | 34 | 207 | 4 | 3 | 239.5 | 969 | 14:00 14:15 | 24 | 260 | 9 | 0 | 290 | 1026 | 18:15 18:30 | 22 | 301 | 8 | 1 | 330.5 | 1201 |  |  |  |  | 262
11:00 11:15 | 22 | 189 | 6 | 2 | 217 |  | 14:15 14:30 | 25 | 224 | 6 | 3 | 256 | 1047.5 | 18:30 18:45 | 16 | 283 | 4 | 0 | 299 | 1229 |  |  |  |  | 275
11:15 11:30 | 25 | 185 | 7 | 4 | 221.5 |  | 14:30 14:45 | 36 | 222 | 3 | 4 | 256 | 1065 | 18:45 19:00 | 20 | 271 | 4 | 0 | 289 | 1223.5 | 78 | 1139 | 19 | 3 | 276
11:30 11:45 | 29 | 216 | 6 | 2 | 247.5 |  | 14:45 15:00 | 24 | 251 | 6 | 4 | 285 | 1087
MAÑANA |  | VOLUMEN MÁX = |  |  |  | 1054.5 | MEDIO DÍA |  | VOLUMEN MÁX = |  |  |  | 1274 | TARDE |  | VOLUMEN MÁX = |  |  |  | 1237.5
|  | HORA MAX VOL |  |  | 7:30 - 8:30 |  |  |  | HORA MAX VOL |  |  | 12:00 - 13:00 |  |  |  | HORA MAX VOL |  |  | 16:45 - 17:45
OBSERVACIONES:
11:00 11:15
11:15 11:30
11:30 11:45
11:45 12:00
12:00 12:15
12:15 12:30
12:30 12:45
12:45 13:00
13:00 13:15
13:15 13:30
13:30 13:45
13:45 14:00
14:00 14:15
14:15 14:30
14:30 14:45
14:45 15:00

## G-4
SDB
Formato Nº 4: VOLUMEN DE ARRIBOS
CONTRATO No. : |  |  |  | DE OBRA
DIRECCIÓN : |  |  | CALLE 94 X CARRERA 53 |  |  |  |  | CRUCE No. : |  |  | 9453 |  |  |  | GRUPO No. : |  |  | 4(OR-OCC)
AFORADOR : |  |  | JULIO VASQUEZ |  |  |  |  | No. CARRILES : |  |  | 2 |  |  |  | FECHA : |  |  | 2016-08-17
HORAS | VEHÍCULOS |  |  |  | TOTAL V. Eq. | TOTAL V. Eq/H | HORAS | VEHÍCULOS |  |  |  | TOTAL V. Eq. | TOTAL V. Eq/H | HORAS | VEHÍCULOS |  |  |  | TOTAL V. Eq. | TOTAL V. Eq/H
| M | A | B | C |  |  |  | M | A | B | C |  |  |  | M | A | B | C
7:30 7:45 | 17 | 98 | 19 | 3 | 152 |  | 11:45 12:00 | 16 | 172 | 20 | 1 | 222.5 | 792.5 | 16:00 16:15 | 17 | 158 | 21 | 3 | 216 |  |  |  |  | 12:45 - 13:45 | 929.5
7:45 8:00 | 11 | 101 | 22 | 1 | 153 |  | 12:00 12:15 | 25 | 187 | 16 | 3 | 239 | 857.5 | 16:15 16:30 | 20 | 181 | 13 | 2 | 222 |  |  |  |  | 12:00 - 13:00 | 932.5
8:00 8:15 | 17 | 90 | 20 | 4 | 148.5 |  | 12:15 12:30 | 17 | 174 | 19 | 3 | 228 | 901.5 | 16:30 16:45 | 25 | 191 | 23 | 2 | 254.5 |  |  |  |  | 12:30 - 13:30 | 944.5
8:15 8:30 | 24 | 94 | 29 | 1 | 166.5 | 620 | 12:30 12:45 | 14 | 121 | 12 | 3 | 159.5 | 849 | 16:45 17:00 | 19 | 178 | 14 | 3 | 223 | 915.5 |  | 9:00 - 10:00 | 1077.5 | 12:15 - 13:15 | 950 | 16:00 - 17:00 | 0
8:30 8:45 | 17 | 76 | 25 | 2 | 139.5 | 607.5 | 12:45 13:00 | 10 | 130 | 11 | 0 | 157 | 783.5 | 17:00 17:15 | 41 | 158 | 15 | 3 | 216 | 915.5 |  | 8:45 - 9:45 | 1084 | 11:30 - 12:30 | 986 | 16:15 - 17:15 | 0
8:45 9:00 | 35 | 110 | 28 | 1 | 186 | 640.5 | 13:00 13:15 | 9 | 128 | 8 | 1 | 151 | 695.5 | 17:15 17:30 | 33 | 184 | 23 | 1 | 249 | 942.5 |  | 8:30 - 9:30 | 1088 | 11:15 - 12:15 | 1007 | 16:30 - 17:30 | 0
9:00 9:15 | 22 | 110 | 29 | 3 | 186.5 | 678.5 | 13:15 13:30 | 10 | 119 | 6 | 0 | 136 | 603.5 | 17:30 17:45 | 29 | 181 | 25 | 3 | 253 | 941 |  | 8:15 - 9:15 | 1121.5 | 11:45 - 12:45 | 1015.5 | 16:45 - 17:45 | 0
9:15 9:30 | 19 | 140 | 28 | 5 | 218 | 730 | 13:30 13:45 | 11 | 137 | 19 | 2 | 185.5 | 629.5 | 17:45 18:00 | 28 | 206 | 26 | 0 | 272 | 990 |  | 8:00 - 9:00 | 1162.5 | 11:00 - 12:00 | 1028.5 | 17:00 - 18:00 | 0
9:30 9:45 | 25 | 135 | 18 | 6 | 198.5 | 789 | 13:45 14:00 | 14 | 145 | 18 | 1 | 190.5 | 663 | 18:00 18:15 | 32 | 184 | 15 | 1 | 232.5 | 1006.5 |  | 7:45 - 8:45 | 1171 | 13:00 - 14:00 | 1031 | 17:15 - 18:15 | 0
9:45 10:00 | 18 | 154 | 16 | 5 | 207.5 | 810.5 | 14:00 14:15 | 18 | 141 | 20 | 1 | 192.5 | 704.5 | 18:15 18:30 | 15 | 170 | 17 | 0 | 211.5 | 969 |  | 7:30 - 8:30 | 1205.5 | 13:15 - 14:15 | 1036.5 | 17:30 - 18:30 | 0
11:00 11:15 | 18 | 126 | 17 | 2 | 174 |  | 14:15 14:30 | 33 | 134 | 21 | 3 | 200 | 768.5 | 18:30 18:45 | 31 | 159 | 12 | 0 | 198.5 | 914.5 |  |  |  | 13:30 - 14:30 | 1058.5 | 17:45 - 18:45 | 0
11:15 11:30 | 26 | 131 | 15 | 4 | 184 |  | 14:30 14:45 | 26 | 145 | 17 | 1 | 194.5 | 777.5 | 18:45 19:00 | 21 | 143 | 15 | 1 | 186 | 828.5 | 99 | 656 | 59 | 2 | 1091.5 | 18:00 - 19:00 | 0
11:30 11:45 | 21 | 162 | 16 | 3 | 212 |  | 14:45 15:00 | 25 | 169 | 16 | 3 | 221 | 808 | [10 empty] | 14:00 - 15:00 | 1132
MAÑANA |  | VOLUMEN MÁX = |  |  |  | 810.5 | MEDIO DÍA |  | VOLUMEN MÁX = |  |  |  | 901.5 | TARDE |  | VOLUMEN MÁX = |  |  |  | 1006.5
|  | HORA MAX VOL |  |  | 9:00 - 10:00 |  |  |  | HORA MAX VOL |  |  | 11:30 - 12:30 |  |  |  | HORA MAX VOL |  |  | 17:15 - 18:15 |  |  |  |  | HORA MAX VOL
OBSERVACIONES:
11:00 11:15
11:15 11:30
11:30 11:45
11:45 12:00
12:00 12:15
12:15 12:30
12:30 12:45
12:45 13:00
13:00 13:15
13:15 13:30
13:30 13:45
13:45 14:00
14:00 14:15
14:15 14:30
14:30 14:45
14:45 15:00

## G-Totales
SDB
Formato Nº 7: VOLUMEN DE ARRIBOS TOTAL DE LA INTERSECCIÓN
CONTRATO No. : |  |  |  | DE OBRA
DIRECCIÓN : |  |  | CALLE 94 X CARRERA 53 |  |  |  |  | CRUCE No. : |  |  | 9453 |  |  |  | FECHA : |  |  | 2016-08-17
HORAS | VEHÍCULOS |  |  |  | TOTAL V. Eq. | TOTAL V. Eq/H | HORAS | VEHÍCULOS |  |  |  | TOTAL V. Eq. | TOTAL V. Eq/H | HORAS | VEHÍCULOS |  |  |  | TOTAL V. Eq. | TOTAL V. Eq/H
| M | A | B | C |  |  |  | M | A | B | C |  |  |  | M | A | B | C
7:30 7:45 | 44 | 335 | 24 | 6 | 420 |  | 11:45 12:00 | 49 | 386 | 23 | 10 | 481.5 | 1737.5 | 16:00 16:15 | 48 | 411 | 27 | 4 | 499 |  |  |  | 12:00 - 13:00 | 1745.5
7:45 8:00 | 44 | 345 | 28 | 6 | 438 |  | 12:00 12:15 | 63 | 448 | 23 | 6 | 540.5 | 1887 | 16:15 16:30 | 56 | 448 | 19 | 5 | 526.5 |  |  |  | 12:30 - 13:30 | 1755
8:00 8:15 | 41 | 319 | 26 | 5 | 404 |  | 12:15 12:30 | 54 | 482 | 23 | 4 | 565 | 2046.5 | 16:30 16:45 | 50 | 431 | 30 | 3 | 523.5 |  |  |  | 12:15 - 13:15 | 1763.5
8:15 8:30 | 46 | 312 | 35 | 3 | 412.5 | 1674.5 | 12:30 12:45 | 45 | 430 | 15 | 7 | 500 | 2087 | 16:45 17:00 | 49 | 467 | 18 | 5 | 540 | 2089 | 8:30 - 9:30 | 2015.5 | 12:45 - 13:45 | 1769 | 16:00 - 17:00 | 0
8:30 8:45 | 45 | 246 | 31 | 3 | 338 | 1592.5 | 12:45 13:00 | 43 | 395 | 14 | 3 | 452 | 2057.5 | 17:00 17:15 | 63 | 470 | 21 | 5 | 556 | 2146 | 9:00 - 10:00 | 2044.5 | 11:30 - 12:30 | 1803.5 | 16:15 - 17:15 | 0
8:45 9:00 | 58 | 305 | 35 | 1 | 406.5 | 1561 | 13:00 13:15 | 39 | 382 | 10 | 3 | 429 | 1946 | 17:15 17:30 | 61 | 464 | 27 | 4 | 558.5 | 2178 | 8:45 - 9:45 | 2047 | 11:15 - 12:15 | 1810.5 | 16:30 - 17:30 | 0
9:00 9:15 | 46 | 299 | 35 | 6 | 407 | 1564 | 13:15 13:30 | 38 | 335 | 7 | 1 | 370.5 | 1751.5 | 17:30 17:45 | 48 | 426 | 32 | 4 | 524 | 2178.5 | 8:15 - 9:15 | 2067.5 | 11:45 - 12:45 | 1832 | 16:45 - 17:45 | 0
9:15 9:30 | 53 | 363 | 37 | 11 | 491 | 1642.5 | 13:30 13:45 | 39 | 355 | 21 | 3 | 424 | 1675.5 | 17:45 18:00 | 52 | 473 | 30 | 3 | 566.5 | 2205 | 8:00 - 9:00 | 2079.5 | 11:00 - 12:00 | 1838.5 | 17:00 - 18:00 | 0
9:30 9:45 | 45 | 337 | 25 | 10 | 434.5 | 1739 | 13:45 14:00 | 48 | 377 | 20 | 5 | 453.5 | 1677 | 18:00 18:15 | 52 | 468 | 18 | 3 | 537.5 | 2186.5 | 7:45 - 8:45 | 2112.5 | 13:15 - 14:15 | 1862.5 | 17:15 - 18:15 | 0
9:45 10:00 | 52 | 361 | 20 | 8 | 447 | 1779.5 | 14:00 14:15 | 42 | 401 | 29 | 1 | 482.5 | 1730.5 | 18:15 18:30 | 37 | 471 | 25 | 1 | 542 | 2170 | 7:30 - 8:30 | 2147.5 | 13:00 - 14:00 | 1876.5 | 17:30 - 18:30 | 0
11:00 11:15 | 40 | 315 | 23 | 4 | 391 |  | 14:15 14:30 | 58 | 358 | 27 | 6 | 456 | 1816 | 18:30 18:45 | 47 | 442 | 16 | 0 | 497.5 | 2143.5 |  |  | 13:30 - 14:30 | 1888.5 | 17:45 - 18:45 | 0
11:15 11:30 | 51 | 316 | 22 | 8 | 405.5 |  | 14:30 14:45 | 62 | 367 | 20 | 5 | 450.5 | 1842.5 | 18:45 19:00 | 41 | 414 | 19 | 1 | 475 | 2052 |  |  | 13:45 - 14:45 | 1896 | 18:00 - 19:00 | 0
11:30 11:45 | 50 | 378 | 22 | 5 | 459.5 |  | 14:45 15:00 | 49 | 420 | 22 | 7 | 506 | 1895 | [9 empty] | 14:00 - 15:00 | 1946
MAÑANA |  | VOLUMEN MÁX = |  |  |  | 1779.5 | MEDIO DÍA |  | VOLUMEN MÁX = |  |  |  | 2087 | TARDE |  | VOLUMEN MÁX = |  |  |  | 2205
|  | HORA MAX VOL |  |  | 9:00 - 10:00 |  |  |  | HORA MAX VOL |  |  | 11:45 - 12:45 |  |  |  | HORA MAX VOL |  |  | 17:30 - 18:30 |  |  |  | HORA MAX VOL
OBSERVACIONES:
11:00 11:15
11:15 11:30
11:30 11:45
11:45 12:00
12:00 12:15
12:15 12:30
12:30 12:45
12:45 13:00
13:00 13:15
13:15 13:30
13:30 13:45
13:45 14:00
14:00 14:15
14:15 14:30
14:30 14:45
14:45 15:00

## DIRECCIONALIDAD
SDB
Formato Nº 5: Volumen vehicular direccional
CONTRATO No.: |  | DE OBRA
DIRECCIÓN : |  | CALLE 94 X CARRERA 53 |  |  |  |  | CRUCE No. : | 9453
AFORADOR: |  | JHONNY NAVARRO |  |  |  |  | FECHA : | 2016-08-17
GRUPO No. | No. CARRILES | PERIODO | MOVIMIENTO | MOTOS | AUTOS | BUS | CAMIÓN | TOTAL EQUIVAL. | % DIRECC.
|  |  |  | M | A | B | C
1 (N-S) |  |  | IZQUIERDA | 0 | 0 | 0 | 0 | 0 | 0,00
|  | MAÑANA: | DIRECTOS | 0 | 0 | 0 | 0 | 0 | 0,00
|  | 07:30 - 08:00 | DERECHA | 0 | 0 | 0 | 0 | 0 | 0,00
|  |  | IZQUIERDA | 0 | 0 | 0 | 0 | 0 | 0,00
|  | MEDIO DÍA: | DIRECTOS | 0 | 0 | 0 | 0 | 0 | 0,00
|  | 11:00 - 11:30 | DERECHA | 0 | 0 | 0 | 0 | 0 | 0,00
|  |  | IZQUIERDA | 0 | 0 | 0 | 0 | 0 | 0,00
|  | TARDE: | DIRECTOS | 0 | 0 | 0 | 0 | 0 | 0,00
|  | 17:00 - 17:30 | DERECHA | 0 | 0 | 0 | 0 | 0 | 0,00
2 (S-N) | 2 |  | IZQUIERDA | 15 | 157 | 9 | 3 | 190 | 42.5532
|  | MAÑANA: | DIRECTOS | 44 | 213 | 2 | 7 | 256.5 | 57.4468
|  | 08:00 - 08:30 | DERECHA | 0 | 0 | 0 | 0 | 0 | 0,00
|  |  | IZQUIERDA | 17 | 138 | 7 | 3 | 168 | 31.0536
|  | MEDIO DÍA: | DIRECTOS | 43 | 335 | 2 | 5 | 373 | 68.9464
|  | 11:30 - 12:00 | DERECHA | 0 | 0 | 0 | 0 | 0 | 0,00
|  |  | IZQUIERDA | 12 | 160 | 6 | 0 | 178 | 30.2721
|  | TARDE: | DIRECTOS | 24 | 394 | 2 | 0 | 410 | 69.7279
|  | 17:30 - 18:00 | DERECHA | 0 | 0 | 0 | 0 | 0 | 0,00
3 (OCC-OR) |  |  | IZQUIERDA | 0 | 0 | 0 | 0 | 0 | 0,00
|  | MAÑANA: | DIRECTOS | 0 | 0 | 0 | 0 | 0 | 0,00
|  | 08:30 - 09:00 | DERECHA | 0 | 0 | 0 | 0 | 0 | 0,00
|  |  | IZQUIERDA | 0 | 0 | 0 | 0 | 0 | 0,00
|  | MEDIO DÍA: | DIRECTOS | 0 | 0 | 0 | 0 | 0 | 0,00
|  | 12:00 - 12:30 | DERECHA | 0 | 0 | 0 | 0 | 0 | 0,00
|  |  | IZQUIERDA | 0 | 0 | 0 | 0 | 0 | 0,00
|  | TARDE: | DIRECTOS | 0 | 0 | 0 | 0 | 0 | 0,00
|  | 18:00 - 18:30 | DERECHA | 0 | 0 | 0 | 0 | 0 | 0,00
4 (OR-OCC) | 2 |  | IZQUIERDA | 0 | 0 | 0 | 0 | 0 | 0,00
|  | MAÑANA: | DIRECTOS | 46 | 216 | 34 | 8 | 327 | 90.2069
|  | 09:00 - 09:30 | DERECHA | 7 | 32 | 0 | 0 | 35.5 | 9.7931
|  |  | IZQUIERDA | 0 | 0 | 0 | 0 | 0 | 0,00
|  | MEDIO DÍA: | DIRECTOS | 45 | 262 | 33 | 4 | 360.5 | 86.7629
|  | 12:30 - 13:00 | DERECHA | 6 | 52 | 0 | 0 | 55 | 13.2371
|  |  | IZQUIERDA | 0 | 0 | 0 | 0 | 0 | 0,00
|  | TARDE: | DIRECTOS | 48 | 247 | 27 | 1 | 327.5 | 85.1756
|  | 18:30 - 19:00 | DERECHA | 4 | 55 | 0 | 0 | 57 | 14.8244
OBSERVACIONES:

## DIAGRAMA DE VOL
CONTRATO DE CONCESION DE AMOBLAMIENTO URBANO
SISTEMA DE SEMAFIRIZACION
VOLUMENES VEHICULARES DE INTERSECCION SEMAFORIZADA
CIUDAD |  | BARRANQUILLA | [8 empty] | INTERSECCIÓN |  |  | CALLE 94 X CARRERA 53 | [6 empty] | Nº EXTERNO |  |  | 9453 | [7 empty] | FECHA |  | 2016-08-17
|  |  | MÑANA | [14 empty] | MEDIO DIA | [13 empty] | TARDE
TIEMPO | 7:45 | 8:00 | 8:15 | 8:30 | 8:45 | 9:00 | 9:15 | 9:30 | 9:45 | 10:00 |  | 11:15 | 11:30 | 11:45 | 12:00 | 12:15 | 12:30 | 12:45 | 13:00 | 13:15 | 13:30 | 13:45 | 14:00 | 14:15 | 14:30 | 14:45 | 15:00 | 16:15 | 16:30 | 16:45 | 17:00 | 17:15 | 17:30 | 17:45 | 18:00 | 18:15 | 18:30 | 18:45 | 19:00 | 7:45 | 8:00 | 8:15 | 8:30 | 8:45 | 9:00 | 9:15 | 9:30 | 9:45 | 10:00 | 11:15 | 11:30 | 11:45 | 12:00 | 12:15 | 12:30 | 12:45 | 13:00 | 13:15 | 13:30 | 13:45 | 14:00 | 14:15 | 14:30 | 14:45 | 15:00 | 16:15 | 16:30 | 16:45 | 17:00 | 17:15 | 17:30 | 17:45 | 18:00 | 18:15 | 18:30 | 18:45 | 19:00
[19 empty] | GRUPO |  | 1 | [21 empty] | 0 | 0 | 0 | 0 | 0 | 0 | 0 |  |  |  | 0 | 0 | 0 | 0 | 0 | 0 | 0 | 0 | 0 | 0 | 0 | 0 | 0 |  |  |  | 0 | 0 | 0 | 0 | 0 | 0 | 0 | 0 | 0
VOL-15MIN
VOL-HORA |  |  |  | 0 | 0 | 0 | 0 | 0 | 0 | 0 |  |  |  |  | 0 | 0 | 0 | 0 | 0 | 0 | 0 | 0 | 0 | 0 | 0 | 0 | 0 |  |  |  | 0 | 0 | 0 | 0 | 0 | 0 | 0 | 0 | 0
MOV DIRC |  | IZQ | 0% |  | DIR | 0% |  | DER | 0% |  |  |  |  | IZQ | 0% |  |  |  | DIR | 0% |  |  |  | DER | 0% |  |  |  | IZQ | 0% |  |  |  | DIR | 0% |  |  | DER | 0%
[19 empty] | GRUPO |  | 2
VOL-15MIN | 268 | 285 | 255.5 | 246 | 198.5 | 220.5 | 220.5 | 273 | 236 | 239.5 |  | 217 | 221.5 | 247.5 | 259 | 301.5 | 337 | 340.5 | 295 | 278 | 234.5 | 238.5 | 263 | 290 | 256 | 256 | 285 | 283 | 304.5 | 269 | 317 | 340 | 309.5 | 271 | 294.5 | 305 | 330.5 | 299 | 289 |  |  |  | 1054.5 | 985 | 920.5 | 885.5 | 912.5 | 950 | 969 |  |  |  | 945 | 1029.5 | 1145 | 1238 | 1274 | 1250.5 | 1148 | 1046 | 1014 | 1026 | 1047.5 | 1065 | 1087 |  |  |  | 1173.5 | 1230.5 | 1235.5 | 1237.5 | 1215 | 1180 | 1201 | 1229 | 1223.5
VOL-HORA |  |  |  | 1054.5 | 985 | 920.5 | 885.5 | 912.5 | 950 | 969 |  |  |  |  | 945 | 1029.5 | 1145 | 1238 | 1274 | 1250.5 | 1148 | 1046 | 1014 | 1026 | 1047.5 | 1065 | 1087 |  |  |  | 1173.5 | 1230.5 | 1235.5 | 1237.5 | 1215 | 1180 | 1201 | 1229 | 1223.5 |  |  |  | 620 | 607.5 | 640.5 | 678.5 | 730 | 789 | 810.5 |  |  |  | 792.5 | 857.5 | 901.5 | 849 | 783.5 | 695.5 | 603.5 | 629.5 | 663 | 704.5 | 768.5 | 777.5 | 808 |  |  |  | 915.5 | 915.5 | 942.5 | 941 | 990 | 1006.5 | 969 | 914.5 | 828.5
MOV DIRC |  | IZQ | 42.55% |  | DIR | 57.45% |  | DER | 0% |  |  |  |  | IZQ | 31.05% |  |  |  | DIR | 68.95% |  |  |  | DER | 0% |  |  |  | IZQ | 30.27% |  |  |  | DIR | 69.73% |  |  | DER | 0% |  |  |  | 0 | 0 | 0 | 0 | 0 | 0 | 0 |  |  |  | 0 | 0 | 0 | 0 | 0 | 0 | 0 | 0 | 0 | 0 | 0 | 0 | 0 |  |  |  | 0 | 0 | 0 | 0 | 0 | 0 | 0 | 0 | 0
[19 empty] | GRUPO |  | 3 | [21 empty] | 1674.5 | 1592.5 | 1561 | 1564 | 1642.5 | 1739 | 1779.5 |  |  |  | 1737.5 | 1887 | 2046.5 | 2087 | 2057.5 | 1946 | 1751.5 | 1675.5 | 1677 | 1730.5 | 1816 | 1842.5 | 1895 |  |  |  | 2089 | 2146 | 2178 | 2178.5 | 2205 | 2186.5 | 2170 | 2143.5 | 2052
VOL-15MIN
VOL-HORA |  |  |  | 0 | 0 | 0 | 0 | 0 | 0 | 0 |  |  |  |  | 0 | 0 | 0 | 0 | 0 | 0 | 0 | 0 | 0 | 0 | 0 | 0 | 0 |  |  |  | 0 | 0 | 0 | 0 | 0 | 0 | 0 | 0 | 0
MOV DIRC |  | IZQ | 0% |  | DIR | 0% |  | DER | 0% |  |  |  |  | IZQ | 0% |  |  |  | DIR | 0% |  |  |  | DER | 0% |  |  |  | IZQ | 0% |  |  |  | DIR | 0% |  |  | DER | 0%
[19 empty] | GRUPO |  | 4
VOL-15MIN | 152 | 153 | 148.5 | 166.5 | 139.5 | 186 | 186.5 | 218 | 198.5 | 207.5 |  | 174 | 184 | 212 | 222.5 | 239 | 228 | 159.5 | 157 | 151 | 136 | 185.5 | 190.5 | 192.5 | 200 | 194.5 | 221 | 216 | 222 | 254.5 | 223 | 216 | 249 | 253 | 272 | 232.5 | 211.5 | 198.5 | 186
VOL-HORA |  |  |  | 620 | 607.5 | 640.5 | 678.5 | 730 | 789 | 810.5 |  |  |  |  | 792.5 | 857.5 | 901.5 | 849 | 783.5 | 695.5 | 603.5 | 629.5 | 663 | 704.5 | 768.5 | 777.5 | 808 |  |  |  | 915.5 | 915.5 | 942.5 | 941 | 990 | 1006.5 | 969 | 914.5 | 828.5
MOV DIRC |  | IZQ | 0% |  | DIR | 90.21% |  | DER | 9.793% |  |  |  |  | IZQ | 0% |  |  |  | DIR | 86.76% |  |  |  | DER | 13.24% |  |  |  | IZQ | 0% |  |  |  | DIR | 85.18% |  |  | DER | 14.82%
[19 empty] | GRUPO |  | TOTAL
VOL-15MIN | 420 | 438 | 404 | 412.5 | 338 | 406.5 | 407 | 491 | 434.5 | 447 |  | 391 | 405.5 | 459.5 | 481.5 | 540.5 | 565 | 500 | 452 | 429 | 370.5 | 424 | 453.5 | 482.5 | 456 | 450.5 | 506 | 499 | 526.5 | 523.5 | 540 | 556 | 558.5 | 524 | 566.5 | 537.5 | 542 | 497.5 | 475
VOL-HORA |  |  |  | 1674.5 | 1592.5 | 1561 | 1564 | 1642.5 | 1739 | 1779.5 |  |  |  |  | 1737.5 | 1887 | 2046.5 | 2087 | 2057.5 | 1946 | 1751.5 | 1675.5 | 1677 | 1730.5 | 1816 | 1842.5 | 1895 |  |  |  | 2089 | 2146 | 2178 | 2178.5 | 2205 | 2186.5 | 2170 | 2143.5 | 2052
s
Constru eñales
S.A.