## G-1
SDB
Formato Nº 4: VOLUMEN DE ARRIBOS
CONTRATO No. : |  |  |  | DE OBRA
DIRECCIÓN : |  |  | CALLE 98 X CARRERA 52 |  |  |  |  | CRUCE No. : | [6 empty] | GRUPO No. : |  |  | 1 (N-S)
AFORADOR : |  |  | GEOVANNIS GONZALEZ |  |  |  |  | No. CARRILES : |  |  | 3 |  |  |  | FECHA : |  |  | 2016-08-22
HORAS | VEHÍCULOS |  |  |  | TOTAL V. Eq. | TOTAL V. Eq/H | HORAS | VEHÍCULOS |  |  |  | TOTAL V. Eq. | TOTAL V. Eq/H | HORAS | VEHÍCULOS |  |  |  | TOTAL V. Eq. | TOTAL V. Eq/H
| M | A | B | C |  |  |  | M | A | B | C |  |  |  | M | A | B | C
7:30 7:45 | 34 | 204 | 32 | 2 | 290 |  | 11:45 12:00 | 32 | 213 | 19 | 7 | 284.5 | 1130.5 | 16:00 16:15 | 22 | 256 | 22 | 2 | 316
7:45 8:00 | 17 | 218 | 33 | 6 | 307.5 |  | 12:00 12:15 | 30 | 226 | 22 | 8 | 305 | 1158 | 16:15 16:30 | 27 | 236 | 20 | 2 | 294.5
8:00 8:15 | 26 | 245 | 31 | 6 | 335 |  | 12:15 12:30 | 36 | 256 | 25 | 10 | 349 | 1255.5 | 16:30 16:45 | 35 | 263 | 23 | 6 | 341.5
8:15 8:30 | 23 | 156 | 33 | 2 | 238.5 | 1171 | 12:30 12:45 | 20 | 287 | 24 | 7 | 362.5 | 1301 | 16:45 17:00 | 34 | 220 | 22 | 4 | 291 | 1243 |  | 241
8:30 8:45 | 25 | 193 | 45 | 4 | 305.5 | 1186.5 | 12:45 13:00 | 26 | 245 | 20 | 5 | 310.5 | 1327 | 17:00 17:15 | 30 | 242 | 31 | 5 | 331.5 | 1258.5 |  | 250
8:45 9:00 | 32 | 175 | 37 | 4 | 275 | 1154 | 13:00 13:15 | 18 | 230 | 18 | 3 | 282.5 | 1304.5 | 17:15 17:30 | 28 | 266 | 22 | 1 | 326.5 | 1290.5 |  | 262
9:00 9:15 | 30 | 212 | 37 | 4 | 311 | 1130 | 13:15 13:30 | 15 | 215 | 17 | 1 | 259 | 1214.5 | 17:30 17:45 | 38 | 256 | 35 | 4 | 355 | 1304 |  | 270.5
9:15 9:30 | 25 | 192 | 23 | 10 | 275.5 | 1167 | 13:30 13:45 | 22 | 220 | 22 | 3 | 282.5 | 1134.5 | 17:45 18:00 | 33 | 254 | 26 | 1 | 325 | 1338 |  | 289.5
9:30 9:45 | 28 | 216 | 24 | 8 | 298 | 1159.5 | 13:45 14:00 | 18 | 236 | 21 | 2 | 292 | 1116 | 18:00 18:15 | 27 | 247 | 27 | 1 | 317 | 1323.5 |  | 291
9:45 10:00 | 29 | 186 | 21 | 3 | 250 | 1134.5 | 14:00 14:15 | 29 | 279 | 28 | 4 | 359.5 | 1193 | 18:15 18:30 | 25 | 252 | 23 | 1 | 313 | 1310 |  | 294
11:00 11:15 | 36 | 191 | 23 | 9 | 277.5 |  | 14:15 14:30 | 13 | 232 | 24 | 3 | 294 | 1228 | 18:30 18:45 | 28 | 248 | 25 | 1 | 314.5 | 1269.5 |  | 299
11:15 11:30 | 32 | 176 | 21 | 7 | 251.5 |  | 14:30 14:45 | 37 | 273 | 26 | 3 | 351 | 1296.5 | 18:45 19:00 | 33 | 260 | 27 | 2 | 335.5 | 1280 |  | 299.5
11:30 11:45 | 36 | 235 | 22 | 8 | 317 |  | 14:45 15:00 | 31 | 253 | 19 | 1 | 309 | 1313.5
MAÑANA |  | VOLUMEN MÁX = |  |  |  | 1186.5 | MEDIO DÍA |  | 24 |  |  |  | 1327 | TARDE |  | VOLUMEN MÁX = |  |  |  | 1338
|  | HORA MAX VOL |  |  | 7:45 - 8:45 |  |  |  | HORA MAX VOL |  |  | 12:00 - 13:00 |  |  |  | HORA MAX VOL |  |  | 17:00 - 18:00
OBSERVACIONES:
11:00 11:15
11:15 11:30
11:30 11:45
11:45 12:00
12:00 12:15
12:15 12:30
12:30 12:45
12:45 13:00
13:00 13:15
13:15 13:30
13:30 13:45
13:45 14:00
14:00 14:15
14:15 14:30
14:30 14:45
14:45 15:00

## G-3
SDB
Formato Nº 4: VOLUMEN DE ARRIBOS
CONTRATO No. : |  |  |  | DE OBRA
DIRECCIÓN : |  |  | CALLE 98 X CARRERA 52 |  |  |  |  | CRUCE No. : |  |  | 0 |  |  |  | GRUPO No. : |  |  | 3 (OCC-OR)
AFORADOR : |  |  | IVAN FONSECA |  |  |  |  | No. CARRILES : |  |  | 1 |  |  |  | FECHA : |  |  | 2016-08-22
HORAS | VEHÍCULOS |  |  |  | TOTAL V. Eq. | TOTAL V. Eq/H | HORAS | VEHÍCULOS |  |  |  | TOTAL V. Eq. | TOTAL V. Eq/H | HORAS | VEHÍCULOS |  |  |  | TOTAL V. Eq. | TOTAL V. Eq/H
| M | A | B | C |  |  |  | M | A | B | C |  |  |  | M | A | B | C
7:30 7:45 | 10 | 93 | 0 | 1 | 100.5 |  | 11:45 12:00 | 12 | 74 | 0 | 1 | 82.5 | 336.5 | 16:00 16:15 | 14 | 74 | 0 | 2 | 86 |  |  |  | 11:15 - 12:15 | 803.5
7:45 8:00 | 13 | 111 | 0 | 0 | 117.5 |  | 12:00 12:15 | 17 | 63 | 0 | 8 | 91.5 | 356 | 16:15 16:30 | 18 | 89 | 0 | 2 | 103 |  |  |  | 13:45 - 14:45 | 804.5
8:00 8:15 | 14 | 60 | 0 | 4 | 77 |  | 12:15 12:30 | 12 | 88 | 0 | 0 | 94 | 360.5 | 16:30 16:45 | 14 | 51 | 0 | 3 | 65.5 |  |  |  | 11:00 - 12:00 | 810
8:15 8:30 | 7 | 41 | 0 | 7 | 62 | 357 | 12:30 12:45 | 9 | 77 | 0 | 4 | 91.5 | 359.5 | 16:45 17:00 | 18 | 109 | 0 | 0 | 118 | 372.5 | 8:00 - 9:00 | 917 | 12:30 - 13:30 | 810.5 | 16:00 - 17:00 | 0
8:30 8:45 | 9 | 40 | 0 | 2 | 49.5 | 306 | 12:45 13:00 | 6 | 71 | 0 | 2 | 79 | 356 | 17:00 17:15 | 16 | 95 | 0 | 2 | 108 | 394.5 | 8:30 - 9:30 | 927.5 | 12:00 - 13:00 | 813 | 16:15 - 17:15 | 0
8:45 9:00 | 12 | 48 | 0 | 5 | 66.5 | 255 | 13:00 13:15 | 4 | 68 | 0 | 1 | 72.5 | 337 | 17:15 17:30 | 24 | 107 | 2 | 0 | 123 | 414.5 | 7:45 - 8:45 | 941.5 | 12:15 - 13:15 | 813.5 | 16:30 - 17:30 | 0
9:00 9:15 | 7 | 38 | 0 | 2 | 46.5 | 224.5 | 13:15 13:30 | 2 | 60 | 0 | 2 | 66 | 309 | 17:30 17:45 | 21 | 85 | 0 | 2 | 100.5 | 449.5 | 7:30 - 8:30 | 942 | 14:00 - 15:00 | 814 | 16:45 - 17:45 | 0
9:15 9:30 | 13 | 44 | 0 | 5 | 63 | 225.5 | 13:30 13:45 | 4 | 81 | 0 | 2 | 88 | 305.5 | 17:45 18:00 | 16 | 107 | 1 | 1 | 119.5 | 451 | 8:15 - 9:15 | 946 | 11:45 - 12:45 | 816.5 | 17:00 - 18:00 | 0
9:30 9:45 | 11 | 55 | 0 | 2 | 65.5 | 241.5 | 13:45 14:00 | 7 | 77 | 0 | 4 | 90.5 | 317 | 18:00 18:15 | 21 | 84 | 1 | 2 | 101.5 | 444.5 | 8:45 - 9:45 | 963 | 11:30 - 12:30 | 817.5 | 17:15 - 18:15 | 0
9:45 10:00 | 13 | 58 | 0 | 3 | 72 | 247 | 14:00 14:15 | 11 | 65 | 0 | 2 | 75.5 | 320 | 18:15 18:30 | 16 | 100 | 0 | 0 | 108 | 429.5 | 9:00 - 10:00 | 967 | 13:15 - 14:15 | 826 | 17:30 - 18:30 | 0
11:00 11:15 | 11 | 64 | 0 | 1 | 72 |  | 14:15 14:30 | 13 | 77 | 0 | 3 | 91 | 345 | 18:30 18:45 | 10 | 96 | 0 | 1 | 103.5 | 432.5 |  |  | 13:30 - 14:30 | 830 | 17:45 - 18:45 | 0
11:15 11:30 | 13 | 73 | 0 | 4 | 89.5 |  | 14:30 14:45 | 17 | 74 | 0 | 3 | 90 | 347 | 18:45 19:00 | 8 | 89 | 0 | 0 | 93 | 406 |  |  | 12:45 - 13:45 | 839.5 | 18:00 - 19:00 | 0
11:30 11:45 | 11 | 77 | 0 | 4 | 92.5 |  | 14:45 15:00 | 7 | 102 | 0 | 1 | 108 | 364.5 | [9 empty] | 13:00 - 14:00 | 845.5
MAÑANA |  | VOLUMEN MÁX = |  |  |  | 357 | MEDIO DÍA |  | VOLUMEN MÁX = |  |  |  | 364.5 | TARDE |  | VOLUMEN MÁX = |  |  |  | 451
|  | HORA MAX VOL |  |  | 7:30 - 8:30 |  |  |  | HORA MAX VOL |  |  | 14:00 - 15:00 |  |  |  | HORA MAX VOL |  |  | 17:00 - 18:00 |  |  |  | HORA MAX VOL
OBSERVACIONES:
11:00 11:15
11:15 11:30
11:30 11:45
11:45 12:00
12:00 12:15
12:15 12:30
12:30 12:45
12:45 13:00
13:00 13:15
13:15 13:30
13:30 13:45
13:45 14:00
14:00 14:15
14:15 14:30
14:30 14:45
14:45 15:00

## G-Totales
SDB
Formato Nº 7: VOLUMEN DE ARRIBOS TOTAL DE LA INTERSECCIÓN
CONTRATO No. : |  |  |  | DE OBRA
DIRECCIÓN : |  |  | CALLE 98 X CARRERA 52 |  |  |  |  | CRUCE No. : |  |  | 0 |  |  |  | FECHA : |  |  | 2016-08-22
HORAS | VEHÍCULOS |  |  |  | TOTAL V. Eq. | TOTAL V. Eq/H | HORAS | VEHÍCULOS |  |  |  | TOTAL V. Eq. | TOTAL V. Eq/H | HORAS | VEHÍCULOS |  |  |  | TOTAL V. Eq. | TOTAL V. Eq/H
| M | A | B | C |  |  |  | M | A | B | C |  |  |  | M | A | B | C
7:30 7:45 | 44 | 297 | 32 | 3 | 390.5 |  | 11:45 12:00 | 44 | 287 | 19 | 8 | 367 | 1467 | 16:00 16:15 | 36 | 330 | 22 | 4 | 402 |  |  |  | 12:00 - 13:00 | 1745.5
7:45 8:00 | 30 | 329 | 33 | 6 | 425 |  | 12:00 12:15 | 47 | 289 | 22 | 16 | 396.5 | 1514 | 16:15 16:30 | 45 | 325 | 20 | 4 | 397.5 |  |  |  | 12:30 - 13:30 | 1755
8:00 8:15 | 40 | 305 | 31 | 10 | 412 |  | 12:15 12:30 | 48 | 344 | 25 | 10 | 443 | 1616 | 16:30 16:45 | 49 | 314 | 23 | 9 | 407 |  |  |  | 12:15 - 13:15 | 1763.5
8:15 8:30 | 30 | 197 | 33 | 9 | 300.5 | 1528 | 12:30 12:45 | 29 | 364 | 24 | 11 | 454 | 1660.5 | 16:45 17:00 | 52 | 329 | 22 | 4 | 409 | 1615.5 | 8:30 - 9:30 | 2015.5 | 12:45 - 13:45 | 1769 | 16:00 - 17:00 | 0
8:30 8:45 | 34 | 233 | 45 | 6 | 355 | 1492.5 | 12:45 13:00 | 32 | 316 | 20 | 7 | 389.5 | 1683 | 17:00 17:15 | 46 | 337 | 31 | 7 | 439.5 | 1653 | 9:00 - 10:00 | 2044.5 | 11:30 - 12:30 | 1803.5 | 16:15 - 17:15 | 0
8:45 9:00 | 44 | 223 | 37 | 9 | 341.5 | 1409 | 13:00 13:15 | 22 | 298 | 18 | 4 | 355 | 1641.5 | 17:15 17:30 | 52 | 373 | 24 | 1 | 449.5 | 1705 | 8:45 - 9:45 | 2047 | 11:15 - 12:15 | 1810.5 | 16:30 - 17:30 | 0
9:00 9:15 | 37 | 250 | 37 | 6 | 357.5 | 1354.5 | 13:15 13:30 | 17 | 275 | 17 | 3 | 325 | 1523.5 | 17:30 17:45 | 59 | 341 | 35 | 6 | 455.5 | 1753.5 | 8:15 - 9:15 | 2067.5 | 11:45 - 12:45 | 1832 | 16:45 - 17:45 | 0
9:15 9:30 | 38 | 236 | 23 | 15 | 338.5 | 1392.5 | 13:30 13:45 | 26 | 301 | 22 | 5 | 370.5 | 1440 | 17:45 18:00 | 49 | 361 | 27 | 2 | 444.5 | 1789 | 8:00 - 9:00 | 2079.5 | 11:00 - 12:00 | 1838.5 | 17:00 - 18:00 | 0
9:30 9:45 | 39 | 271 | 24 | 10 | 363.5 | 1401 | 13:45 14:00 | 25 | 313 | 21 | 6 | 382.5 | 1433 | 18:00 18:15 | 48 | 331 | 28 | 3 | 418.5 | 1768 | 7:45 - 8:45 | 2112.5 | 13:15 - 14:15 | 1862.5 | 17:15 - 18:15 | 0
9:45 10:00 | 42 | 244 | 21 | 6 | 322 | 1381.5 | 14:00 14:15 | 40 | 344 | 28 | 6 | 435 | 1513 | 18:15 18:30 | 41 | 352 | 23 | 1 | 421 | 1739.5 | 7:30 - 8:30 | 2147.5 | 13:00 - 14:00 | 1876.5 | 17:30 - 18:30 | 0
11:00 11:15 | 47 | 255 | 23 | 10 | 349.5 |  | 14:15 14:30 | 26 | 309 | 24 | 6 | 385 | 1573 | 18:30 18:45 | 38 | 344 | 25 | 2 | 418 | 1702 |  |  | 13:30 - 14:30 | 1888.5 | 17:45 - 18:45 | 0
11:15 11:30 | 45 | 249 | 21 | 11 | 341 |  | 14:30 14:45 | 54 | 347 | 26 | 6 | 441 | 1643.5 | 18:45 19:00 | 41 | 349 | 27 | 2 | 428.5 | 1686 |  |  | 13:45 - 14:45 | 1896 | 18:00 - 19:00 | 0
11:30 11:45 | 47 | 312 | 22 | 12 | 409.5 |  | 14:45 15:00 | 38 | 355 | 19 | 2 | 417 | 1678 | [9 empty] | 14:00 - 15:00 | 1946
MAÑANA |  | VOLUMEN MÁX = |  |  |  | 1528 | MEDIO DÍA |  | VOLUMEN MÁX = |  |  |  | 1683 | TARDE |  | VOLUMEN MÁX = |  |  |  | 1789
|  | HORA MAX VOL |  |  | 7:45 - 8:45 |  |  |  | HORA MAX VOL |  |  | 13:45 - 14:45 |  |  |  | HORA MAX VOL |  |  | 18:00 - 19:00 |  |  |  | HORA MAX VOL
OBSERVACIONES:
11:00 11:15
11:15 11:30
11:30 11:45
11:45 12:00
12:00 12:15
12:15 12:30
12:30 12:45
12:45 13:00
13:00 13:15
13:15 13:30
13:30 13:45
13:45 14:00
14:00 14:15
14:15 14:30
14:30 14:45
14:45 15:00

## DIRECCIONALIDAD
SDB
Formato Nº 5: Volumen vehicular direccional
CONTRATO No.: |  | DE OBRA
DIRECCIÓN : |  | CALLE 98 X CARRERA 52 |  |  |  |  | CRUCE No. : | 0
AFORADOR: |  | GEOVANNIS GONZALEZ |  |  |  |  | FECHA : | 2016-08-22
GRUPO No. | No. CARRILES | PERIODO | MOVIMIENTO | MOTOS | AUTOS | BUS | CAMIÓN | TOTAL EQUIVAL. | % DIRECC.
|  |  |  | M | A | B | C
1 (N-S) | 3 |  | IZQUIERDA | 7 | 57 | 0 | 0 | 60.5 | 10.727
|  | MAÑANA: | DIRECTOS | 47 | 289 | 46 | 12 | 434.5 | 77.039
|  | 07:30 - 08:00 | DERECHA | 8 | 55 | 0 | 4 | 69 | 12.234
|  |  | IZQUIERDA | 4 | 92 | 0 | 0 | 94 | 14.2424
|  | MEDIO DÍA: | DIRECTOS | 47 | 392 | 45 | 3 | 513 | 77.7273
|  | 11:00 - 11:30 | DERECHA | 17 | 42 | 0 | 1 | 53 | 8.0303
|  |  | IZQUIERDA | 3 | 79 | 0 | 1 | 83 | 12.7692
|  | TARDE: | DIRECTOS | 48 | 379 | 52 | 2 | 512 | 78.7692
|  | 17:00 - 17:30 | DERECHA | 10 | 50 | 0 | 0 | 55 | 8.4615
2 (S-N) |  |  | IZQUIERDA | 0 | 0 | 0 | 0 | 0 | 0,00
|  | MAÑANA: | DIRECTOS | 0 | 0 | 0 | 0 | 0 | 0,00
|  | 08:00 - 08:30 | DERECHA | 0 | 0 | 0 | 0 | 0 | 0,00
|  |  | IZQUIERDA | 0 | 0 | 0 | 0 | 0 | 0,00
|  | MEDIO DÍA: | DIRECTOS | 0 | 0 | 0 | 0 | 0 | 0,00
|  | 11:30 - 12:00 | DERECHA | 0 | 0 | 0 | 0 | 0 | 0,00
|  |  | IZQUIERDA | 0 | 0 | 0 | 0 | 0 | 0,00
|  | TARDE: | DIRECTOS | 0 | 0 | 0 | 0 | 0 | 0,00
|  | 17:30 - 18:00 | DERECHA | 0 | 0 | 0 | 0 | 0 | 0,00
3 (OCC-OR) | 1 |  | IZQUIERDA | 0 | 0 | 0 | 0 | 0 | 0,00
|  | MAÑANA: | DIRECTOS | 4 | 31 | 0 | 2 | 38 | 30.5221
|  | 08:30 - 09:00 | DERECHA | 23 | 60 | 0 | 6 | 86.5 | 69.4779
|  |  | IZQUIERDA | 0 | 0 | 0 | 0 | 0 | 0,00
|  | MEDIO DÍA: | DIRECTOS | 8 | 74 | 0 | 0 | 78 | 39.3939
|  | 12:00 - 12:30 | DERECHA | 16 | 102 | 0 | 4 | 120 | 60.6061
|  |  | IZQUIERDA | 0 | 0 | 0 | 0 | 0 | 0,00
|  | TARDE: | DIRECTOS | 9 | 75 | 0 | 0 | 79.5 | 40.458
|  | 18:00 - 18:30 | DERECHA | 9 | 110 | 0 | 1 | 117 | 59.542
4 (OR-OCC) |  |  | IZQUIERDA | 0 | 0 | 0 | 0 | 0 | 0,00
|  | MAÑANA: | DIRECTOS | 0 | 0 | 0 | 0 | 0 | 0,00
|  | 09:00 - 09:30 | DERECHA | 0 | 0 | 0 | 0 | 0 | 0,00
|  |  | IZQUIERDA | 0 | 0 | 0 | 0 | 0 | 0,00
|  | MEDIO DÍA: | DIRECTOS | 0 | 0 | 0 | 0 | 0 | 0,00
|  | 12:30 - 13:00 | DERECHA | 0 | 0 | 0 | 0 | 0 | 0,00
|  |  | IZQUIERDA | 0 | 0 | 0 | 0 | 0 | 0,00
|  | TARDE: | DIRECTOS | 0 | 0 | 0 | 0 | 0 | 0,00
|  | 18:30 - 19:00 | DERECHA | 0 | 0 | 0 | 0 | 0 | 0,00
OBSERVACIONES:

## DIAGRAMA DE VOL
CONTRATO DE CONCESION DE AMOBLAMIENTO URBANO
SISTEMA DE SEMAFIRIZACION
VOLUMENES VEHICULARES DE INTERSECCION SEMAFORIZADA
CIUDAD |  | BARRANQUILLA | [8 empty] | INTERSECCIÓN |  |  | CALLE 98 X CARRERA 52 | [6 empty] | Nº EXTERNO |  |  | 0 | [7 empty] | FECHA |  | 2016-08-22
|  |  | MÑANA | [14 empty] | MEDIO DIA | [13 empty] | TARDE
TIEMPO | 7:45 | 8:00 | 8:15 | 8:30 | 8:45 | 9:00 | 9:15 | 9:30 | 9:45 | 10:00 |  | 11:15 | 11:30 | 11:45 | 12:00 | 12:15 | 12:30 | 12:45 | 13:00 | 13:15 | 13:30 | 13:45 | 14:00 | 14:15 | 14:30 | 14:45 | 15:00 | 16:15 | 16:30 | 16:45 | 17:00 | 17:15 | 17:30 | 17:45 | 18:00 | 18:15 | 18:30 | 18:45 | 19:00 | 7:45 | 8:00 | 8:15 | 8:30 | 8:45 | 9:00 | 9:15 | 9:30 | 9:45 | 10:00 | 11:15 | 11:30 | 11:45 | 12:00 | 12:15 | 12:30 | 12:45 | 13:00 | 13:15 | 13:30 | 13:45 | 14:00 | 14:15 | 14:30 | 14:45 | 15:00 | 16:15 | 16:30 | 16:45 | 17:00 | 17:15 | 17:30 | 17:45 | 18:00 | 18:15 | 18:30 | 18:45 | 19:00
[19 empty] | GRUPO |  | 1 | [21 empty] | 1171 | 1186.5 | 1154 | 1130 | 1167 | 1159.5 | 1134.5 |  |  |  | 1130.5 | 1158 | 1255.5 | 1301 | 1327 | 1304.5 | 1214.5 | 1134.5 | 1116 | 1193 | 1228 | 1296.5 | 1313.5 |  |  |  | 1243 | 1258.5 | 1290.5 | 1304 | 1338 | 1323.5 | 1310 | 1269.5 | 1280
VOL-15MIN | 290 | 307.5 | 335 | 238.5 | 305.5 | 275 | 311 | 275.5 | 298 | 250 |  | 277.5 | 251.5 | 317 | 284.5 | 305 | 349 | 362.5 | 310.5 | 282.5 | 259 | 282.5 | 292 | 359.5 | 294 | 351 | 309 | 316 | 294.5 | 341.5 | 291 | 331.5 | 326.5 | 355 | 325 | 317 | 313 | 314.5 | 335.5
VOL-HORA |  |  |  | 1171 | 1186.5 | 1154 | 1130 | 1167 | 1159.5 | 1134.5 |  |  |  |  | 1130.5 | 1158 | 1255.5 | 1301 | 1327 | 1304.5 | 1214.5 | 1134.5 | 1116 | 1193 | 1228 | 1296.5 | 1313.5 |  |  |  | 1243 | 1258.5 | 1290.5 | 1304 | 1338 | 1323.5 | 1310 | 1269.5 | 1280
MOV DIRC |  | IZQ | 10.73% |  | DIR | 77.04% |  | DER | 12.23% |  |  |  |  | IZQ | 14.24% |  |  |  | DIR | 77.73% |  |  |  | DER | 8.03% |  |  |  | IZQ | 12.77% |  |  |  | DIR | 78.77% |  |  | DER | 8.462%
[19 empty] | GRUPO |  | 2
VOL-15MIN | [42 empty] | 0 | 0 | 0 | 0 | 0 | 0 | 0 |  |  |  | 0 | 0 | 0 | 0 | 0 | 0 | 0 | 0 | 0 | 0 | 0 | 0 | 0 |  |  |  | 0 | 0 | 0 | 0 | 0 | 0 | 0 | 0 | 0
VOL-HORA |  |  |  | 0 | 0 | 0 | 0 | 0 | 0 | 0 |  |  |  |  | 0 | 0 | 0 | 0 | 0 | 0 | 0 | 0 | 0 | 0 | 0 | 0 | 0 |  |  |  | 0 | 0 | 0 | 0 | 0 | 0 | 0 | 0 | 0 |  |  |  | 0 | 0 | 0 | 0 | 0 | 0 | 0 |  |  |  | 0 | 0 | 0 | 0 | 0 | 0 | 0 | 0 | 0 | 0 | 0 | 0 | 0 |  |  |  | 0 | 0 | 0 | 0 | 0 | 0 | 0 | 0 | 0
MOV DIRC |  | IZQ | 0% |  | DIR | 0% |  | DER | 0% |  |  |  |  | IZQ | 0% |  |  |  | DIR | 0% |  |  |  | DER | 0% |  |  |  | IZQ | 0% |  |  |  | DIR | 0% |  |  | DER | 0% |  |  |  | 357 | 306 | 255 | 224.5 | 225.5 | 241.5 | 247 |  |  |  | 336.5 | 356 | 360.5 | 359.5 | 356 | 337 | 309 | 305.5 | 317 | 320 | 345 | 347 | 364.5 |  |  |  | 372.5 | 394.5 | 414.5 | 449.5 | 451 | 444.5 | 429.5 | 432.5 | 406
[19 empty] | GRUPO |  | 3 | [21 empty] | 1528 | 1492.5 | 1409 | 1354.5 | 1392.5 | 1401 | 1381.5 |  |  |  | 1467 | 1514 | 1616 | 1660.5 | 1683 | 1641.5 | 1523.5 | 1440 | 1433 | 1513 | 1573 | 1643.5 | 1678 |  |  |  | 1615.5 | 1653 | 1705 | 1753.5 | 1789 | 1768 | 1739.5 | 1702 | 1686
VOL-15MIN | 100.5 | 117.5 | 77 | 62 | 49.5 | 66.5 | 46.5 | 63 | 65.5 | 72 |  | 72 | 89.5 | 92.5 | 82.5 | 91.5 | 94 | 91.5 | 79 | 72.5 | 66 | 88 | 90.5 | 75.5 | 91 | 90 | 108 | 86 | 103 | 65.5 | 118 | 108 | 123 | 100.5 | 119.5 | 101.5 | 108 | 103.5 | 93
VOL-HORA |  |  |  | 357 | 306 | 255 | 224.5 | 225.5 | 241.5 | 247 |  |  |  |  | 336.5 | 356 | 360.5 | 359.5 | 356 | 337 | 309 | 305.5 | 317 | 320 | 345 | 347 | 364.5 |  |  |  | 372.5 | 394.5 | 414.5 | 449.5 | 451 | 444.5 | 429.5 | 432.5 | 406
MOV DIRC |  | IZQ | 0% |  | DIR | 30.52% |  | DER | 69.48% |  |  |  |  | IZQ | 0% |  |  |  | DIR | 39.39% |  |  |  | DER | 60.61% |  |  |  | IZQ | 0% |  |  |  | DIR | 40.46% |  |  | DER | 59.54%
[19 empty] | GRUPO |  | 4
VOL-15MIN
VOL-HORA |  |  |  | 0 | 0 | 0 | 0 | 0 | 0 | 0 |  |  |  |  | 0 | 0 | 0 | 0 | 0 | 0 | 0 | 0 | 0 | 0 | 0 | 0 | 0 |  |  |  | 0 | 0 | 0 | 0 | 0 | 0 | 0 | 0 | 0
MOV DIRC |  | IZQ | 0% |  | DIR | 0% |  | DER | 0% |  |  |  |  | IZQ | 0% |  |  |  | DIR | 0% |  |  |  | DER | 0% |  |  |  | IZQ | 0% |  |  |  | DIR | 0% |  |  | DER | 0%
[19 empty] | GRUPO |  | TOTAL
VOL-15MIN | 390.5 | 425 | 412 | 300.5 | 355 | 341.5 | 357.5 | 338.5 | 363.5 | 322 |  | 349.5 | 341 | 409.5 | 367 | 396.5 | 443 | 454 | 389.5 | 355 | 325 | 370.5 | 382.5 | 435 | 385 | 441 | 417 | 402 | 397.5 | 407 | 409 | 439.5 | 449.5 | 455.5 | 444.5 | 418.5 | 421 | 418 | 428.5
VOL-HORA |  |  |  | 1528 | 1492.5 | 1409 | 1354.5 | 1392.5 | 1401 | 1381.5 |  |  |  |  | 1467 | 1514 | 1616 | 1660.5 | 1683 | 1641.5 | 1523.5 | 1440 | 1433 | 1513 | 1573 | 1643.5 | 1678 |  |  |  | 1615.5 | 1653 | 1705 | 1753.5 | 1789 | 1768 | 1739.5 | 1702 | 1686
s
Constru eñales
S.A.