## G-1
SDB
Formato Nº 4: VOLUMEN DE ARRIBOS
CONTRATO No. : |  |  |  | DE OBRA
DIRECCIÓN : |  |  | CALLE 82 X CARRERA 51 |  |  |  |  | CRUCE No. : | [6 empty] | GRUPO No. : |  |  | 1 (N-S)
AFORADOR : |  |  | GEOVANNIS GONZALEZ |  |  |  |  | No. CARRILES : |  |  | 2 |  |  |  | FECHA : |  |  | 2016-08-09
HORAS | VEHÍCULOS |  |  |  | TOTAL V. Eq. | TOTAL V. Eq/H | HORAS | VEHÍCULOS |  |  |  | TOTAL V. Eq. | TOTAL V. Eq/H | HORAS | VEHÍCULOS |  |  |  | TOTAL V. Eq. | TOTAL V. Eq/H
| M | A | B | C |  |  |  | M | A | B | C |  |  |  | M | A | B | C
6:00 6:15 | 14 | 68 | 4 | 0 | 83 |  | 11:00 11:15 | 55 | 190 | 8 | 8 | 253.5 |  | 16:00 16:15 | 58 | 229 | 8 | 3 | 281.5
6:15 6:30 | 31 | 89 | 5 | 1 | 117 |  | 11:15 11:30 | 62 | 234 | 12 | 6 | 304 |  | 16:15 16:30 | 51 | 226 | 7 | 3 | 273
6:30 6:45 | 24 | 153 | 9 | 1 | 185.5 |  | 11:30 11:45 | 54 | 233 | 6 | 5 | 284.5 |  | 16:30 16:45 | 56 | 223 | 8 | 6 | 282
6:45 7:00 | 48 | 190 | 7 |  | 228 | 613.5 | 11:45 12:00 | 63 | 216 | 11 | 6 | 284.5 | 1126.5 | 16:45 17:00 | 75 | 233 | 9 | 2 | 293.5 | 1130
7:00 7:15 | 34 | 216 | 13 | 1 | 261.5 | 792 | 12:00 12:15 | 60 | 234 | 6 | 7 | 293.5 | 1166.5 | 17:00 17:15 | 79 | 251 | 10 | 8 | 330.5 | 1179
7:15 7:30 | 49 | 222 | 12 | 1 | 273 | 948 | 12:15 12:30 | 68 | 233 | 8 | 6 | 298 | 1160.5 | 17:15 17:30 | 99 | 226 | 9 | 3 | 301 | 1207
7:30 7:45 | 38 | 230 | 15 | 0 | 279 | 1041.5 | 12:30 12:45 | 43 | 222 | 11 | 6 | 280.5 | 1156.5 | 17:30 17:45 | 66 | 230 | 7 | 1 | 279.5 | 1204.5
7:45 8:00 | 37 | 241 | 12 | 2 | 288.5 | 1102 | 12:45 13:00 | 33 | 185 | 6 | 3 | 221 | 1093 | 17:45 18:00 | 75 | 207 | 11 | 2 | 271.5 | 1182.5
8:00 8:15 | 66 | 257 | 12 | 3 | 321.5 | 1162 | 13:00 13:15 | 45 | 164 | 13 | 3 | 220 | 1019.5 | 18:00 18:15 | 76 | 233 | 11 | 0 | 293 | 1145
8:15 8:30 | 50 | 254 | 10 | 2 | 304 | 1193 | 13:15 13:30 | 37 | 167 | 7 | 7 | 217 | 938.5 | 18:15 18:30 | 72 | 222 | 8 | 0 | 274 | 1118
8:30 8:45 | 44 | 226 | 13 | 7 | 291.5 | 1205.5 | 13:30 13:45 | 38 | 164 | 8 | 3 | 206.5 | 864.5 | 18:30 18:45 | 68 | 239 | 10 | 2 | 298 | 1136.5
8:45 9:00 | 56 | 214 | 14 | 3 | 277.5 | 1194.5 | 13:45 14:00 | 32 | 197 | 5 | 1 | 225.5 | 869 | 18:45 19:00 | 44 | 218 | 7 | 1 | 256.5 | 1121.5
[14 empty] | 19:00 19:15 | 38 | 225 | 11 | 1 | 268.5 | 1097
[14 empty] | 19:15 19:30 | 46 | 203 | 8 | 0 | 242 | 1065
[14 empty] | 19:30 19:45 | 43 | 216 | 6 | 1 | 252 | 1019
[14 empty] | 19:45 20:00 | 35 | 201 | 7 | 0 | 232.5 | 995
MAÑANA |  | VOLUMEN MÁX = |  |  |  | 1205.5 | MEDIO DÍA |  | VOLUMEN MÁX = |  |  |  | 1166.5 | TARDE |  | VOLUMEN MÁX = |  |  |  | 1207
|  | HORA MAX VOL |  |  | 7:45 - 8:45 |  |  |  | HORA MAX VOL |  |  | 11:15 - 12:15 |  |  |  | HORA MAX VOL |  |  | 16:30 - 17:30
OBSERVACIONES:
11:00 11:15
11:15 11:30
11:30 11:45
11:45 12:00
12:00 12:15
12:15 12:30
12:30 12:45
12:45 13:00
13:00 13:15
13:15 13:30
13:30 13:45
13:45 14:00
14:00 14:15
14:15 14:30
14:30 14:45
14:45 15:00
15:00 15:15
15:15 15:30

## G-2 (hidden)
SDB
Formato Nº 4: VOLUMEN DE ARRIBOS
CONTRATO No. : |  |  |  | DE OBRA
DIRECCIÓN : |  |  | CALLE 82 X CARRERA 51 |  |  |  |  | CRUCE No. : |  |  | 0 |  |  |  | GRUPO No. : |  |  | 2 (S - N)
AFORADOR : | [7 empty] | No. CARRILES : | [6 empty] | FECHA : |  |  | 2016-08-09
HORAS | VEHÍCULOS |  |  |  | TOTAL V. Eq. | TOTAL V. Eq/H | HORAS | VEHÍCULOS |  |  |  | TOTAL V. Eq. | TOTAL V. Eq/H | HORAS | VEHÍCULOS |  |  |  | TOTAL V. Eq. | TOTAL V. Eq/H
| M | A | B | C |  |  |  | M | A | B | C |  |  |  | M | A | B | C
6:00 6:15 |  |  |  |  | 0 |  | 11:00 11:15 |  |  |  |  | 0 |  | 16:00 16:15 |  |  |  |  | 0
6:15 6:30 |  |  |  |  | 0 |  | 11:15 11:30 |  |  |  |  | 0 |  | 16:15 16:30 |  |  |  |  | 0
6:30 6:45 |  |  |  |  | 0 |  | 11:30 11:45 |  |  |  |  | 0 |  | 16:30 16:45 |  |  |  |  | 0
6:45 7:00 |  |  |  |  | 0 | 0 | 11:45 12:00 |  |  |  |  | 0 | 0 | 16:45 17:00 |  |  |  |  | 0 | 0
7:00 7:15 |  |  |  |  | 0 | 0 | 12:00 12:15 |  |  |  |  | 0 | 0 | 17:00 17:15 |  |  |  |  | 0 | 0
7:15 7:30 |  |  |  |  | 0 | 0 | 12:15 12:30 |  |  |  |  | 0 | 0 | 17:15 17:30 |  |  |  |  | 0 | 0
7:30 7:45 |  |  |  |  | 0 | 0 | 12:30 12:45 |  |  |  |  | 0 | 0 | 17:30 17:45 |  |  |  |  | 0 | 0
7:45 8:00 |  |  |  |  | 0 | 0 | 12:45 13:00 |  |  |  |  | 0 | 0 | 17:45 18:00 |  |  |  |  | 0 | 0
8:00 8:15 |  |  |  |  | 0 | 0 | 13:00 13:15 |  |  |  |  | 0 | 0 | 18:00 18:15 |  |  |  |  | 0 | 0
8:15 8:30 |  |  |  |  | 0 | 0 | 13:15 13:30 |  |  |  |  | 0 | 0 | 18:15 18:30 |  |  |  |  | 0 | 0
8:30 8:45 |  |  |  |  | 0 | 0 | 13:30 13:45 |  |  |  |  | 0 | 0 | 18:30 18:45 |  |  |  |  | 0 | 0
8:45 9:00 |  |  |  |  | 0 | 0 | 13:45 14:00 |  |  |  |  | 0 | 0 | 18:45 19:00 |  |  |  |  | 0 | 0
[14 empty] | 19:00 19:15 |  |  |  |  | 0 | 0
[14 empty] | 19:15 19:30 |  |  |  |  | 0 | 0
[14 empty] | 19:30 19:45 |  |  |  |  | 0 | 0
[14 empty] | 19:45 20:00 |  |  |  |  | 0 | 0
MAÑANA |  | VOLUMEN MÁX = |  |  |  | 0 | MEDIO DÍA |  | VOLUMEN MÁX = |  |  |  | 0 | TARDE |  | VOLUMEN MÁX = |  |  |  | 0
|  | HORA MAX VOL |  |  | 7:15 - 8:15 |  |  |  | HORA MAX VOL |  |  | 12:00 - 13:00 |  |  |  | HORA MAX VOL |  |  | 17:30 - 18:30
OBSERVACIONES:
11:00 11:15
11:15 11:30
11:30 11:45
11:45 12:00
12:00 12:15
12:15 12:30
12:30 12:45
12:45 13:00
13:00 13:15
13:15 13:30
13:30 13:45
13:45 14:00
14:00 14:15
14:15 14:30
14:30 14:45
14:45 15:00
15:00 15:15
15:15 15:30

## G-3
SDB
Formato Nº 4: VOLUMEN DE ARRIBOS
CONTRATO No. : |  |  |  | DE OBRA
DIRECCIÓN : |  |  | CALLE 82 X CARRERA 51 |  |  |  |  | CRUCE No. : |  |  | 0 |  |  |  | GRUPO No. : |  |  | 3 (OCC-ORI)
AFORADOR : |  |  | IVAN FONSECA |  |  |  |  | No. CARRILES : |  |  | 1 |  |  |  | FECHA : |  |  | 2016-08-09
HORAS | VEHÍCULOS |  |  |  | TOTAL V. Eq. | TOTAL V. Eq/H | HORAS | VEHÍCULOS |  |  |  | TOTAL V. Eq. | TOTAL V. Eq/H | HORAS | VEHÍCULOS |  |  |  | TOTAL V. Eq. | TOTAL V. Eq/H
| M | A | B | C |  |  |  | M | A | B | C |  |  |  | M | A | B | C
6:00 6:15 | 4 | 10 | 0 | 0 | 12 |  | 11:00 11:15 | 16 | 79 | 0 | 3 | 94.5 |  | 16:00 16:15 | 28 | 73 | 0 | 1 | 89.5
6:15 6:30 | 6 | 15 | 0 | 0 | 18 |  | 11:15 11:30 | 25 | 73 | 0 | 0 | 85.5 |  | 16:15 16:30 | 23 | 64 | 0 | 0 | 75.5
6:30 6:45 | 9 | 28 | 0 | 0 | 32.5 |  | 11:30 11:45 | 26 | 74 | 0 | 2 | 92 |  | 16:30 16:45 | 28 | 81 | 0 | 1 | 97.5
6:45 7:00 | 8 | 52 | 0 | 0 | 56 | 118.5 | 11:45 12:00 | 28 | 63 | 0 | 3 | 84.5 | 356.5 | 16:45 17:00 | 21 | 72 | 0 | 0 | 82.5 | 345
7:00 7:15 | 6 | 49 | 0 | 0 | 52 | 158.5 | 12:00 12:15 | 23 | 74 | 0 | 4 | 95.5 | 357.5 | 17:00 17:15 | 33 | 67 | 0 | 1 | 86 | 341.5
7:15 7:30 | 12 | 73 | 0 | 2 | 84 | 224.5 | 12:15 12:30 | 17 | 60 | 0 | 0 | 68.5 | 340.5 | 17:15 17:30 | 27 | 68 | 0 | 1 | 84 | 350
7:30 7:45 | 21 | 89 | 0 | 2 | 104.5 | 296.5 | 12:30 12:45 | 18 | 77 | 0 | 1 | 88.5 | 337 | 17:30 17:45 | 25 | 63 | 0 | 0 | 75.5 | 328
7:45 8:00 | 13 | 67 | 0 | 0 | 73.5 | 314 | 12:45 13:00 | 17 | 52 | 0 | 2 | 65.5 | 318 | 17:45 18:00 | 33 | 70 | 0 | 0 | 86.5 | 332
8:00 8:15 | 26 | 88 | 0 | 0 | 101 | 363 | 13:00 13:15 | 9 | 49 | 0 | 1 | 56 | 278.5 | 18:00 18:15 | 29 | 64 | 0 | 0 | 78.5 | 324.5
8:15 8:30 | 17 | 93 | 0 | 0 | 101.5 | 380.5 | 13:15 13:30 | 21 | 43 | 0 | 1 | 56 | 266 | 18:15 18:30 | 21 | 52 | 0 | 0 | 62.5 | 303
8:30 8:45 | 14 | 59 | 0 | 1 | 68.5 | 344.5 | 13:30 13:45 | 10 | 44 | 0 | 2 | 54 | 231.5 | 18:30 18:45 | 22 | 58 | 0 | 1 | 71.5 | 299
8:45 9:00 | 25 | 61 | 0 | 1 | 76 | 347 | 13:45 14:00 | 16 | 58 | 0 | 1 | 68.5 | 234.5 | 18:45 19:00 | 17 | 56 | 0 | 0 | 64.5 | 277
[14 empty] | 19:00 19:15 | 15 | 47 | 0 | 1 | 57 | 255.5
[14 empty] | 19:15 19:30 | 12 | 40 | 0 | 1 | 48.5 | 241.5
[14 empty] | 19:30 19:45 | 11 | 38 | 0 | 0 | 43.5 | 213.5
[14 empty] | 19:45 20:00 | 8 | 31 | 0 | 0 | 35 | 184
MAÑANA |  | VOLUMEN MÁX = |  |  |  | 380.5 | MEDIO DÍA |  | VOLUMEN MÁX = |  |  |  | 357.5 | TARDE |  | VOLUMEN MÁX = |  |  |  | 350
|  | HORA MAX VOL |  |  | 7:30 - 8:30 |  |  |  | HORA MAX VOL |  |  | 11:15 - 12:15 |  |  |  | HORA MAX VOL |  |  | 16:30 - 17:30
OBSERVACIONES:
11:00 11:15
11:15 11:30
11:30 11:45
11:45 12:00
12:00 12:15
12:15 12:30
12:30 12:45
12:45 13:00
13:00 13:15
13:15 13:30
13:30 13:45
13:45 14:00
14:00 14:15
14:15 14:30
14:30 14:45
14:45 15:00
15:00 15:15
15:15 15:30

## G-4
SDB
Formato Nº 4: VOLUMEN DE ARRIBOS
CONTRATO No. : |  |  |  | DE OBRA
DIRECCIÓN : |  |  | CALLE 82 X CARRERA 51 |  |  |  |  | CRUCE No. : |  |  | 0 |  |  |  | GRUPO No. : |  |  | 4 (ORI-OCC)
AFORADOR : |  |  | JULIO VASQUEZ |  |  |  |  | No. CARRILES : |  |  | 1 |  |  |  | FECHA : |  |  | 2016-08-09
HORAS | VEHÍCULOS |  |  |  | TOTAL V. Eq. | TOTAL V. Eq/H | HORAS | VEHÍCULOS |  |  |  | TOTAL V. Eq. | TOTAL V. Eq/H | HORAS | VEHÍCULOS |  |  |  | TOTAL V. Eq. | TOTAL V. Eq/H
| M | A | B | C |  |  |  | M | A | B | C |  |  |  | M | A | B | C
6:00 6:15 | 7 | 21 | 0 | 0 | 24.5 |  | 11:00 11:15 | 39 | 111 | 0 | 4 | 140.5 |  | 16:00 16:15 | 19 | 67 | 0 | 3 | 84
6:15 6:30 | 5 | 26 | 0 | 0 | 28.5 |  | 11:15 11:30 | 43 | 126 | 0 | 2 | 152.5 |  | 16:15 16:30 | 26 | 81 | 0 | 2 | 99
6:30 6:45 | 2 | 36 | 0 | 0 | 37 |  | 11:30 11:45 | 39 | 90 | 0 | 2 | 114.5 |  | 16:30 16:45 | 33 | 105 | 0 | 1 | 124
6:45 7:00 | 12 | 54 | 0 | 0 | 60 | 150 | 11:45 12:00 | 36 | 121 | 0 | 2 | 144 | 551.5 | 16:45 17:00 | 29 | 119 | 0 | 0 | 133.5 | 440.5
7:00 7:15 | 16 | 53 | 0 | 1 | 63.5 | 189 | 12:00 12:15 | 38 | 111 | 0 | 2 | 135 | 546 | 17:00 17:15 | 28 | 125 | 0 | 1 | 141.5 | 498
7:15 7:30 | 17 | 57 | 0 | 0 | 65.5 | 226 | 12:15 12:30 | 21 | 142 | 0 | 3 | 160 | 553.5 | 17:15 17:30 | 40 | 141 | 0 | 1 | 163.5 | 562.5
7:30 7:45 | 14 | 73 | 0 | 2 | 85 | 274 | 12:30 12:45 | 19 | 127 | 0 | 1 | 139 | 578 | 17:30 17:45 | 29 | 108 | 1 | 0 | 124.5 | 563
7:45 8:00 | 27 | 75 | 0 | 0 | 88.5 | 302.5 | 12:45 13:00 | 18 | 117 | 0 | 2 | 131 | 565 | 17:45 18:00 | 33 | 132 | 1 | 1 | 153 | 582.5
8:00 8:15 | 29 | 83 | 0 | 2 | 102.5 | 341.5 | 13:00 13:15 | 17 | 96 | 0 | 2 | 109.5 | 539.5 | 18:00 18:15 | 28 | 114 | 0 | 0 | 128 | 569
8:15 8:30 | 24 | 75 | 0 | 1 | 89.5 | 365.5 | 13:15 13:30 | 14 | 67 | 0 | 4 | 84 | 463.5 | 18:15 18:30 | 35 | 118 | 0 | 0 | 135.5 | 541
8:30 8:45 | 27 | 91 | 0 | 0 | 104.5 | 385 | 13:30 13:45 | 20 | 58 | 0 | 5 | 80.5 | 405 | 18:30 18:45 | 20 | 112 | 0 | 2 | 127 | 543.5
8:45 9:00 | 32 | 91 | 0 | 1 | 109.5 | 406 | 13:45 14:00 | 16 | 59 | 0 | 1 | 69.5 | 343.5 | 18:45 19:00 | 16 | 103 | 0 | 0 | 111 | 501.5
[14 empty] | 19:00 19:15 | 18 | 121 | 0 | 0 | 130 | 503.5
[14 empty] | 19:15 19:30 | 18 | 95 | 0 | 0 | 104 | 472
[14 empty] | 19:30 19:45 | 15 | 63 | 0 | 1 | 73 | 418
[14 empty] | 19:45 20:00 | 17 | 54 | 0 | 0 | 62.5 | 369.5
MAÑANA |  | VOLUMEN MÁX = |  |  |  | 406 | MEDIO DÍA |  | VOLUMEN MÁX = |  |  |  | 578 | TARDE |  | VOLUMEN MÁX = |  |  |  | 582.5
|  | HORA MAX VOL |  |  | 8:00 - 9:00 |  |  |  | HORA MAX VOL |  |  | 11:15 - 12:15 |  |  |  | HORA MAX VOL |  |  | 17:00 - 18:00
OBSERVACIONES:
11:00 11:15
11:15 11:30
11:30 11:45
11:45 12:00
12:00 12:15
12:15 12:30
12:30 12:45
12:45 13:00
13:00 13:15
13:15 13:30
13:30 13:45
13:45 14:00
14:00 14:15
14:15 14:30
14:30 14:45
14:45 15:00
15:00 15:15
15:15 15:30

## G-TOTAL
SDB
Formato Nº 4: VOLUMEN DE ARRIBOS
CONTRATO No. : |  |  |  | DE OBRA
DIRECCIÓN : |  |  | CALLE 82 X CARRERA 51 |  |  |  |  | CRUCE No. : |  |  | 0 |  |  |  | GRUPO No. : |  |  | 1 (N-S)
[15 empty] | FECHA : |  |  | 2016-08-09
HORAS | VEHÍCULOS |  |  |  | TOTAL V. Eq. | TOTAL V. Eq/H | HORAS | VEHÍCULOS |  |  |  | TOTAL V. Eq. | TOTAL V. Eq/H | HORAS | VEHÍCULOS |  |  |  | TOTAL V. Eq. | TOTAL V. Eq/H
| M | A | B | C |  |  |  | M | A | B | C |  |  |  | M | A | B | C
6:30 6:45 | 25 | 99 | 4 | 0 | 119.5 |  | 11:00 11:15 | 110 | 380 | 8 | 15 | 488.5 |  | 15:30 15:45 | 105 | 369 | 8 | 7 | 455
6:45 7:00 | 42 | 130 | 5 | 1 | 163.5 |  | 11:15 11:30 | 130 | 433 | 12 | 8 | 542 |  | 15:45 16:00 | 100 | 371 | 7 | 5 | 447.5
7:00 7:15 | 35 | 217 | 9 | 1 | 255 |  | 11:30 11:45 | 119 | 397 | 6 | 9 | 491 |  | 16:00 16:15 | 117 | 409 | 8 | 8 | 503.5
7:15 7:30 | 68 | 296 | 7 | 0 | 344 | 882 | 11:45 12:00 | 127 | 400 | 11 | 11 | 513 | 2034.5 | 16:15 16:30 | 125 | 424 | 9 | 2 | 509.5 | 1915.5
7:30 7:45 | 56 | 318 | 13 | 2 | 377 | 1139.5 | 12:00 12:15 | 121 | 419 | 6 | 13 | 524 | 2070 | 16:30 16:45 | 140 | 443 | 10 | 10 | 558 | 2018.5
7:45 8:00 | 78 | 352 | 12 | 3 | 422.5 | 1398.5 | 12:15 12:30 | 106 | 435 | 8 | 9 | 526.5 | 2054.5 | 16:45 17:00 | 166 | 435 | 9 | 5 | 548.5 | 2119.5
8:00 8:15 | 73 | 392 | 15 | 4 | 468.5 | 1612 | 12:30 12:45 | 80 | 426 | 11 | 8 | 508 | 2071.5 | 17:00 17:15 | 120 | 401 | 8 | 1 | 479.5 | 2095.5
8:15 8:30 | 77 | 383 | 12 | 2 | 450.5 | 1718.5 | 12:45 13:00 | 68 | 354 | 6 | 7 | 417.5 | 1976 | 17:15 17:30 | 141 | 409 | 12 | 3 | 511 | 2097
8:30 8:45 | 121 | 428 | 12 | 5 | 525 | 1866.5 | 13:00 13:15 | 71 | 309 | 13 | 6 | 385.5 | 1837.5 | 17:30 17:45 | 133 | 411 | 11 | 0 | 499.5 | 2038.5
8:45 9:00 | 91 | 422 | 10 | 3 | 495 | 1939 | 13:15 13:30 | 72 | 277 | 7 | 12 | 357 | 1668 | 17:45 18:00 | 128 | 392 | 8 | 0 | 472 | 1962
9:00 9:15 | 85 | 376 | 13 | 8 | 464.5 | 1935 | 13:30 13:45 | 68 | 266 | 8 | 10 | 341 | 1501 | 18:00 18:15 | 110 | 409 | 10 | 5 | 496.5 | 1979
9:15 9:30 | 113 | 366 | 14 | 5 | 463 | 1947.5 | 13:45 14:00 | 64 | 314 | 5 | 3 | 363.5 | 1447 | 18:15 18:30 | 77 | 377 | 7 | 1 | 432 | 1900
9:30 9:45 | [6 empty] | 14:00 14:15 | [6 empty] | 18:30 18:45 | 71 | 393 | 11 | 2 | 455.5 | 1856
9:45 10:00 | [6 empty] | 14:15 14:30 | [6 empty] | 18:45 19:00 | 76 | 338 | 8 | 1 | 394.5 | 1778.5
10:00 10:15 | [6 empty] | 14:30 14:45 | [6 empty] | 19:00 19:15 | 69 | 317 | 6 | 2 | 368.5 | 1650.5
10:15 10:30 | [6 empty] | 14:45 15:00 | [6 empty] | 19:15 19:30 | 60 | 286 | 7 | 0 | 330 | 1548.5
MAÑANA |  | VOLUMEN MÁX = |  |  |  | 1947.5 | MEDIO DÍA |  | VOLUMEN MÁX = |  |  |  | 2071.5 | TARDE |  | VOLUMEN MÁX = |  |  |  | 2119.5
|  | HORA MAX VOL |  |  | 8:15 - 9:15 |  |  |  | HORA MAX VOL |  |  | 11:15 - 12:15 |  |  |  | HORA MAX VOL |  |  | 16:00 - 17:00
OBSERVACIONES:
11:00 11:15
11:15 11:30
11:30 11:45
11:45 12:00
12:00 12:15
12:15 12:30
12:30 12:45
12:45 13:00
13:00 13:15
13:15 13:30
13:30 13:45
13:45 14:00
14:00 14:15
14:15 14:30
14:30 14:45
14:45 15:00
15:00 15:15
15:15 15:30

## DIRECCIONALIDAD
SDB
Formato Nº 5: Volumen vehicular direccional
CONTRATO No.: |  | DE OBRA
DIRECCIÓN : |  | CALLE 82 X CARRERA 51 |  |  |  |  | CRUCE No. : | 0
AFORADOR: |  | GEOVANNIS GONZALEZ / JULIO VASQUEZ / IVAN FONSECA |  |  |  |  | FECHA : | 2016-08-09
GRUPO No. | No. CARRILES | PERIODO | MOVIMIENTO | MOTOS | AUTOS | BUS | CAMIÓN | TOTAL EQUIVAL. | % DIRECC.
|  |  |  | M | A | B | C
1 (N-S) | 2 |  | IZQUIERDA | 5 | 19 | 0 | 0 | 21.5 | 3.7786
|  | MAÑANA: | DIRECTOS | 80 | 363 | 27 | 9 | 479.5 | 84.2707
|  | 07:30 - 08:00 | DERECHA | 15 | 58 | 0 | 1 | 68 | 11.9508
|  |  | IZQUIERDA | 2 | 16 | 0 | 0 | 17 | 3.9352
|  | MEDIO DÍA: | DIRECTOS | 60 | 290 | 13 | 4 | 356 | 82.4074
|  | 11:00 - 11:30 | DERECHA | 8 | 55 | 0 | 0 | 59 | 13.6574
|  |  | IZQUIERDA | 1 | 13 | 0 | 0 | 13.5 | 2.7864
|  | TARDE: | DIRECTOS | 67 | 364 | 13 | 1 | 426 | 87.9257
|  | 17:00 - 17:30 | DERECHA | 10 | 40 | 0 | 0 | 45 | 9.2879
2 (S-N) |  |  | IZQUIERDA | 0 | 0 | 0 | 0 | 0 | 0,00
|  | MAÑANA: | DIRECTOS | 0 | 0 | 0 | 0 | 0 | 0,00
|  | 08:00 - 08:30 | DERECHA | 0 | 0 | 0 | 0 | 0 | 0,00
|  |  | IZQUIERDA | 0 | 0 | 0 | 0 | 0 | 0,00
|  | MEDIO DÍA: | DIRECTOS | 0 | 0 | 0 | 0 | 0 | 0,00
|  | 11:30 - 12:00 | DERECHA | 0 | 0 | 0 | 0 | 0 | 0,00
|  |  | IZQUIERDA | 0 | 0 | 0 | 0 | 0 | 0,00
|  | TARDE: | DIRECTOS | 0 | 0 | 0 | 0 | 0 | 0,00
|  | 17:30 - 18:00 | DERECHA | 0 | 0 | 0 | 0 | 0 | 0,00
3 (OCC-OR) | 1 |  | IZQUIERDA | 0 | 0 | 0 | 0 | 0 | 0,00
|  | MAÑANA: | DIRECTOS | 25 | 73 | 0 | 0 | 85.5 | 59.1696
|  | 08:30 - 09:00 | DERECHA | 14 | 47 | 0 | 2 | 59 | 40.8304
|  |  | IZQUIERDA | 0 | 0 | 0 | 0 | 0 | 0,00
|  | MEDIO DÍA: | DIRECTOS | 21 | 58 | 0 | 0 | 68.5 | 55.4656
|  | 12:00 - 12:30 | DERECHA | 7 | 44 | 0 | 3 | 55 | 44.5344
|  |  | IZQUIERDA | 0 | 0 | 0 | 0 | 0 | 0,00
|  | TARDE: | DIRECTOS | 9 | 23 | 0 | 0 | 27.5 | 35.0318
|  | 18:00 - 18:30 | DERECHA | 10 | 46 | 0 | 0 | 51 | 64.9682
4 (OR-OCC) | 1 |  | IZQUIERDA | 8 | 4 | 0 | 1 | 10.5 | 6.7308
|  | MAÑANA: | DIRECTOS | 44 | 121 | 0 | 1 | 145.5 | 93.2692
|  | 09:00 - 09:30 | DERECHA | 0 | 0 | 0 | 0 | 0 | 0,00
|  |  | IZQUIERDA | 8 | 6 | 0 | 0 | 10 | 5.3476
|  | MEDIO DÍA: | DIRECTOS | 41 | 149 | 0 | 3 | 177 | 94.6524
|  | 12:30 - 13:00 | DERECHA | 0 | 0 | 0 | 0 | 0 | 0,00
|  |  | IZQUIERDA | 7 | 9 | 0 | 0 | 12.5 | 11.4155
|  | TARDE: | DIRECTOS | 18 | 88 | 0 | 0 | 97 | 88.5845
|  | 18:30 - 19:00 | DERECHA | 0 | 0 | 0 | 0 | 0 | 0,00
OBSERVACIONES:

## DIAGRAMA DE VOL
CONTRATO DE CONCESION DE AMOBLAMIENTO URBANO
SISTEMA DE SEMAFIRIZACION
VOLUMENES VEHICULARES DE INTERSECCION SEMAFORIZADA
CIUDAD |  | BARRANQUILLA | [15 empty] | INTERSECCIÓN |  |  | CALLE 82 X CARRERA 51 |  |  |  |  | Nº EXTERNO | [8 empty] | 0 | [5 empty] | FECHA | 2016-08-09
|  |  | MAÑANA | [15 empty] | MEDIO DIA | [17 empty] | TARDE
TIEMPO | 6:15 | 6:30 | 6:45 | 7:00 | 7:15 | 7:30 | 7:45 | 8:00 | 8:15 | 8:30 | 8:45 | 9:00 | 11:15 | 11:30 | 11:45 | 12:00 | 12:15 | 12:30 | 12:45 | 13:00 | 13:15 | 13:30 | 13:45 | 14:00 | 16:15 | 16:30 | 16:45 | 17:00 | 17:15 | 17:30 | 17:45 | 18:00 | 18:15 | 18:30 | 18:45 | 19:00 | 19:15 | 19:30 | 19:45 | 20:00 |  |  | 7:00 | 7:15 | 7:30 | 7:45 | 8:00 | 8:15 | 8:30 | 8:45 | 9:00 | [5 empty] | 12:00 | 12:15 | 12:30 | 12:45 | 13:00 | 13:15 | 13:30 | 13:45 | 14:00 | [6 empty] | 17:00 | 17:15 | 17:30 | 17:45 | 18:00 | 18:15 | 18:30 | 18:45 | 19:00 | 19:15 | 19:30 | 19:45 | 20:00
[13 empty] | GRUPO 1 | [31 empty] | 613.5 | 792 | 948 | 1041.5 | 1102 | 1162 | 1193 | 1205.5 | 1194.5 | [5 empty] | 1126.5 | 1166.5 | 1160.5 | 1156.5 | 1093 | 1019.5 | 938.5 | 864.5 | 869 | [9 empty] | 1130 | 1179 | 1207 | 1204.5 | 1182.5 | 1145 | 1118 | 1136.5 | 1121.5 | 1097 | 1065 | 1019 | 995
VOL-15MIN | 83 | 117 | 185.5 | 228 | 261.5 | 273 | 279 | 288.5 | 321.5 | 304 | 291.5 | 277.5 | 253.5 | 304 | 284.5 | 284.5 | 293.5 | 298 | 280.5 | 221 | 220 | 217 | 206.5 | 225.5 | 281.5 | 273 | 282 | 293.5 | 330.5 | 301 | 279.5 | 271.5 | 293 | 274 | 298 | 256.5 | 268.5 | 242 | 252 | 232.5
VOL-HORA |  |  |  | 613.5 | 792 | 948 | 1041.5 | 1102 | 1162 | 1193 | 1205.5 | 1194.5 |  |  |  | 1126.5 | 1166.5 | 1160.5 | 1156.5 | 1093 | 1019.5 | 938.5 | 864.5 | 869 |  |  |  | 1130 | 1179 | 1207 | 1204.5 | 1182.5 | 1145 | 1118 | 1136.5 | 1121.5 | 1097 | 1065 | 1019 | 995
MOV DIRC |  | IZQ | 3.779% |  | DIR | 84.27% |  | DER | 11.95% |  |  |  |  | IZQ | 3.935% |  | DIR | 82.41% |  | DER | 13.66% | [5 empty] | IZQ | 2.786% |  |  |  | DER | 87.93% |  |  |  | DER | 9.288%
GRUPO 2
VOL-15MIN | 0 | 0 | 0 | 0 | 0 | 0 | 0 | 0 | 0 | 0 | 0 | 0 | 0 | 0 | 0 | 0 | 0 | 0 | 0 | 0 | 0 | 0 | 0 | 0 | 0 | 0 | 0 | 0 | 0 | 0 | 0 | 0 | 0 | 0 | 0 | 0 | 0 | 0 | 0 | 0 | [10 empty] | 0 | 0 | 0 | 0 | 0 | 0 | 0 | 0 | 0 | [5 empty] | 0 | 0 | 0 | 0 | 0 | 0 | 0 | 0 | 0 | [6 empty] | 0 | 0 | 0 | 0 | 0 | 0 | 0 | 0 | 0 | 0 | 0 | 0 | 0
VOL-HORA |  |  |  | 0 | 0 | 0 | 0 | 0 | 0 | 0 | 0 | 0 |  |  |  | 0 | 0 | 0 | 0 | 0 | 0 | 0 | 0 | 0 |  |  |  | 0 | 0 | 0 | 0 | 0 | 0 | 0 | 0 | 0 | 0 | 0 | 0 | 0 | [10 empty] | 150 | 189 | 226 | 274 | 302.5 | 341.5 | 365.5 | 385 | 406 | [5 empty] | 551.5 | 546 | 553.5 | 578 | 565 | 539.5 | 463.5 | 405 | 343.5 | [6 empty] | 440.5 | 498 | 562.5 | 563 | 582.5 | 569 | 541 | 543.5 | 501.5 | 503.5 | 472 | 418 | 369.5
MOV DIRC |  | IZQ | 0% |  | DIR | 0% |  | DER | 0% |  |  |  |  | IZQ | 0% |  | DIR | 0% |  | DER | 0% | [5 empty] | IZQ | 0% |  |  |  | DER | 0% |  |  |  | DER | 0% | [12 empty] | 118.5 | 158.5 | 224.5 | 296.5 | 314 | 363 | 380.5 | 344.5 | 347 | [5 empty] | 356.5 | 357.5 | 340.5 | 337 | 318 | 278.5 | 266 | 231.5 | 234.5 | [6 empty] | 345 | 341.5 | 350 | 328 | 332 | 324.5 | 303 | 299 | 277 | 255.5 | 241.5 | 213.5 | 184
[18 empty] | GRUPO 3 | [32 empty] | 882 | 1139.5 | 1398.5 | 1612 | 1718.5 | 1866.5 | 1939 | 1935 | 1947.5 | [5 empty] | 2034.5 | 2070 | 2054.5 | 2071.5 | 1976 | 1837.5 | 1668 | 1501 | 1447 | [6 empty] | 1915.5 | 2018.5 | 2119.5 | 2095.5 | 2097 | 2038.5 | 1962 | 1979 | 1900 | 1856 | 1778.5 | 1650.5 | 1548.5
VOL-15MIN | 12 | 18 | 32.5 | 56 | 52 | 84 | 104.5 | 73.5 | 101 | 101.5 | 68.5 | 76 | 94.5 | 85.5 | 92 | 84.5 | 95.5 | 68.5 | 88.5 | 65.5 | 56 | 56 | 54 | 68.5 | 89.5 | 75.5 | 97.5 | 82.5 | 86 | 84 | 75.5 | 86.5 | 78.5 | 62.5 | 71.5 | 64.5 | 57 | 48.5 | 43.5 | 35
VOL-HORA |  |  |  | 118.5 | 158.5 | 224.5 | 296.5 | 314 | 363 | 380.5 | 344.5 | 347 |  |  |  | 356.5 | 357.5 | 340.5 | 337 | 318 | 278.5 | 266 | 231.5 | 234.5 |  |  |  | 345 | 341.5 | 350 | 328 | 332 | 324.5 | 303 | 299 | 277 | 255.5 | 241.5 | 213.5 | 184
MOV DIRC |  | IZQ | 0% |  | DIR | 59.17% |  | DER | 40.83% |  |  |  |  | IZQ | 0% |  | DIR | 55.47% |  | DER | 44.53% | [5 empty] | IZQ | 0% |  |  |  | DER | 35.03% |  |  |  | DER | 64.97%
GRUPO 4
VOL-15MIN | 24.5 | 28.5 | 37 | 60 | 63.5 | 65.5 | 85 | 88.5 | 102.5 | 89.5 | 104.5 | 109.5 | 140.5 | 152.5 | 114.5 | 144 | 135 | 160 | 139 | 131 | 109.5 | 84 | 80.5 | 69.5 | 84 | 99 | 124 | 133.5 | 141.5 | 163.5 | 124.5 | 153 | 128 | 135.5 | 127 | 111 | 130 | 104 | 73 | 62.5
VOL-HORA |  |  |  | 150 | 189 | 226 | 274 | 302.5 | 341.5 | 365.5 | 385 | 406 |  |  |  | 551.5 | 546 | 553.5 | 578 | 565 | 539.5 | 463.5 | 405 | 343.5 |  |  |  | 440.5 | 498 | 562.5 | 563 | 582.5 | 569 | 541 | 543.5 | 501.5 | 503.5 | 472 | 418 | 369.5
MOV DIRC |  | IZQ | 6.731% |  | DIR | 93.27% |  | DER | 0% |  |  |  |  | IZQ | 5.348% |  | DIR | 94.65% |  | DER | 0% | [5 empty] | IZQ | 11.42% |  |  |  | DER | 88.58% |  |  |  | DER | 0%
GRUPO TOTAL
VOL-15MIN | 119.5 | 163.5 | 255 | 344 | 377 | 422.5 | 468.5 | 450.5 | 525 | 495 | 464.5 | 463 | 488.5 | 542 | 491 | 513 | 524 | 526.5 | 508 | 417.5 | 385.5 | 357 | 341 | 363.5 | 455 | 447.5 | 503.5 | 509.5 | 558 | 548.5 | 479.5 | 511 | 499.5 | 472 | 496.5 | 432 | 455.5 | 394.5 | 368.5 | 330
VOL-HORA |  |  |  | 882 | 1139.5 | 1398.5 | 1612 | 1718.5 | 1866.5 | 1939 | 1935 | 1947.5 |  |  |  | 2034.5 | 2070 | 2054.5 | 2071.5 | 1976 | 1837.5 | 1668 | 1501 | 1447 |  |  |  | 1915.5 | 2018.5 | 2119.5 | 2095.5 | 2097 | 2038.5 | 1962 | 1979 | 1900 | 1856 | 1778.5 | 1650.5 | 1548.5
s
Constru eñales
S.A.