## G-1
SDB
Formato Nº 4: VOLUMEN DE ARRIBOS
CONTRATO No. : |  |  |  | DE OBRA
DIRECCIÓN : |  |  | CALLE 98 X CARRERA 65 |  |  |  |  | CRUCE No. : | [6 empty] | GRUPO No. : |  |  | 1 (N-S)
AFORADOR : |  |  | IVAN FONSECA |  |  |  |  | No. CARRILES : |  |  | 1 |  |  |  | FECHA : |  |  | 2016-08-11
HORAS | VEHÍCULOS |  |  |  | TOTAL V. Eq. | TOTAL V. Eq/H | HORAS | VEHÍCULOS |  |  |  | TOTAL V. Eq. | TOTAL V. Eq/H | HORAS | VEHÍCULOS |  |  |  | TOTAL V. Eq. | TOTAL V. Eq/H
| M | A | B | C |  |  |  | M | A | B | C |  |  |  | M | A | B | C
6:00 6:15 | 0 | 4 | 0 | 0 | 4 |  | 11:00 11:15 | 2 | 5 | 0 | 2 | 11 |  | 16:00 16:15 | 3 | 3 | 0 | 0 | 4.5
6:15 6:30 | 0 | 7 | 0 | 0 | 7 |  | 11:15 11:30 | 2 | 3 | 0 | 0 | 4 |  | 16:15 16:30 | 0 | 4 | 0 | 1 | 6.5
6:30 6:45 | 0 | 4 | 0 | 0 | 4 |  | 11:30 11:45 | 2 | 4 | 0 | 1 | 7.5 |  | 16:30 16:45 | 1 | 3 | 0 | 0 | 3.5
6:45 7:00 | 0 | 5 | 0 | 0 | 5 | 20 | 11:45 12:00 | 0 | 8 | 0 | 1 | 10.5 | 33 | 16:45 17:00 | 0 | 3 | 0 | 0 | 3 | 17.5
7:00 7:15 | 0 | 6 | 1 | 0 | 8 | 24 | 12:00 12:15 | 1 | 14 | 0 | 1 | 17 | 39 | 17:00 17:15 | 2 | 13 | 0 | 1 | 16.5 | 29.5
7:15 7:30 | 1 | 1 | 1 | 0 | 3.5 | 20.5 | 12:15 12:30 | 1 | 11 | 0 | 0 | 11.5 | 46.5 | 17:15 17:30 | 0 | 11 | 0 | 0 | 11 | 34
7:30 7:45 | 1 | 2 | 0 | 0 | 2.5 | 19 | 12:30 12:45 | 1 | 14 | 0 | 0 | 14.5 | 53.5 | 17:30 17:45 | 2 | 9 | 0 | 0 | 10 | 40.5
7:45 8:00 | 0 | 1 | 0 | 0 | 1 | 15 | 12:45 13:00 | 0 | 5 | 0 | 0 | 5 | 48 | 17:45 18:00 | 0 | 7 | 0 | 0 | 7 | 44.5
8:00 8:15 | 0 | 1 | 0 | 0 | 1 | 8 | 13:00 13:15 | 2 | 2 | 0 | 0 | 3 | 34 | 18:00 18:15 | 0 | 19 | 0 | 0 | 19 | 47
8:15 8:30 | 0 | 0 | 0 | 0 | 0 | 4.5 | 13:15 13:30 | 1 | 4 | 0 | 0 | 4.5 | 27 | 18:15 18:30 | 0 | 10 | 0 | 0 | 10 | 46
8:30 8:45 | 0 | 2 | 0 | 1 | 4.5 | 6.5 | 13:30 13:45 | 0 | 5 | 0 | 0 | 5 | 17.5 | 18:30 18:45 | 2 | 7 | 0 | 0 | 8 | 44
8:45 9:00 | 2 | 1 | 0 | 1 | 4.5 | 10 | 13:45 14:00 | 1 | 2 | 0 | 0 | 2.5 | 15 | 18:45 19:00 | 3 | 3 | 0 | 0 | 4.5 | 41.5
[14 empty] | 19:00 19:15 | 0 | 1 | 0 | 0 | 1 | 23.5
[14 empty] | 19:15 19:30 | 0 | 4 | 0 | 0 | 4 | 17.5
[14 empty] | 19:30 19:45 | 0 | 2 | 0 | 0 | 2 | 11.5
[14 empty] | 19:45 20:00 | 0 | 1 | 0 | 0 | 1 | 8
MAÑANA |  | VOLUMEN MÁX = |  |  |  | 24 | MEDIO DÍA |  | VOLUMEN MÁX = |  |  |  | 53.5 | TARDE |  | VOLUMEN MÁX = |  |  |  | 47
|  | HORA MAX VOL |  |  | 6:15 - 7:15 |  |  |  | HORA MAX VOL |  |  | 11:45 - 12:45 |  |  |  | HORA MAX VOL |  |  | 17:15 - 18:15
OBSERVACIONES:
11:00 11:15
11:15 11:30
11:30 11:45
11:45 12:00
12:00 12:15
12:15 12:30
12:30 12:45
12:45 13:00
13:00 13:15
13:15 13:30
13:30 13:45
13:45 14:00
14:00 14:15
14:15 14:30
14:30 14:45
14:45 15:00
15:00 15:15
15:15 15:30

## G-2
SDB
Formato Nº 4: VOLUMEN DE ARRIBOS
CONTRATO No. : |  |  |  | DE OBRA
DIRECCIÓN : |  |  | CALLE 98 X CARRERA 65 |  |  |  |  | CRUCE No. : |  |  | 0 |  |  |  | GRUPO No. : |  |  | 2 (S - N)
AFORADOR : |  |  | JULIO VASQUEZ |  |  |  |  | No. CARRILES : |  |  | 2 |  |  |  | FECHA : |  |  | 2016-08-11
HORAS | VEHÍCULOS |  |  |  | TOTAL V. Eq. | TOTAL V. Eq/H | HORAS | VEHÍCULOS |  |  |  | TOTAL V. Eq. | TOTAL V. Eq/H | HORAS | VEHÍCULOS |  |  |  | TOTAL V. Eq. | TOTAL V. Eq/H
| M | A | B | C |  |  |  | M | A | B | C |  |  |  | M | A | B | C
6:00 6:15 | 11 | 76 | 0 | 2 | 86.5 |  | 11:00 11:15 | 15 | 71 | 0 | 3 | 86 |  | 16:00 16:15 | 9 | 121 | 0 | 0 | 125.5
6:15 6:30 | 18 | 97 | 1 | 1 | 110.5 |  | 11:15 11:30 | 19 | 74 | 0 | 4 | 93.5 |  | 16:15 16:30 | 7 | 138 | 0 | 2 | 146.5
6:30 6:45 | 21 | 118 | 0 | 1 | 131 |  | 11:30 11:45 | 17 | 75 | 0 | 7 | 101 |  | 16:30 16:45 | 11 | 153 | 0 | 1 | 161
6:45 7:00 | 46 | 129 | 2 | 1 | 158.5 | 486.5 | 11:45 12:00 | 18 | 119 | 0 | 4 | 138 | 418.5 | 16:45 17:00 | 27 | 157 | 1 | 2 | 177.5 | 610.5
7:00 7:15 | 54 | 114 | 0 | 3 | 148.5 | 548.5 | 12:00 12:15 | 13 | 116 | 0 | 6 | 137.5 | 470 | 17:00 17:15 | 28 | 137 | 2 | 2 | 160 | 645
7:15 7:30 | 32 | 125 | 0 | 5 | 153.5 | 591.5 | 12:15 12:30 | 15 | 123 | 0 | 2 | 135.5 | 512 | 17:15 17:30 | 30 | 160 | 0 | 1 | 177.5 | 676
7:30 7:45 | 28 | 149 | 0 | 5 | 175.5 | 636 | 12:30 12:45 | 7 | 105 | 0 | 2 | 113.5 | 524.5 | 17:30 17:45 | 29 | 140 | 1 | 3 | 164 | 679
7:45 8:00 | 45 | 162 | 0 | 7 | 202 | 679.5 | 12:45 13:00 | 11 | 57 | 0 | 0 | 62.5 | 449 | 17:45 18:00 | 12 | 136 | 0 | 2 | 147 | 648.5
8:00 8:15 | 30 | 97 | 0 | 6 | 127 | 658 | 13:00 13:15 | 9 | 68 | 0 | 1 | 75 | 386.5 | 18:00 18:15 | 8 | 128 | 2 | 1 | 138.5 | 627
8:15 8:30 | 24 | 99 | 0 | 1 | 113.5 | 618 | 13:15 13:30 | 7 | 87 | 1 | 4 | 102.5 | 353.5 | 18:15 18:30 | 10 | 141 | 0 | 0 | 146 | 595.5
8:30 8:45 | 9 | 104 | 0 | 3 | 116 | 558.5 | 13:30 13:45 | 18 | 103 | 0 | 4 | 122 | 362 | 18:30 18:45 | 6 | 173 | 0 | 0 | 176 | 607.5
8:45 9:00 | 24 | 97 | 0 | 9 | 131.5 | 488 | 13:45 14:00 | 10 | 103 | 0 | 2 | 113 | 412.5 | 18:45 19:00 | 11 | 135 | 1 | 0 | 142.5 | 603
[14 empty] | 19:00 19:15 | 7 | 134 | 0 | 1 | 140 | 604.5
[14 empty] | 19:15 19:30 | 14 | 116 | 0 | 1 | 125.5 | 584
[14 empty] | 19:30 19:45 | 9 | 101 | 0 | 1 | 108 | 516
[14 empty] | 19:45 20:00 | 7 | 92 | 0 | 0 | 95.5 | 469
MAÑANA |  | VOLUMEN MÁX = |  |  |  | 679.5 | MEDIO DÍA |  | VOLUMEN MÁX = |  |  |  | 524.5 | TARDE |  | VOLUMEN MÁX = |  |  |  | 679
|  | HORA MAX VOL |  |  | 7:00 - 8:00 |  |  |  | HORA MAX VOL |  |  | 11:45 - 12:45 |  |  |  | HORA MAX VOL |  |  | 16:45 - 17:45
OBSERVACIONES:
11:00 11:15
11:15 11:30
11:30 11:45
11:45 12:00
12:00 12:15
12:15 12:30
12:30 12:45
12:45 13:00
13:00 13:15
13:15 13:30
13:30 13:45
13:45 14:00
14:00 14:15
14:15 14:30
14:30 14:45
14:45 15:00
15:00 15:15
15:15 15:30

## G-3 (hidden)
SDB
Formato Nº 4: VOLUMEN DE ARRIBOS
CONTRATO No. : |  |  |  | DE OBRA
DIRECCIÓN : |  |  | CALLE 98 X CARRERA 65 |  |  |  |  | CRUCE No. : |  |  | 0 |  |  |  | GRUPO No. : |  |  | 3 (OCC-ORI)
AFORADOR : | [7 empty] | No. CARRILES : |  |  | 1 |  |  |  | FECHA : |  |  | 2016-08-11
HORAS | VEHÍCULOS |  |  |  | TOTAL V. Eq. | TOTAL V. Eq/H | HORAS | VEHÍCULOS |  |  |  | TOTAL V. Eq. | TOTAL V. Eq/H | HORAS | VEHÍCULOS |  |  |  | TOTAL V. Eq. | TOTAL V. Eq/H
| M | A | B | C |  |  |  | M | A | B | C |  |  |  | M | A | B | C
6:00 6:15 |  |  |  |  | 0 |  | 11:00 11:15 |  |  |  |  | 0 |  | 16:00 16:15 |  |  |  |  | 0
6:15 6:30 |  |  |  |  | 0 |  | 11:15 11:30 |  |  |  |  | 0 |  | 16:15 16:30 |  |  |  |  | 0
6:30 6:45 |  |  |  |  | 0 |  | 11:30 11:45 |  |  |  |  | 0 |  | 16:30 16:45 |  |  |  |  | 0
6:45 7:00 |  |  |  |  | 0 | 0 | 11:45 12:00 |  |  |  |  | 0 | 0 | 16:45 17:00 |  |  |  |  | 0 | 0
7:00 7:15 |  |  |  |  | 0 | 0 | 12:00 12:15 |  |  |  |  | 0 | 0 | 17:00 17:15 |  |  |  |  | 0 | 0
7:15 7:30 |  |  |  |  | 0 | 0 | 12:15 12:30 |  |  |  |  | 0 | 0 | 17:15 17:30 |  |  |  |  | 0 | 0
7:30 7:45 |  |  |  |  | 0 | 0 | 12:30 12:45 |  |  |  |  | 0 | 0 | 17:30 17:45 |  |  |  |  | 0 | 0
7:45 8:00 |  |  |  |  | 0 | 0 | 12:45 13:00 |  |  |  |  | 0 | 0 | 17:45 18:00 |  |  |  |  | 0 | 0
8:00 8:15 |  |  |  |  | 0 | 0 | 13:00 13:15 |  |  |  |  | 0 | 0 | 18:00 18:15 |  |  |  |  | 0 | 0
8:15 8:30 |  |  |  |  | 0 | 0 | 13:15 13:30 |  |  |  |  | 0 | 0 | 18:15 18:30 |  |  |  |  | 0 | 0
8:30 8:45 |  |  |  |  | 0 | 0 | 13:30 13:45 |  |  |  |  | 0 | 0 | 18:30 18:45 |  |  |  |  | 0 | 0
8:45 9:00 |  |  |  |  | 0 | 0 | 13:45 14:00 |  |  |  |  | 0 | 0 | 18:45 19:00 |  |  |  |  | 0 | 0
[14 empty] | 19:00 19:15 |  |  |  |  | 0 | 0
[14 empty] | 19:15 19:30 |  |  |  |  | 0 | 0
[14 empty] | 19:30 19:45 |  |  |  |  | 0 | 0
[14 empty] | 19:45 20:00 |  |  |  |  | 0 | 0
MAÑANA |  | VOLUMEN MÁX = |  |  |  | 0 | MEDIO DÍA |  | VOLUMEN MÁX = |  |  |  | 0 | TARDE |  | VOLUMEN MÁX = |  |  |  | 0
|  | HORA MAX VOL |  |  | 7:45 - 8:45 |  |  |  | HORA MAX VOL |  |  | 11:30 - 12:30 |  |  |  | HORA MAX VOL |  |  | 16:15 - 17:15
OBSERVACIONES:
11:00 11:15
11:15 11:30
11:30 11:45
11:45 12:00
12:00 12:15
12:15 12:30
12:30 12:45
12:45 13:00
13:00 13:15
13:15 13:30
13:30 13:45
13:45 14:00
14:00 14:15
14:15 14:30
14:30 14:45
14:45 15:00
15:00 15:15
15:15 15:30

## G-4
SDB
Formato Nº 4: VOLUMEN DE ARRIBOS
CONTRATO No. : |  |  |  | DE OBRA
DIRECCIÓN : |  |  | CALLE 98 X CARRERA 65 |  |  |  |  | CRUCE No. : |  |  | 0 |  |  |  | GRUPO No. : |  |  | 4 (ORI-OCC)
AFORADOR : |  |  | GEOVANNIS GONZALEZ |  |  |  |  | No. CARRILES : |  |  | 1 |  |  |  | FECHA : |  |  | 2016-08-11
HORAS | VEHÍCULOS |  |  |  | TOTAL V. Eq. | TOTAL V. Eq/H | HORAS | VEHÍCULOS |  |  |  | TOTAL V. Eq. | TOTAL V. Eq/H | HORAS | VEHÍCULOS |  |  |  | TOTAL V. Eq. | TOTAL V. Eq/H
| M | A | B | C |  |  |  | M | A | B | C |  |  |  | M | A | B | C
6:00 6:15 | 12 | 162 | 2 | 0 | 172 |  | 11:00 11:15 | 10 | 96 | 0 | 5 | 113.5 |  | 16:00 16:15 | 22 | 145 | 1 | 2 | 163
6:15 6:30 | 17 | 215 | 6 | 0 | 235.5 |  | 11:15 11:30 | 10 | 98 | 0 | 7 | 120.5 |  | 16:15 16:30 | 23 | 130 | 0 | 4 | 151.5
6:30 6:45 | 28 | 222 | 1 | 2 | 243 |  | 11:30 11:45 | 16 | 113 | 0 | 8 | 141 |  | 16:30 16:45 | 16 | 149 | 1 | 4 | 169
6:45 7:00 | 22 | 171 | 1 | 3 | 191.5 | 842 | 11:45 12:00 | 17 | 96 | 0 | 5 | 117 | 492 | 16:45 17:00 | 40 | 150 | 1 | 2 | 177 | 660.5
7:00 7:15 | 27 | 173 | 2 | 2 | 195.5 | 865.5 | 12:00 12:15 | 25 | 146 | 0 | 2 | 163.5 | 542 | 17:00 17:15 | 30 | 172 | 1 | 5 | 201.5 | 699
7:15 7:30 | 22 | 185 | 1 | 1 | 200.5 | 830.5 | 12:15 12:30 | 20 | 166 | 0 | 6 | 191 | 612.5 | 17:15 17:30 | 31 | 162 | 2 | 7 | 199 | 746.5
7:30 7:45 | 19 | 155 | 1 | 2 | 171.5 | 759 | 12:30 12:45 | 19 | 151 | 0 | 3 | 168 | 639.5 | 17:30 17:45 | 28 | 173 | 1 | 1 | 191.5 | 769
7:45 8:00 | 33 | 183 | 0 | 2 | 204.5 | 772 | 12:45 13:00 | 16 | 119 | 0 | 1 | 129.5 | 652 | 17:45 18:00 | 36 | 194 | 2 | 0 | 216 | 808
8:00 8:15 | 20 | 140 | 0 | 4 | 160 | 736.5 | 13:00 13:15 | 26 | 105 | 1 | 4 | 130 | 618.5 | 18:00 18:15 | 20 | 181 | 1 | 0 | 193 | 799.5
8:15 8:30 | 25 | 131 | 0 | 3 | 151 | 687 | 13:15 13:30 | 16 | 108 | 0 | 3 | 123.5 | 551 | 18:15 18:30 | 24 | 230 | 1 | 1 | 246.5 | 847
8:30 8:45 | 14 | 114 | 0 | 3 | 128.5 | 644 | 13:30 13:45 | 12 | 128 | 0 | 3 | 141.5 | 524.5 | 18:30 18:45 | 26 | 201 | 4 | 3 | 229.5 | 885
8:45 9:00 | 12 | 113 | 0 | 10 | 144 | 583.5 | 13:45 14:00 | 9 | 153 | 1 | 6 | 174.5 | 569.5 | 18:45 19:00 | 20 | 214 | 1 | 0 | 226 | 895
[14 empty] | 19:00 19:15 | 12 | 181 | 1 | 1 | 191.5 | 893.5
[14 empty] | 19:15 19:30 | 16 | 154 | 0 | 0 | 162 | 809
[14 empty] | 19:30 19:45 | 19 | 161 | 1 | 0 | 172.5 | 752
[14 empty] | 19:45 20:00 | 14 | 150 | 1 | 0 | 159 | 685
MAÑANA |  | VOLUMEN MÁX = |  |  |  | 865.5 | MEDIO DÍA |  | VOLUMEN MÁX = |  |  |  | 652 | TARDE |  | VOLUMEN MÁX = |  |  |  | 895
|  | HORA MAX VOL |  |  | 6:15 - 7:15 |  |  |  | HORA MAX VOL |  |  | 12:00 - 13:00 |  |  |  | HORA MAX VOL |  |  | 18:00 - 19:00
OBSERVACIONES:
11:00 11:15
11:15 11:30
11:30 11:45
11:45 12:00
12:00 12:15
12:15 12:30
12:30 12:45
12:45 13:00
13:00 13:15
13:15 13:30
13:30 13:45
13:45 14:00
14:00 14:15
14:15 14:30
14:30 14:45
14:45 15:00
15:00 15:15
15:15 15:30

## G-TOTAL
SDB
Formato Nº 4: VOLUMEN DE ARRIBOS
CONTRATO No. : |  |  |  | DE OBRA
DIRECCIÓN : |  |  | CALLE 98 X CARRERA 65 |  |  |  |  | CRUCE No. : |  |  | 0 |  |  |  | GRUPO No. : |  |  | 1 (N-S)
[15 empty] | FECHA : |  |  | 2016-08-11
HORAS | VEHÍCULOS |  |  |  | TOTAL V. Eq. | TOTAL V. Eq/H | HORAS | VEHÍCULOS |  |  |  | TOTAL V. Eq. | TOTAL V. Eq/H | HORAS | VEHÍCULOS |  |  |  | TOTAL V. Eq. | TOTAL V. Eq/H
| M | A | B | C |  |  |  | M | A | B | C |  |  |  | M | A | B | C
6:30 6:45 | 23 | 242 | 2 | 2 | 262.5 |  | 11:00 11:15 | 27 | 172 | 0 | 10 | 210.5 |  | 15:30 15:45 | 34 | 269 | 1 | 2 | 293
6:45 7:00 | 35 | 319 | 7 | 1 | 353 |  | 11:15 11:30 | 31 | 175 | 0 | 11 | 218 |  | 15:45 16:00 | 30 | 272 | 0 | 7 | 304.5
7:00 7:15 | 49 | 344 | 1 | 3 | 378 |  | 11:30 11:45 | 35 | 192 | 0 | 16 | 249.5 |  | 16:00 16:15 | 28 | 305 | 1 | 5 | 333.5
7:15 7:30 | 68 | 305 | 3 | 4 | 355 | 1348.5 | 11:45 12:00 | 35 | 223 | 0 | 10 | 265.5 | 943.5 | 16:15 16:30 | 67 | 310 | 2 | 4 | 357.5 | 1288.5
7:30 7:45 | 81 | 293 | 3 | 5 | 352 | 1438 | 12:00 12:15 | 39 | 276 | 0 | 9 | 318 | 1051 | 16:30 16:45 | 60 | 322 | 3 | 8 | 378 | 1373.5
7:45 8:00 | 55 | 311 | 2 | 6 | 357.5 | 1442.5 | 12:15 12:30 | 36 | 300 | 0 | 8 | 338 | 1171 | 16:45 17:00 | 61 | 333 | 2 | 8 | 387.5 | 1456.5
8:00 8:15 | 48 | 306 | 1 | 7 | 349.5 | 1414 | 12:30 12:45 | 27 | 270 | 0 | 5 | 296 | 1217.5 | 17:00 17:15 | 59 | 322 | 2 | 4 | 365.5 | 1488.5
8:15 8:30 | 78 | 346 | 0 | 9 | 407.5 | 1466.5 | 12:45 13:00 | 27 | 181 | 0 | 1 | 197 | 1149 | 17:15 17:30 | 48 | 337 | 2 | 2 | 370 | 1501
8:30 8:45 | 50 | 238 | 0 | 10 | 288 | 1402.5 | 13:00 13:15 | 37 | 175 | 1 | 5 | 208 | 1039 | 17:30 17:45 | 28 | 328 | 3 | 1 | 350.5 | 1473.5
8:45 9:00 | 49 | 230 | 0 | 4 | 264.5 | 1309.5 | 13:15 13:30 | 24 | 199 | 1 | 7 | 230.5 | 931.5 | 17:45 18:00 | 34 | 381 | 1 | 1 | 402.5 | 1488.5
9:00 9:15 | 23 | 220 | 0 | 7 | 249 | 1209 | 13:30 13:45 | 30 | 236 | 0 | 7 | 268.5 | 904 | 18:00 18:15 | 34 | 381 | 4 | 3 | 413.5 | 1536.5
9:15 9:30 | 38 | 211 | 0 | 20 | 280 | 1081.5 | 13:45 14:00 | 20 | 258 | 1 | 8 | 290 | 997 | 18:15 18:30 | 34 | 352 | 2 | 0 | 373 | 1539.5
9:30 9:45 | [6 empty] | 14:00 14:15 | [6 empty] | 18:30 18:45 | 19 | 316 | 1 | 2 | 332.5 | 1521.5
9:45 10:00 | [6 empty] | 14:15 14:30 | [6 empty] | 18:45 19:00 | 30 | 274 | 0 | 1 | 291.5 | 1410.5
10:00 10:15 | [6 empty] | 14:30 14:45 | [6 empty] | 19:00 19:15 | 28 | 264 | 1 | 1 | 282.5 | 1279.5
10:15 10:30 | [6 empty] | 14:45 15:00 | [6 empty] | 19:15 19:30 | 21 | 243 | 1 | 0 | 255.5 | 1162
MAÑANA |  | VOLUMEN MÁX = |  |  |  | 1466.5 | MEDIO DÍA |  | VOLUMEN MÁX = |  |  |  | 1217.5 | TARDE |  | VOLUMEN MÁX = |  |  |  | 1539.5
|  | HORA MAX VOL |  |  | 7:30 - 8:30 |  |  |  | HORA MAX VOL |  |  | 11:45 - 12:45 |  |  |  | HORA MAX VOL |  |  | 17:45- 18:45
OBSERVACIONES:
11:00 11:15
11:15 11:30
11:30 11:45
11:45 12:00
12:00 12:15
12:15 12:30
12:30 12:45
12:45 13:00
13:00 13:15
13:15 13:30
13:30 13:45
13:45 14:00
14:00 14:15
14:15 14:30
14:30 14:45
14:45 15:00
15:00 15:15
15:15 15:30

## DIRECCIONALIDAD
SDB
Formato Nº 5: Volumen vehicular direccional
CONTRATO No.: |  | DE OBRA
DIRECCIÓN : |  | CALLE 98 X CARRERA 65 |  |  |  |  | CRUCE No. : | 0
AFORADOR: |  | IVAN FONSECA / JULIO VASQUEZ / GEOVANNIS GONZALEZ |  |  |  |  | FECHA : | 2016-08-11
GRUPO No. | No. CARRILES | PERIODO | MOVIMIENTO | MOTOS | AUTOS | BUS | CAMIÓN | TOTAL EQUIVAL. | % DIRECC.
|  |  |  | M | A | B | C
1 (N-S) | 1 |  | IZQUIERDA | 1 | 0 | 0 | 0 | 0.5 | 5.5556
|  | MAÑANA: | DIRECTOS | 0 | 0 | 0 | 0 | 0 | 0,00
|  | 07:30 - 08:00 | DERECHA | 1 | 3 | 0 | 2 | 8.5 | 94.4444
|  |  | IZQUIERDA | 0 | 3 | 0 | 0 | 3 | 40
|  | MEDIO DÍA: | DIRECTOS | 0 | 0 | 0 | 0 | 0 | 0,00
|  | 11:00 - 11:30 | DERECHA | 1 | 4 | 0 | 0 | 4.5 | 60
|  |  | IZQUIERDA | 0 | 0 | 0 | 0 | 0 | 0,00
|  | TARDE: | DIRECTOS | 0 | 0 | 0 | 0 | 0 | 0,00
|  | 17:00 - 17:30 | DERECHA | 0 | 3 | 0 | 0 | 3 | 100
2 (S-N) |  |  | IZQUIERDA | 0 | 0 | 0 | 0 | 0 | 0,00
|  | MAÑANA: | DIRECTOS | 0 | 0 | 0 | 0 | 0 | 0,00
|  | 08:00 - 08:30 | DERECHA | 0 | 0 | 0 | 0 | 0 | 0,00
|  |  | IZQUIERDA | 0 | 0 | 0 | 0 | 0 | 0,00
|  | MEDIO DÍA: | DIRECTOS | 0 | 0 | 0 | 0 | 0 | 0,00
|  | 11:30 - 12:00 | DERECHA | 0 | 0 | 0 | 0 | 0 | 0,00
|  |  | IZQUIERDA | 0 | 0 | 0 | 0 | 0 | 0,00
|  | TARDE: | DIRECTOS | 0 | 0 | 0 | 0 | 0 | 0,00
|  | 17:30 - 18:00 | DERECHA | 0 | 0 | 0 | 0 | 0 | 0,00
3 (OCC-OR) | 1 |  | IZQUIERDA | 1 | 3 | 0 | 0 | 3.5 | 1.4141
|  | MAÑANA: | DIRECTOS | 29 | 181 | 0 | 12 | 225.5 | 91.1111
|  | 08:30 - 09:00 | DERECHA | 3 | 17 | 0 | 0 | 18.5 | 7.4747
|  |  | IZQUIERDA | 1 | 5 | 0 | 0 | 5.5 | 2.3404
|  | MEDIO DÍA: | DIRECTOS | 25 | 182 | 0 | 6 | 209.5 | 89.1489
|  | 12:00 - 12:30 | DERECHA | 2 | 19 | 0 | 0 | 20 | 8.5106
|  |  | IZQUIERDA | 0 | 0 | 0 | 0 | 0 | 0,00
|  | TARDE: | DIRECTOS | 16 | 181 | 0 | 1 | 191.5 | 94.1032
|  | 18:00 - 18:30 | DERECHA | 0 | 12 | 0 | 0 | 12 | 5.8968
4 (OR-OCC) | 1 |  | IZQUIERDA | 6 | 90 | 0 | 2 | 98 | 35.9633
|  | MAÑANA: | DIRECTOS | 20 | 133 | 0 | 10 | 168 | 61.6514
|  | 09:00 - 09:30 | DERECHA | 0 | 4 | 0 | 1 | 6.5 | 2.3853
|  |  | IZQUIERDA | 5 | 92 | 1 | 1 | 99 | 31.3291
|  | MEDIO DÍA: | DIRECTOS | 16 | 182 | 0 | 8 | 210 | 66.4557
|  | 12:30 - 13:00 | DERECHA | 0 | 7 | 0 | 0 | 7 | 2.2152
|  |  | IZQUIERDA | 11 | 95 | 2 | 0 | 104.5 | 31.5234
|  | TARDE: | DIRECTOS | 22 | 216 | 0 | 0 | 227 | 68.4766
|  | 18:30 - 19:00 | DERECHA | 0 | 0 | 0 | 0 | 0 | 0,00
OBSERVACIONES:

## DIAGRAMA DE VOL
CONTRATO DE CONCESION DE AMOBLAMIENTO URBANO
SISTEMA DE SEMAFIRIZACION
VOLUMENES VEHICULARES DE INTERSECCION SEMAFORIZADA
CIUDAD |  | BARRANQUILLA | [15 empty] | INTERSECCIÓN |  |  | CALLE 98 X CARRERA 65 |  |  |  |  | Nº EXTERNO | [8 empty] | 0 | [5 empty] | FECHA | 2016-08-11
|  |  | MAÑANA | [15 empty] | MEDIO DIA | [17 empty] | TARDE
TIEMPO | 6:15 | 6:30 | 6:45 | 7:00 | 7:15 | 7:30 | 7:45 | 8:00 | 8:15 | 8:30 | 8:45 | 9:00 | 11:15 | 11:30 | 11:45 | 12:00 | 12:15 | 12:30 | 12:45 | 13:00 | 13:15 | 13:30 | 13:45 | 14:00 | 16:15 | 16:30 | 16:45 | 17:00 | 17:15 | 17:30 | 17:45 | 18:00 | 18:15 | 18:30 | 18:45 | 19:00 | 19:15 | 19:30 | 19:45 | 20:00 |  |  | 7:00 | 7:15 | 7:30 | 7:45 | 8:00 | 8:15 | 8:30 | 8:45 | 9:00 | [5 empty] | 12:00 | 12:15 | 12:30 | 12:45 | 13:00 | 13:15 | 13:30 | 13:45 | 14:00 | [6 empty] | 17:00 | 17:15 | 17:30 | 17:45 | 18:00 | 18:15 | 18:30 | 18:45 | 19:00 | 19:15 | 19:30 | 19:45 | 20:00
[13 empty] | GRUPO 1 | [31 empty] | 20 | 24 | 20.5 | 19 | 15 | 8 | 4.5 | 6.5 | 10 | [5 empty] | 33 | 39 | 46.5 | 53.5 | 48 | 34 | 27 | 17.5 | 15 | [9 empty] | 17.5 | 29.5 | 34 | 40.5 | 44.5 | 47 | 46 | 44 | 41.5 | 23.5 | 17.5 | 11.5 | 8
VOL-15MIN | 4 | 7 | 4 | 5 | 8 | 3.5 | 2.5 | 1 | 1 | 0 | 4.5 | 4.5 | 11 | 4 | 7.5 | 10.5 | 17 | 11.5 | 14.5 | 5 | 3 | 4.5 | 5 | 2.5 | 4.5 | 6.5 | 3.5 | 3 | 16.5 | 11 | 10 | 7 | 19 | 10 | 8 | 4.5 | 1 | 4 | 2 | 1
VOL-HORA |  |  |  | 20 | 24 | 20.5 | 19 | 15 | 8 | 4.5 | 6.5 | 10 |  |  |  | 33 | 39 | 46.5 | 53.5 | 48 | 34 | 27 | 17.5 | 15 |  |  |  | 17.5 | 29.5 | 34 | 40.5 | 44.5 | 47 | 46 | 44 | 41.5 | 23.5 | 17.5 | 11.5 | 8
MOV DIRC |  | IZQ | 5.556% |  | DIR | 0% |  | DER | 94.44% |  |  |  |  | IZQ | 40% |  | DIR | 0% |  | DER | 60% | [5 empty] | IZQ | 0% |  |  |  | DER | 0% |  |  |  | DER | 100%
GRUPO 2
VOL-15MIN | 86.5 | 110.5 | 131 | 158.5 | 148.5 | 153.5 | 175.5 | 202 | 127 | 113.5 | 116 | 131.5 | 86 | 93.5 | 101 | 138 | 137.5 | 135.5 | 113.5 | 62.5 | 75 | 102.5 | 122 | 113 | 125.5 | 146.5 | 161 | 177.5 | 160 | 177.5 | 164 | 147 | 138.5 | 146 | 176 | 142.5 | 140 | 125.5 | 108 | 95.5 | [10 empty] | 486.5 | 548.5 | 591.5 | 636 | 679.5 | 658 | 618 | 558.5 | 488 | [5 empty] | 418.5 | 470 | 512 | 524.5 | 449 | 386.5 | 353.5 | 362 | 412.5 | [6 empty] | 610.5 | 645 | 676 | 679 | 648.5 | 627 | 595.5 | 607.5 | 603 | 604.5 | 584 | 516 | 469
VOL-HORA |  |  |  | 486.5 | 548.5 | 591.5 | 636 | 679.5 | 658 | 618 | 558.5 | 488 |  |  |  | 418.5 | 470 | 512 | 524.5 | 449 | 386.5 | 353.5 | 362 | 412.5 |  |  |  | 610.5 | 645 | 676 | 679 | 648.5 | 627 | 595.5 | 607.5 | 603 | 604.5 | 584 | 516 | 469 | [10 empty] | 842 | 865.5 | 830.5 | 759 | 772 | 736.5 | 687 | 644 | 583.5 | [5 empty] | 492 | 542 | 612.5 | 639.5 | 652 | 618.5 | 551 | 524.5 | 569.5 | [6 empty] | 660.5 | 699 | 746.5 | 769 | 808 | 799.5 | 847 | 885 | 895 | 893.5 | 809 | 752 | 685
MOV DIRC |  | IZQ | 0% |  | DIR | 0% |  | DER | 0% |  |  |  |  | IZQ | 0% |  | DIR | 0% |  | DER | 0% | [5 empty] | IZQ | 0% |  |  |  | DER | 0% |  |  |  | DER | 0% | [12 empty] | 0 | 0 | 0 | 0 | 0 | 0 | 0 | 0 | 0 | [5 empty] | 0 | 0 | 0 | 0 | 0 | 0 | 0 | 0 | 0 | [6 empty] | 0 | 0 | 0 | 0 | 0 | 0 | 0 | 0 | 0 | 0 | 0 | 0 | 0
[18 empty] | GRUPO 3 | [32 empty] | 1348.5 | 1438 | 1442.5 | 1414 | 1466.5 | 1402.5 | 1309.5 | 1209 | 1081.5 | [5 empty] | 943.5 | 1051 | 1171 | 1217.5 | 1149 | 1039 | 931.5 | 904 | 997 | [6 empty] | 1288.5 | 1373.5 | 1456.5 | 1488.5 | 1501 | 1473.5 | 1488.5 | 1536.5 | 1539.5 | 1521.5 | 1410.5 | 1279.5 | 1162
VOL-15MIN | 0 | 0 | 0 | 0 | 0 | 0 | 0 | 0 | 0 | 0 | 0 | 0 | 0 | 0 | 0 | 0 | 0 | 0 | 0 | 0 | 0 | 0 | 0 | 0 | 0 | 0 | 0 | 0 | 0 | 0 | 0 | 0 | 0 | 0 | 0 | 0 | 0 | 0 | 0 | 0
VOL-HORA |  |  |  | 0 | 0 | 0 | 0 | 0 | 0 | 0 | 0 | 0 |  |  |  | 0 | 0 | 0 | 0 | 0 | 0 | 0 | 0 | 0 |  |  |  | 0 | 0 | 0 | 0 | 0 | 0 | 0 | 0 | 0 | 0 | 0 | 0 | 0
MOV DIRC |  | IZQ | 1.414% |  | DIR | 91.11% |  | DER | 7.475% |  |  |  |  | IZQ | 2.34% |  | DIR | 89.15% |  | DER | 8.511% | [5 empty] | IZQ | 0% |  |  |  | DER | 94.1% |  |  |  | DER | 5.897%
GRUPO 4
VOL-15MIN | 172 | 235.5 | 243 | 191.5 | 195.5 | 200.5 | 171.5 | 204.5 | 160 | 151 | 128.5 | 144 | 113.5 | 120.5 | 141 | 117 | 163.5 | 191 | 168 | 129.5 | 130 | 123.5 | 141.5 | 174.5 | 163 | 151.5 | 169 | 177 | 201.5 | 199 | 191.5 | 216 | 193 | 246.5 | 229.5 | 226 | 191.5 | 162 | 172.5 | 159
VOL-HORA |  |  |  | 842 | 865.5 | 830.5 | 759 | 772 | 736.5 | 687 | 644 | 583.5 |  |  |  | 492 | 542 | 612.5 | 639.5 | 652 | 618.5 | 551 | 524.5 | 569.5 |  |  |  | 660.5 | 699 | 746.5 | 769 | 808 | 799.5 | 847 | 885 | 895 | 893.5 | 809 | 752 | 685
MOV DIRC |  | IZQ | 35.96% |  | DIR | 61.65% |  | DER | 2.385% |  |  |  |  | IZQ | 31.33% |  | DIR | 66.46% |  | DER | 2.215% | [5 empty] | IZQ | 31.52% |  |  |  | DER | 68.48% |  |  |  | DER | 0%
GRUPO TOTAL
VOL-15MIN | 262.5 | 353 | 378 | 355 | 352 | 357.5 | 349.5 | 407.5 | 288 | 264.5 | 249 | 280 | 210.5 | 218 | 249.5 | 265.5 | 318 | 338 | 296 | 197 | 208 | 230.5 | 268.5 | 290 | 293 | 304.5 | 333.5 | 357.5 | 378 | 387.5 | 365.5 | 370 | 350.5 | 402.5 | 413.5 | 373 | 332.5 | 291.5 | 282.5 | 255.5
VOL-HORA |  |  |  | 1348.5 | 1438 | 1442.5 | 1414 | 1466.5 | 1402.5 | 1309.5 | 1209 | 1081.5 |  |  |  | 943.5 | 1051 | 1171 | 1217.5 | 1149 | 1039 | 931.5 | 904 | 997 |  |  |  | 1288.5 | 1373.5 | 1456.5 | 1488.5 | 1501 | 1473.5 | 1488.5 | 1536.5 | 1539.5 | 1521.5 | 1410.5 | 1279.5 | 1162
s
Constru eñales
S.A.