## G-1
SDB
Formato Nº 4: VOLUMEN DE ARRIBOS
CONTRATO No. : |  |  |  | DE OBRA
DIRECCIÓN : |  |  | CALLE 85 X CARRERA 65 |  |  |  |  | CRUCE No. : | [6 empty] | GRUPO No. : |  |  | 1 (N-S)
AFORADOR : |  |  | JESUS OBREDOR |  |  |  |  | No. CARRILES : |  |  | 1 |  |  |  | FECHA : |  |  | 2016-08-12
HORAS | VEHÍCULOS |  |  |  | TOTAL V. Eq. | TOTAL V. Eq/H | HORAS | VEHÍCULOS |  |  |  | TOTAL V. Eq. | TOTAL V. Eq/H | HORAS | VEHÍCULOS |  |  |  | TOTAL V. Eq. | TOTAL V. Eq/H
| M | A | B | C |  |  |  | M | A | B | C |  |  |  | M | A | B | C
6:00 6:15 | 10 | 99 | 2 | 1 | 110.5 |  | 11:00 11:15 | 13 | 89 | 10 | 3 | 123 |  | 16:00 16:15 | 22 | 110 | 6 | 2 | 138
6:15 6:30 | 19 | 134 | 4 | 2 | 156.5 |  | 11:15 11:30 | 13 | 84 | 7 | 4 | 114.5 |  | 16:15 16:30 | 21 | 125 | 5 | 3 | 153
6:30 6:45 | 19 | 180 | 6 | 3 | 209 |  | 11:30 11:45 | 22 | 102 | 7 | 2 | 132 |  | 16:30 16:45 | 25 | 140 | 8 | 5 | 181
6:45 7:00 | 20 | 160 | 6 | 2 | 187 | 663 | 11:45 12:00 | 24 | 124 | 10 | 1 | 158.5 | 528 | 16:45 17:00 | 27 | 148 | 9 | 2 | 184.5 | 656.5
7:00 7:15 | 23 | 172 | 7 | 1 | 200 | 752.5 | 12:00 12:15 | 21 | 141 | 5 | 3 | 169 | 574 | 17:00 17:15 | 25 | 180 | 7 | 4 | 216.5 | 735
7:15 7:30 | 30 | 174 | 7 | 2 | 208 | 804 | 12:15 12:30 | 24 | 178 | 8 | 2 | 211 | 670.5 | 17:15 17:30 | 20 | 165 | 8 | 2 | 196 | 778
7:30 7:45 | 35 | 172 | 5 | 3 | 207 | 802 | 12:30 12:45 | 21 | 140 | 8 | 3 | 174 | 712.5 | 17:30 17:45 | 18 | 130 | 4 | 1 | 149.5 | 746.5
7:45 8:00 | 33 | 192 | 10 | 4 | 238.5 | 853.5 | 12:45 13:00 | 20 | 145 | 7 | 4 | 179 | 733 | 17:45 18:00 | 22 | 170 | 6 | 0 | 193 | 755
8:00 8:15 | 38 | 184 | 12 | 2 | 232 | 885.5 | 13:00 13:15 | 19 | 140 | 6 | 2 | 166.5 | 730.5 | 18:00 18:15 | 30 | 210 | 7 | 3 | 246.5 | 785
8:15 8:30 | 22 | 138 | 9 | 1 | 169.5 | 847 | 13:15 13:30 | 20 | 130 | 6 | 2 | 157 | 676.5 | 18:15 18:30 | 25 | 189 | 9 | 1 | 222 | 811
8:30 8:45 | 25 | 148 | 8 | 4 | 186.5 | 826.5 | 13:30 13:45 | 16 | 164 | 8 | 3 | 195.5 | 698 | 18:30 18:45 | 24 | 170 | 8 | 2 | 203 | 864.5
8:45 9:00 | 18 | 142 | 10 | 3 | 178.5 | 766.5 | 13:45 14:00 | 23 | 152 | 5 | 2 | 178.5 | 697.5 | 18:45 19:00 | 18 | 145 | 7 | 0 | 168 | 839.5
[14 empty] | 19:00 19:15 | 10 | 132 | 6 | 2 | 154 | 747
[14 empty] | 19:15 19:30 | 13 | 138 | 5 | 1 | 157 | 682
[14 empty] | 19:30 19:45 | 10 | 125 | 3 | 0 | 136 | 615
[14 empty] | 19:45 20:00 | 7 | 116 | 2 | 0 | 123.5 | 570.5
MAÑANA |  | VOLUMEN MÁX = |  |  |  | 885.5 | MEDIO DÍA |  | VOLUMEN MÁX = |  |  |  | 733 | TARDE |  | VOLUMEN MÁX = |  |  |  | 864.5
|  | HORA MAX VOL |  |  | 7:15 - 8:15 |  |  |  | HORA MAX VOL |  |  | 12:00 - 13:00 |  |  |  | HORA MAX VOL |  |  | 17:45 - 18:45
OBSERVACIONES:
11:00 11:15
11:15 11:30
11:30 11:45
11:45 12:00
12:00 12:15
12:15 12:30
12:30 12:45
12:45 13:00
13:00 13:15
13:15 13:30
13:30 13:45
13:45 14:00
14:00 14:15
14:15 14:30
14:30 14:45
14:45 15:00
15:00 15:15
15:15 15:30

## G-2
SDB
Formato Nº 4: VOLUMEN DE ARRIBOS
CONTRATO No. : |  |  |  | DE OBRA
DIRECCIÓN : |  |  | CALLE 85 X CARRERA 65 |  |  |  |  | CRUCE No. : |  |  | 0 |  |  |  | GRUPO No. : |  |  | 2 (S - N)
AFORADOR : |  |  | ADOLFREDO FLOREZ |  |  |  |  | No. CARRILES : |  |  | 2 |  |  |  | FECHA : |  |  | 2016-08-12
HORAS | VEHÍCULOS |  |  |  | TOTAL V. Eq. | TOTAL V. Eq/H | HORAS | VEHÍCULOS |  |  |  | TOTAL V. Eq. | TOTAL V. Eq/H | HORAS | VEHÍCULOS |  |  |  | TOTAL V. Eq. | TOTAL V. Eq/H
| M | A | B | C |  |  |  | M | A | B | C |  |  |  | M | A | B | C
6:00 6:15 | 2 | 20 | 3 | 0 | 27 |  | 11:00 11:15 | 3 | 16 | 2 | 0 | 21.5 |  | 16:00 16:15 | 1 | 20 | 2 | 0 | 24.5
6:15 6:30 | 0 | 23 | 2 | 0 | 27 |  | 11:15 11:30 | 4 | 18 | 1 | 0 | 22 |  | 16:15 16:30 | 3 | 23 | 3 | 2 | 35.5
6:30 6:45 | 0 | 25 | 2 | 0 | 29 |  | 11:30 11:45 | 4 | 12 | 4 | 0 | 22 |  | 16:30 16:45 | 4 | 23 | 2 | 1 | 31.5
6:45 7:00 | 0 | 45 | 3 | 0 | 51 | 134 | 11:45 12:00 | 3 | 22 | 3 | 1 | 32 | 97.5 | 16:45 17:00 | 0 | 18 | 3 | 0 | 24 | 115.5
7:00 7:15 | 1 | 48 | 4 | 0 | 56.5 | 163.5 | 12:00 12:15 | 5 | 36 | 4 | 1 | 49 | 125 | 17:00 17:15 | 9 | 16 | 3 | 0 | 26.5 | 117.5
7:15 7:30 | 1 | 51 | 5 | 0 | 61.5 | 198 | 12:15 12:30 | 3 | 33 | 2 | 0 | 38.5 | 141.5 | 17:15 17:30 | 7 | 22 | 4 | 0 | 33.5 | 115.5
7:30 7:45 | 2 | 39 | 6 | 0 | 52 | 221 | 12:30 12:45 | 4 | 38 | 3 | 0 | 46 | 165.5 | 17:30 17:45 | 3 | 18 | 3 | 0 | 25.5 | 109.5
7:45 8:00 | 1 | 29 | 5 | 1 | 42 | 212 | 12:45 13:00 | 4 | 23 | 2 | 0 | 29 | 162.5 | 17:45 18:00 | 9 | 28 | 43 | 1 | 121 | 206.5
8:00 8:15 | 0 | 30 | 2 | 0 | 34 | 189.5 | 13:00 13:15 | 3 | 23 | 3 | 0 | 30.5 | 144 | 18:00 18:15 | 12 | 26 | 5 | 0 | 42 | 222
8:15 8:30 | 2 | 38 | 5 | 0 | 49 | 177 | 13:15 13:30 | 2 | 18 | 3 | 0 | 25 | 130.5 | 18:15 18:30 | 6 | 33 | 4 | 0 | 44 | 232.5
8:30 8:45 | 3 | 20 | 6 | 0 | 33.5 | 158.5 | 13:30 13:45 | 4 | 22 | 2 | 1 | 30.5 | 115 | 18:30 18:45 | 2 | 22 | 4 | 0 | 31 | 238
8:45 9:00 | 4 | 14 | 3 | 0 | 22 | 138.5 | 13:45 14:00 | 2 | 20 | 3 | 0 | 27 | 113 | 18:45 19:00 | 3 | 31 | 2 | 0 | 36.5 | 153.5
[14 empty] | 19:00 19:15 | 2 | 21 | 5 | 0 | 32 | 143.5
[14 empty] | 19:15 19:30 | 0 | 17 | 3 | 0 | 23 | 122.5
[14 empty] | 19:30 19:45 | 2 | 18 | 4 | 0 | 27 | 118.5
[14 empty] | 19:45 20:00 | 1 | 19 | 2 | 0 | 23.5 | 105.5
MAÑANA |  | VOLUMEN MÁX = |  |  |  | 221 | MEDIO DÍA |  | VOLUMEN MÁX = |  |  |  | 165.5 | TARDE |  | VOLUMEN MÁX = |  |  |  | 238
|  | HORA MAX VOL |  |  | 6:45 - 7:45 |  |  |  | HORA MAX VOL |  |  | 11:45 - 12:45 |  |  |  | HORA MAX VOL |  |  | 17:45 - 18:45
OBSERVACIONES:
11:00 11:15
11:15 11:30
11:30 11:45
11:45 12:00
12:00 12:15
12:15 12:30
12:30 12:45
12:45 13:00
13:00 13:15
13:15 13:30
13:30 13:45
13:45 14:00
14:00 14:15
14:15 14:30
14:30 14:45
14:45 15:00
15:00 15:15
15:15 15:30

## G-3
SDB
Formato Nº 4: VOLUMEN DE ARRIBOS
CONTRATO No. : |  |  |  | DE OBRA
DIRECCIÓN : |  |  | CALLE 85 X CARRERA 65 |  |  |  |  | CRUCE No. : |  |  | 0 |  |  |  | GRUPO No. : |  |  | 3 (OCC-ORI)
AFORADOR : |  |  | JHONNYS NAVARRO |  |  |  |  | No. CARRILES : |  |  | 1 |  |  |  | FECHA : |  |  | 2016-08-12
HORAS | VEHÍCULOS |  |  |  | TOTAL V. Eq. | TOTAL V. Eq/H | HORAS | VEHÍCULOS |  |  |  | TOTAL V. Eq. | TOTAL V. Eq/H | HORAS | VEHÍCULOS |  |  |  | TOTAL V. Eq. | TOTAL V. Eq/H
| M | A | B | C |  |  |  | M | A | B | C |  |  |  | M | A | B | C
6:00 6:15 | 4 | 40 | 0 | 0 | 42 |  | 11:00 11:15 | 17 | 72 | 1 | 1 | 85 |  | 16:00 16:15 | 10 | 75 | 2 | 3 | 91.5
6:15 6:30 | 6 | 49 | 0 | 0 | 52 |  | 11:15 11:30 | 14 | 60 | 2 | 1 | 73.5 |  | 16:15 16:30 | 12 | 80 | 3 | 5 | 104.5
6:30 6:45 | 10 | 53 | 1 | 0 | 60 |  | 11:30 11:45 | 13 | 62 | 4 | 1 | 79 |  | 16:30 16:45 | 17 | 71 | 1 | 1 | 84
6:45 7:00 | 10 | 57 | 1 | 0 | 64 | 218 | 11:45 12:00 | 7 | 81 | 2 | 0 | 88.5 | 326 | 16:45 17:00 | 7 | 94 | 2 | 0 | 101.5 | 381.5
7:00 7:15 | 12 | 64 | 1 | 0 | 72 | 248 | 12:00 12:15 | 16 | 71 | 2 | 2 | 88 | 329 | 17:00 17:15 | 14 | 94 | 2 | 1 | 107.5 | 397.5
7:15 7:30 | 18 | 87 | 2 | 1 | 102.5 | 298.5 | 12:15 12:30 | 20 | 76 | 2 | 1 | 92.5 | 348 | 17:15 17:30 | 25 | 89 | 2 | 1 | 108 | 401
7:30 7:45 | 9 | 94 | 1 | 0 | 100.5 | 339 | 12:30 12:45 | 10 | 73 | 2 | 2 | 87 | 356 | 17:30 17:45 | 17 | 92 | 4 | 0 | 108.5 | 425.5
7:45 8:00 | 8 | 96 | 4 | 1 | 110.5 | 385.5 | 12:45 13:00 | 10 | 68 | 3 | 0 | 79 | 346.5 | 17:45 18:00 | 14 | 96 | 4 | 1 | 113.5 | 437.5
8:00 8:15 | 16 | 99 | 2 | 2 | 116 | 429.5 | 13:00 13:15 | 15 | 80 | 2 | 1 | 94 | 352.5 | 18:00 18:15 | 19 | 88 | 6 | 0 | 109.5 | 439.5
8:15 8:30 | 10 | 88 | 1 | 1 | 97.5 | 424.5 | 13:15 13:30 | 6 | 75 | 2 | 4 | 92 | 352 | 18:15 18:30 | 19 | 89 | 1 | 1 | 103 | 434.5
8:30 8:45 | 5 | 93 | 3 | 0 | 101.5 | 425.5 | 13:30 13:45 | 10 | 83 | 3 | 1 | 96.5 | 361.5 | 18:30 18:45 | 12 | 76 | 1 | 0 | 84 | 410
8:45 9:00 | 10 | 61 | 2 | 2 | 75 | 390 | 13:45 14:00 | 8 | 89 | 2 | 2 | 102 | 384.5 | 18:45 19:00 | 10 | 71 | 2 | 0 | 80 | 376.5
[14 empty] | 19:00 19:15 | 6 | 76 | 2 | 1 | 85.5 | 352.5
[14 empty] | 19:15 19:30 | 6 | 68 | 1 | 1 | 75.5 | 325
[14 empty] | 19:30 19:45 | 4 | 71 | 1 | 0 | 75 | 316
[14 empty] | 19:45 20:00 | 7 | 65 | 2 | 0 | 72.5 | 308.5
MAÑANA |  | VOLUMEN MÁX = |  |  |  | 429.5 | MEDIO DÍA |  | VOLUMEN MÁX = |  |  |  | 384.5 | TARDE |  | VOLUMEN MÁX = |  |  |  | 439.5
|  | HORA MAX VOL |  |  | 7:15 - 8:15 |  |  |  | HORA MAX VOL |  |  | 13:00 - 14:00 |  |  |  | HORA MAX VOL |  |  | 17:15 - 18:15
OBSERVACIONES:
11:00 11:15
11:15 11:30
11:30 11:45
11:45 12:00
12:00 12:15
12:15 12:30
12:30 12:45
12:45 13:00
13:00 13:15
13:15 13:30
13:30 13:45
13:45 14:00
14:00 14:15
14:15 14:30
14:30 14:45
14:45 15:00
15:00 15:15
15:15 15:30

## G-4
SDB
Formato Nº 4: VOLUMEN DE ARRIBOS
CONTRATO No. : |  |  |  | DE OBRA
DIRECCIÓN : |  |  | CALLE 85 X CARRERA 65 |  |  |  |  | CRUCE No. : |  |  | 0 |  |  |  | GRUPO No. : |  |  | 4 (ORI-OCC)
AFORADOR : |  |  | JULIO VASQUEZ |  |  |  |  | No. CARRILES : |  |  | 1 |  |  |  | FECHA : |  |  | 2016-08-12
HORAS | VEHÍCULOS |  |  |  | TOTAL V. Eq. | TOTAL V. Eq/H | HORAS | VEHÍCULOS |  |  |  | TOTAL V. Eq. | TOTAL V. Eq/H | HORAS | VEHÍCULOS |  |  |  | TOTAL V. Eq. | TOTAL V. Eq/H
| M | A | B | C |  |  |  | M | A | B | C |  |  |  | M | A | B | C
6:00 6:15 | 3 | 21 | 5 | 4 | 42.5 |  | 11:00 11:15 | 5 | 46 | 7 | 2 | 67.5 |  | 16:00 16:15 | 17 | 39 | 14 | 3 | 83
6:15 6:30 | 4 | 31 | 9 | 1 | 53.5 |  | 11:15 11:30 | 4 | 39 | 7 | 3 | 62.5 |  | 16:15 16:30 | 14 | 41 | 10 | 0 | 68
6:30 6:45 | 5 | 48 | 11 | 2 | 77.5 |  | 11:30 11:45 | 7 | 35 | 6 | 1 | 53 |  | 16:30 16:45 | 10 | 57 | 12 | 2 | 91
6:45 7:00 | 7 | 56 | 13 | 1 | 88 | 261.5 | 11:45 12:00 | 10 | 50 | 8 | 1 | 73.5 | 256.5 | 16:45 17:00 | 11 | 65 | 8 | 0 | 86.5 | 328.5
7:00 7:15 | 12 | 68 | 17 | 0 | 108 | 327 | 12:00 12:15 | 6 | 62 | 10 | 3 | 92.5 | 281.5 | 17:00 17:15 | 13 | 78 | 12 | 0 | 108.5 | 354
7:15 7:30 | 8 | 40 | 16 | 0 | 76 | 349.5 | 12:15 12:30 | 16 | 77 | 7 | 0 | 99 | 318 | 17:15 17:30 | 16 | 74 | 13 | 0 | 108 | 394
7:30 7:45 | 9 | 48 | 15 | 0 | 82.5 | 354.5 | 12:30 12:45 | 10 | 121 | 15 | 1 | 158.5 | 423.5 | 17:30 17:45 | 18 | 77 | 15 | 1 | 118.5 | 421.5
7:45 8:00 | 4 | 56 | 15 | 1 | 90.5 | 357 | 12:45 13:00 | 9 | 82 | 14 | 1 | 117 | 467 | 17:45 18:00 | 14 | 85 | 12 | 1 | 118.5 | 453.5
8:00 8:15 | 6 | 38 | 7 | 0 | 55 | 304 | 13:00 13:15 | 9 | 72 | 10 | 1 | 99 | 473.5 | 18:00 18:15 | 15 | 96 | 10 | 0 | 123.5 | 468.5
8:15 8:30 | 14 | 52 | 11 | 0 | 81 | 309 | 13:15 13:30 | 11 | 44 | 10 | 0 | 69.5 | 444 | 18:15 18:30 | 22 | 74 | 7 | 1 | 101.5 | 462
8:30 8:45 | 10 | 49 | 19 | 0 | 92 | 318.5 | 13:30 13:45 | 7 | 51 | 9 | 1 | 75 | 360.5 | 18:30 18:45 | 18 | 93 | 10 | 2 | 127 | 470.5
8:45 9:00 | 6 | 35 | 12 | 1 | 64.5 | 292.5 | 13:45 14:00 | 11 | 55 | 8 | 2 | 81.5 | 325 | 18:45 19:00 | 11 | 87 | 8 | 0 | 108.5 | 460.5
[14 empty] | 19:00 19:15 | 9 | 111 | 7 | 0 | 129.5 | 466.5
[14 empty] | 19:15 19:30 | 7 | 96 | 9 | 1 | 120 | 485
[14 empty] | 19:30 19:45 | 6 | 88 | 8 | 0 | 107 | 465
[14 empty] | 19:45 20:00 | 9 | 76 | 7 | 0 | 94.5 | 451
MAÑANA |  | VOLUMEN MÁX = |  |  |  | 357 | MEDIO DÍA |  | VOLUMEN MÁX = |  |  |  | 473.5 | TARDE |  | VOLUMEN MÁX = |  |  |  | 485
|  | HORA MAX VOL |  |  | 7:00 - 8:00 |  |  |  | HORA MAX VOL |  |  | 12:15 - 13:15 |  |  |  | HORA MAX VOL |  |  | 18:30 - 19:30
OBSERVACIONES:
11:00 11:15
11:15 11:30
11:30 11:45
11:45 12:00
12:00 12:15
12:15 12:30
12:30 12:45
12:45 13:00
13:00 13:15
13:15 13:30
13:30 13:45
13:45 14:00
14:00 14:15
14:15 14:30
14:30 14:45
14:45 15:00
15:00 15:15
15:15 15:30

## G-TOTAL
SDB
Formato Nº 4: VOLUMEN DE ARRIBOS
CONTRATO No. : |  |  |  | DE OBRA
DIRECCIÓN : |  |  | CALLE 85 X CARRERA 65 |  |  |  |  | CRUCE No. : |  |  | 0 |  |  |  | GRUPO No. : |  |  | 1 (N-S)
[15 empty] | FECHA : |  |  | 2016-08-12
HORAS | VEHÍCULOS |  |  |  | TOTAL V. Eq. | TOTAL V. Eq/H | HORAS | VEHÍCULOS |  |  |  | TOTAL V. Eq. | TOTAL V. Eq/H | HORAS | VEHÍCULOS |  |  |  | TOTAL V. Eq. | TOTAL V. Eq/H
| M | A | B | C |  |  |  | M | A | B | C |  |  |  | M | A | B | C
6:30 6:45 | 19 | 180 | 10 | 5 | 222 |  | 11:00 11:15 | 38 | 223 | 20 | 6 | 297 |  | 15:30 15:45 | 50 | 244 | 24 | 8 | 337
6:45 7:00 | 29 | 237 | 15 | 3 | 289 |  | 11:15 11:30 | 35 | 201 | 17 | 8 | 272.5 |  | 15:45 16:00 | 50 | 269 | 21 | 10 | 361
7:00 7:15 | 34 | 306 | 20 | 5 | 375.5 |  | 11:30 11:45 | 46 | 211 | 21 | 4 | 286 |  | 16:00 16:15 | 56 | 291 | 23 | 9 | 387.5
7:15 7:30 | 37 | 318 | 23 | 3 | 390 | 1276.5 | 11:45 12:00 | 44 | 277 | 23 | 3 | 352.5 | 1208 | 16:15 16:30 | 45 | 325 | 22 | 2 | 396.5 | 1482
7:30 7:45 | 48 | 352 | 29 | 1 | 436.5 | 1491 | 12:00 12:15 | 48 | 310 | 21 | 9 | 398.5 | 1309.5 | 16:30 16:45 | 61 | 368 | 24 | 5 | 459 | 1604
7:45 8:00 | 57 | 352 | 30 | 3 | 448 | 1650 | 12:15 12:30 | 63 | 364 | 19 | 3 | 441 | 1478 | 16:45 17:00 | 68 | 350 | 27 | 3 | 445.5 | 1688.5
8:00 8:15 | 55 | 353 | 27 | 3 | 442 | 1716.5 | 12:30 12:45 | 45 | 372 | 28 | 6 | 465.5 | 1657.5 | 17:00 17:15 | 56 | 317 | 26 | 2 | 402 | 1703
8:15 8:30 | 46 | 373 | 34 | 7 | 481.5 | 1808 | 12:45 13:00 | 43 | 318 | 26 | 5 | 404 | 1709 | 17:15 17:30 | 59 | 379 | 65 | 3 | 546 | 1852.5
8:30 8:45 | 60 | 351 | 23 | 4 | 437 | 1808.5 | 13:00 13:15 | 46 | 315 | 21 | 4 | 390 | 1700.5 | 17:30 17:45 | 76 | 420 | 28 | 3 | 521.5 | 1915
8:45 9:00 | 48 | 316 | 26 | 2 | 397 | 1757.5 | 13:15 13:30 | 39 | 267 | 21 | 6 | 343.5 | 1603 | 17:45 18:00 | 72 | 385 | 21 | 3 | 470.5 | 1940
9:00 9:15 | 43 | 310 | 36 | 4 | 413.5 | 1729 | 13:30 13:45 | 37 | 320 | 22 | 6 | 397.5 | 1535 | 18:00 18:15 | 56 | 361 | 23 | 4 | 445 | 1983
9:15 9:30 | 38 | 252 | 27 | 6 | 340 | 1587.5 | 13:45 14:00 | 44 | 316 | 18 | 6 | 389 | 1520 | 18:15 18:30 | 42 | 334 | 19 | 0 | 393 | 1830
9:30 9:45 | [6 empty] | 14:00 14:15 | [6 empty] | 18:30 18:45 | 27 | 340 | 20 | 3 | 401 | 1709.5
9:45 10:00 | [6 empty] | 14:15 14:30 | [6 empty] | 18:45 19:00 | 26 | 319 | 18 | 3 | 375.5 | 1614.5
10:00 10:15 | [6 empty] | 14:30 14:45 | [6 empty] | 19:00 19:15 | 22 | 302 | 16 | 0 | 345 | 1514.5
10:15 10:30 | [6 empty] | 14:45 15:00 | [6 empty] | 19:15 19:30 | 24 | 276 | 13 | 0 | 314 | 1435.5
MAÑANA |  | VOLUMEN MÁX = |  |  |  | 1808.5 | MEDIO DÍA |  | VOLUMEN MÁX = |  |  |  | 1709 | TARDE |  | VOLUMEN MÁX = |  |  |  | 1983
|  | HORA MAX VOL |  |  | 7:45 - 8:45 |  |  |  | HORA MAX VOL |  |  | 11:45 - 12:45 |  |  |  | HORA MAX VOL |  |  | 17:30 - 18:30
OBSERVACIONES:
11:00 11:15
11:15 11:30
11:30 11:45
11:45 12:00
12:00 12:15
12:15 12:30
12:30 12:45
12:45 13:00
13:00 13:15
13:15 13:30
13:30 13:45
13:45 14:00
14:00 14:15
14:15 14:30
14:30 14:45
14:45 15:00
15:00 15:15
15:15 15:30

## DIRECCIONALIDAD
SDB
Formato Nº 5: Volumen vehicular direccional
CONTRATO No.: |  | DE OBRA
DIRECCIÓN : |  | CALLE 85 X CARRERA 65 |  |  |  |  | CRUCE No. : | 0
AFORADOR: |  | JESUS OBREDOR/JOHNNY NAVARRO/ADOLFREDO FLOREZ/JULIOVASQUEZ |  |  |  |  | FECHA : | 2016-08-12
GRUPO No. | No. CARRILES | PERIODO | MOVIMIENTO | MOTOS | AUTOS | BUS | CAMIÓN | TOTAL EQUIVAL. | % DIRECC.
|  |  |  | M | A | B | C
1 (N-S) | 1 |  | IZQUIERDA | 10 | 55 | 11 | 2 | 87 | 23.8356
|  | MAÑANA: | DIRECTOS | 30 | 206 | 7 | 4 | 245 | 67.1233
|  | 07:30 - 08:00 | DERECHA | 3 | 29 | 0 | 1 | 33 | 9.0411
|  |  | IZQUIERDA | 12 | 58 | 8 | 0 | 80 | 21.3904
|  | MEDIO DÍA: | DIRECTOS | 17 | 234 | 5 | 5 | 265 | 70.8556
|  | 11:00 - 11:30 | DERECHA | 10 | 24 | 0 | 0 | 29 | 7.754
|  |  | IZQUIERDA | 8 | 43 | 4 | 0 | 55 | 21.1946
|  | TARDE: | DIRECTOS | 4 | 158 | 1 | 0 | 162 | 62.4277
|  | 17:00 - 17:30 | DERECHA | 5 | 40 | 0 | 0 | 42.5 | 16.3776
2 (S-N) | 1 |  | IZQUIERDA | 0 | 1 | 0 | 0 | 1 | 1.8018
|  | MAÑANA: | DIRECTOS | 3 | 20 | 9 | 0 | 39.5 | 71.1712
|  | 08:00 - 08:30 | DERECHA | 4 | 13 | 0 | 0 | 15 | 27.027
|  |  | IZQUIERDA | 1 | 2 | 0 | 0 | 2.5 | 4.3478
|  | MEDIO DÍA: | DIRECTOS | 4 | 30 | 5 | 1 | 44.5 | 77.3913
|  | 11:30 - 12:00 | DERECHA | 1 | 10 | 0 | 0 | 10.5 | 18.2609
|  |  | IZQUIERDA | 0 | 3 | 0 | 0 | 3 | 5.9406
|  | TARDE: | DIRECTOS | 2 | 25 | 6 | 0 | 38 | 75.2475
|  | 17:30 - 18:00 | DERECHA | 1 | 9 | 0 | 0 | 9.5 | 18.8119
3 (OCC-OR) | 1 |  | IZQUIERDA | 3 | 32 | 0 | 0 | 33.5 | 18.9802
|  | MAÑANA: | DIRECTOS | 9 | 91 | 5 | 2 | 110.5 | 62.6062
|  | 08:30 - 09:00 | DERECHA | 3 | 31 | 0 | 0 | 32.5 | 18.4136
|  |  | IZQUIERDA | 1 | 28 | 0 | 0 | 28.5 | 14.3577
|  | MEDIO DÍA: | DIRECTOS | 15 | 122 | 5 | 3 | 147 | 74.0554
|  | 12:00 - 12:30 | DERECHA | 2 | 22 | 0 | 0 | 23 | 11.5869
|  |  | IZQUIERDA | 2 | 26 | 0 | 0 | 27 | 18.3673
|  | TARDE: | DIRECTOS | 6 | 72 | 3 | 0 | 81 | 55.102
|  | 18:00 - 18:30 | DERECHA | 2 | 38 | 0 | 0 | 39 | 26.5306
4 (OR-OCC) | 1 |  | IZQUIERDA | 4 | 6 | 0 | 0 | 8 | 5.1118
|  | MAÑANA: | DIRECTOS | 8 | 57 | 22 | 1 | 107.5 | 68.6901
|  | 09:00 - 09:30 | DERECHA | 4 | 21 | 9 | 0 | 41 | 26.1981
|  |  | IZQUIERDA | 2 | 10 | 0 | 0 | 11 | 7.0288
|  | MEDIO DÍA: | DIRECTOS | 10 | 63 | 10 | 3 | 95.5 | 61.0224
|  | 12:30 - 13:00 | DERECHA | 6 | 33 | 7 | 0 | 50 | 31.9489
|  |  | IZQUIERDA | 3 | 6 | 0 | 0 | 7.5 | 3.9164
|  | TARDE: | DIRECTOS | 11 | 114 | 10 | 0 | 139.5 | 72.846
|  | 18:30 - 19:00 | DERECHA | 1 | 44 | 0 | 0 | 44.5 | 23.2376
OBSERVACIONES:

## DIAGRAMA DE VOL
CONTRATO DE CONCESION DE AMOBLAMIENTO URBANO
SISTEMA DE SEMAFIRIZACION
VOLUMENES VEHICULARES DE INTERSECCION SEMAFORIZADA
CIUDAD |  | BARRANQUILLA | [15 empty] | INTERSECCIÓN |  |  | CALLE 85 X CARRERA 65 |  |  |  |  | Nº EXTERNO | [8 empty] | 0 | [5 empty] | FECHA | 2016-08-12
|  |  | MAÑANA | [15 empty] | MEDIO DIA | [17 empty] | TARDE
TIEMPO | 6:15 | 6:30 | 6:45 | 7:00 | 7:15 | 7:30 | 7:45 | 8:00 | 8:15 | 8:30 | 8:45 | 9:00 | 11:15 | 11:30 | 11:45 | 12:00 | 12:15 | 12:30 | 12:45 | 13:00 | 13:15 | 13:30 | 13:45 | 14:00 | 16:15 | 16:30 | 16:45 | 17:00 | 17:15 | 17:30 | 17:45 | 18:00 | 18:15 | 18:30 | 18:45 | 19:00 | 19:15 | 19:30 | 19:45 | 20:00 |  |  | 7:00 | 7:15 | 7:30 | 7:45 | 8:00 | 8:15 | 8:30 | 8:45 | 9:00 | [5 empty] | 12:00 | 12:15 | 12:30 | 12:45 | 13:00 | 13:15 | 13:30 | 13:45 | 14:00 | [6 empty] | 17:00 | 17:15 | 17:30 | 17:45 | 18:00 | 18:15 | 18:30 | 18:45 | 19:00 | 19:15 | 19:30 | 19:45 | 20:00
[13 empty] | GRUPO 1 | [31 empty] | 663 | 752.5 | 804 | 802 | 853.5 | 885.5 | 847 | 826.5 | 766.5 | [5 empty] | 528 | 574 | 670.5 | 712.5 | 733 | 730.5 | 676.5 | 698 | 697.5 | [9 empty] | 656.5 | 735 | 778 | 746.5 | 755 | 785 | 811 | 864.5 | 839.5 | 747 | 682 | 615 | 570.5
VOL-15MIN | 110.5 | 156.5 | 209 | 187 | 200 | 208 | 207 | 238.5 | 232 | 169.5 | 186.5 | 178.5 | 123 | 114.5 | 132 | 158.5 | 169 | 211 | 174 | 179 | 166.5 | 157 | 195.5 | 178.5 | 138 | 153 | 181 | 184.5 | 216.5 | 196 | 149.5 | 193 | 246.5 | 222 | 203 | 168 | 154 | 157 | 136 | 123.5
VOL-HORA |  |  |  | 663 | 752.5 | 804 | 802 | 853.5 | 885.5 | 847 | 826.5 | 766.5 |  |  |  | 528 | 574 | 670.5 | 712.5 | 733 | 730.5 | 676.5 | 698 | 697.5 |  |  |  | 656.5 | 735 | 778 | 746.5 | 755 | 785 | 811 | 864.5 | 839.5 | 747 | 682 | 615 | 570.5
MOV DIRC |  | IZQ | 23.84% |  | DIR | 67.12% |  | DER | 9.041% |  |  |  |  | IZQ | 21.39% |  | DIR | 70.86% |  | DER | 7.754% | [5 empty] | IZQ | 21.19% |  |  |  | DER | 62.43% |  |  |  | DER | 16.38%
GRUPO 2
VOL-15MIN | 27 | 27 | 29 | 51 | 56.5 | 61.5 | 52 | 42 | 34 | 49 | 33.5 | 22 | 21.5 | 22 | 22 | 32 | 49 | 38.5 | 46 | 29 | 30.5 | 25 | 30.5 | 27 | 24.5 | 35.5 | 31.5 | 24 | 26.5 | 33.5 | 25.5 | 121 | 42 | 44 | 31 | 36.5 | 32 | 23 | 27 | 23.5 | [10 empty] | 134 | 163.5 | 198 | 221 | 212 | 189.5 | 177 | 158.5 | 138.5 | [5 empty] | 97.5 | 125 | 141.5 | 165.5 | 162.5 | 144 | 130.5 | 115 | 113 | [6 empty] | 115.5 | 117.5 | 115.5 | 109.5 | 206.5 | 222 | 232.5 | 238 | 153.5 | 143.5 | 122.5 | 118.5 | 105.5
VOL-HORA |  |  |  | 134 | 163.5 | 198 | 221 | 212 | 189.5 | 177 | 158.5 | 138.5 |  |  |  | 97.5 | 125 | 141.5 | 165.5 | 162.5 | 144 | 130.5 | 115 | 113 |  |  |  | 115.5 | 117.5 | 115.5 | 109.5 | 206.5 | 222 | 232.5 | 238 | 153.5 | 143.5 | 122.5 | 118.5 | 105.5 | [10 empty] | 261.5 | 327 | 349.5 | 354.5 | 357 | 304 | 309 | 318.5 | 292.5 | [5 empty] | 256.5 | 281.5 | 318 | 423.5 | 467 | 473.5 | 444 | 360.5 | 325 | [6 empty] | 328.5 | 354 | 394 | 421.5 | 453.5 | 468.5 | 462 | 470.5 | 460.5 | 466.5 | 485 | 465 | 451
MOV DIRC |  | IZQ | 1.802% |  | DIR | 71.17% |  | DER | 27.03% |  |  |  |  | IZQ | 4.348% |  | DIR | 77.39% |  | DER | 18.26% | [5 empty] | IZQ | 5.941% |  |  |  | DER | 75.25% |  |  |  | DER | 18.81% | [12 empty] | 218 | 248 | 298.5 | 339 | 385.5 | 429.5 | 424.5 | 425.5 | 390 | [5 empty] | 326 | 329 | 348 | 356 | 346.5 | 352.5 | 352 | 361.5 | 384.5 | [6 empty] | 381.5 | 397.5 | 401 | 425.5 | 437.5 | 439.5 | 434.5 | 410 | 376.5 | 352.5 | 325 | 316 | 308.5
[18 empty] | GRUPO 3 | [32 empty] | 1276.5 | 1491 | 1650 | 1716.5 | 1808 | 1808.5 | 1757.5 | 1729 | 1587.5 | [5 empty] | 1208 | 1309.5 | 1478 | 1657.5 | 1709 | 1700.5 | 1603 | 1535 | 1520 | [6 empty] | 1482 | 1604 | 1688.5 | 1703 | 1852.5 | 1915 | 1940 | 1983 | 1830 | 1709.5 | 1614.5 | 1514.5 | 1435.5
VOL-15MIN | 42 | 52 | 60 | 64 | 72 | 102.5 | 100.5 | 110.5 | 116 | 97.5 | 101.5 | 75 | 85 | 73.5 | 79 | 88.5 | 88 | 92.5 | 87 | 79 | 94 | 92 | 96.5 | 102 | 91.5 | 104.5 | 84 | 101.5 | 107.5 | 108 | 108.5 | 113.5 | 109.5 | 103 | 84 | 80 | 85.5 | 75.5 | 75 | 72.5
VOL-HORA |  |  |  | 218 | 248 | 298.5 | 339 | 385.5 | 429.5 | 424.5 | 425.5 | 390 |  |  |  | 326 | 329 | 348 | 356 | 346.5 | 352.5 | 352 | 361.5 | 384.5 |  |  |  | 381.5 | 397.5 | 401 | 425.5 | 437.5 | 439.5 | 434.5 | 410 | 376.5 | 352.5 | 325 | 316 | 308.5
MOV DIRC |  | IZQ | 18.98% |  | DIR | 62.61% |  | DER | 18.41% |  |  |  |  | IZQ | 14.36% |  | DIR | 74.06% |  | DER | 11.59% | [5 empty] | IZQ | 18.37% |  |  |  | DER | 55.1% |  |  |  | DER | 26.53%
GRUPO 4
VOL-15MIN | 42.5 | 53.5 | 77.5 | 88 | 108 | 76 | 82.5 | 90.5 | 55 | 81 | 92 | 64.5 | 67.5 | 62.5 | 53 | 73.5 | 92.5 | 99 | 158.5 | 117 | 99 | 69.5 | 75 | 81.5 | 83 | 68 | 91 | 86.5 | 108.5 | 108 | 118.5 | 118.5 | 123.5 | 101.5 | 127 | 108.5 | 129.5 | 120 | 107 | 94.5
VOL-HORA |  |  |  | 261.5 | 327 | 349.5 | 354.5 | 357 | 304 | 309 | 318.5 | 292.5 |  |  |  | 256.5 | 281.5 | 318 | 423.5 | 467 | 473.5 | 444 | 360.5 | 325 |  |  |  | 328.5 | 354 | 394 | 421.5 | 453.5 | 468.5 | 462 | 470.5 | 460.5 | 466.5 | 485 | 465 | 451
MOV DIRC |  | IZQ | 5.112% |  | DIR | 68.69% |  | DER | 26.2% |  |  |  |  | IZQ | 7.029% |  | DIR | 61.02% |  | DER | 31.95% | [5 empty] | IZQ | 3.916% |  |  |  | DER | 72.85% |  |  |  | DER | 23.24%
GRUPO TOTAL
VOL-15MIN | 222 | 289 | 375.5 | 390 | 436.5 | 448 | 442 | 481.5 | 437 | 397 | 413.5 | 340 | 297 | 272.5 | 286 | 352.5 | 398.5 | 441 | 465.5 | 404 | 390 | 343.5 | 397.5 | 389 | 337 | 361 | 387.5 | 396.5 | 459 | 445.5 | 402 | 546 | 521.5 | 470.5 | 445 | 393 | 401 | 375.5 | 345 | 314
VOL-HORA |  |  |  | 1276.5 | 1491 | 1650 | 1716.5 | 1808 | 1808.5 | 1757.5 | 1729 | 1587.5 |  |  |  | 1208 | 1309.5 | 1478 | 1657.5 | 1709 | 1700.5 | 1603 | 1535 | 1520 |  |  |  | 1482 | 1604 | 1688.5 | 1703 | 1852.5 | 1915 | 1940 | 1983 | 1830 | 1709.5 | 1614.5 | 1514.5 | 1435.5
s
Constru eñales
S.A.