## G-1
SDB
Formato Nº 4: VOLUMEN DE ARRIBOS
CONTRATO No. : |  |  |  | DE OBRA
DIRECCIÓN : |  |  | CALLE 36B- KR 17 |  |  |  |  | CRUCE No. : | [6 empty] | GRUPO No. : |  |  | 1 (N-S)
AFORADOR : |  |  | IVAN FONSECA |  |  |  |  | No. CARRILES : |  |  | 1 |  |  |  | FECHA : |  |  | 2016-09-14
HORAS | VEHÍCULOS |  |  |  | TOTAL V. Eq. | TOTAL V. Eq/H | HORAS | VEHÍCULOS |  |  |  | TOTAL V. Eq. | TOTAL V. Eq/H | HORAS | VEHÍCULOS |  |  |  | TOTAL V. Eq. | TOTAL V. Eq/H
| M | A | B | C |  |  |  | M | A | B | C |  |  |  | M | A | B | C
7:30 7:45 | 19 | 17 | 4 | 1 | 37 |  | 11:45 12:00 | 9 | 19 | 7 | 0 | 37.5 | 172 | 16:00 16:15 | 10 | 24 | 5 | 2 | 44
7:45 8:00 | 21 | 15 | 5 | 2 | 40.5 |  | 12:00 12:15 | 22 | 21 | 8 | 3 | 55.5 | 187 | 16:15 16:30 | 15 | 21 | 6 | 3 | 48
8:00 8:15 | 16 | 24 | 9 | 1 | 52.5 |  | 12:15 12:30 | 24 | 27 | 4 | 1 | 49.5 | 189.5 | 16:30 16:45 | 19 | 29 | 7 | 1 | 55
8:15 8:30 | 24 | 25 | 6 | 1 | 51.5 | 181.5 | 12:30 12:45 | 21 | 26 | 7 | 2 | 55.5 | 198 | 16:45 17:00 | 19 | 26 | 5 | 3 | 53 | 200
8:30 8:45 | 21 | 17 | 3 | 0 | 33.5 | 178 | 12:45 13:00 | 19 | 24 | 4 | 1 | 44 | 204.5 | 17:00 17:15 | 25 | 28 | 4 | 3 | 56 | 212
8:45 9:00 | 16 | 24 | 8 | 1 | 50.5 | 188 | 13:00 13:15 | 17 | 22 | 2 | 0 | 34.5 | 183.5 | 17:15 17:30 | 21 | 31 | 9 | 3 | 67 | 231
9:00 9:15 | 19 | 16 | 8 | 3 | 49 | 184.5 | 13:15 13:30 | 15 | 18 | 7 | 0 | 39.5 | 173.5 | 17:30 17:45 | 28 | 35 | 7 | 1 | 65.5 | 241.5
9:15 9:30 | 21 | 21 | 5 | 3 | 49 | 182 | 13:30 13:45 | 19 | 18 | 9 | 0 | 45.5 | 163.5 | 17:45 18:00 | 34 | 40 | 2 | 0 | 61 | 249.5
9:30 9:45 | 11 | 24 | 7 | 1 | 46 | 194.5 | 13:45 14:00 | 11 | 15 | 2 | 1 | 27 | 146.5 | 18:00 18:15 | 33 | 53 | 8 | 1 | 88 | 281.5
9:45 10:00 | 19 | 25 | 6 | 0 | 46.5 | 190.5 | 14:00 14:15 | 11 | 36 | 7 | 1 | 58 | 170 | 18:15 18:30 | 43 | 38 | 6 | 4 | 81.5 | 296
11:00 11:15 | 17 | 19 | 4 | 2 | 40.5 |  | 14:15 14:30 | 12 | 28 | 8 | 3 | 57.5 | 188 | 18:30 18:45 | 39 | 35 | 8 | 3 | 78 | 308.5
11:15 11:30 | 19 | 23 | 6 | 1 | 47 |  | 14:30 14:45 | 14 | 19 | 7 | 1 | 42.5 | 185 | 18:45 19:00 | 31 | 38 | 6 | 1 | 68 | 315.5
11:30 11:45 | 19 | 21 | 7 | 1 | 47 |  | 14:45 15:00 | 10 | 17 | 6 | 2 | 39 | 197
MAÑANA |  | VOLUMEN MÁX = |  |  |  | 194.5 | MEDIO DÍA |  | VOLUMEN MÁX = |  |  |  | 204.5 | TARDE |  | VOLUMEN MÁX = |  |  |  | 315.5
|  | HORA MAX VOL |  |  | 8:45 - 9:45 |  |  |  | HORA MAX VOL |  |  | 12:00 - 13:00 |  |  |  | HORA MAX VOL |  |  | 18:00 - 19:00
OBSERVACIONES:
11:00 11:15
11:15 11:30
11:30 11:45
11:45 12:00
12:00 12:15
12:15 12:30
12:30 12:45
12:45 13:00
13:00 13:15
13:15 13:30
13:30 13:45
13:45 14:00
14:00 14:15
14:15 14:30
14:30 14:45
14:45 15:00

## G-2
SDB
Formato Nº 4: VOLUMEN DE ARRIBOS
CONTRATO No. : |  |  |  | DE OBRA
DIRECCIÓN : |  |  | CALLE 36B- KR 17 |  |  |  |  | CRUCE No. : |  |  | 0 |  |  |  | GRUPO No. : |  |  | 2 (S-N)
AFORADOR : |  |  | JULIO VASQUEZ |  |  |  |  | No. CARRILES : |  |  | 1 |  |  |  | FECHA : |  |  | 2016-09-14
HORAS | VEHÍCULOS |  |  |  | TOTAL V. Eq. | TOTAL V. Eq/H | HORAS | VEHÍCULOS |  |  |  | TOTAL V. Eq. | TOTAL V. Eq/H | HORAS | VEHÍCULOS |  |  |  | TOTAL V. Eq. | TOTAL V. Eq/H
| M | A | B | C |  |  |  | M | A | B | C |  |  |  | M | A | B | C
7:30 7:45 | 33 | 47 | 7 | 4 | 87.5 |  | 11:45 12:00 | 17 | 28 | 7 | 3 | 58 | 239.5 | 16:00 16:15 | 25 | 38 | 7 | 2 | 69.5
7:45 8:00 | 44 | 64 | 9 | 2 | 109 |  | 12:00 12:15 | 17 | 30 | 7 | 1 | 55 | 232.5 | 16:15 16:30 | 19 | 49 | 8 | 1 | 77
8:00 8:15 | 38 | 62 | 9 | 2 | 104 |  | 12:15 12:30 | 16 | 41 | 5 | 2 | 64 | 227.5 | 16:30 16:45 | 14 | 43 | 9 | 0 | 68
8:15 8:30 | 49 | 40 | 10 | 2 | 89.5 | 390 | 12:30 12:45 | 31 | 34 | 5 | 0 | 59.5 | 236.5 | 16:45 17:00 | 15 | 39 | 5 | 1 | 59 | 273.5 |  | 212.5
8:30 8:45 | 32 | 35 | 5 | 2 | 66 | 368.5 | 12:45 13:00 | 25 | 31 | 6 | 1 | 58 | 236.5 | 17:00 17:15 | 23 | 38 | 9 | 3 | 75 | 279 |  | 226
8:45 9:00 | 18 | 21 | 3 | 3 | 43.5 | 303 | 13:00 13:15 | 24 | 30 | 4 | 0 | 50 | 231.5 | 17:15 17:30 | 27 | 50 | 7 | 0 | 77.5 | 279.5 |  | 233.5
9:00 9:15 | 33 | 21 | 6 | 2 | 54.5 | 253.5 | 13:15 13:30 | 20 | 25 | 3 | 1 | 43.5 | 211 | 17:30 17:45 | 22 | 31 | 12 | 1 | 68.5 | 280 |  | 234
9:15 9:30 | 29 | 26 | 8 | 1 | 59 | 223 | 13:30 13:45 | 15 | 42 | 7 | 2 | 68.5 | 220 | 17:45 18:00 | 29 | 35 | 9 | 1 | 70 | 291 |  | 248
9:30 9:45 | 38 | 31 | 4 | 2 | 63 | 220 | 13:45 14:00 | 26 | 36 | 10 | 1 | 71.5 | 233.5 | 18:00 18:15 | 22 | 31 | 6 | 0 | 54 | 270 |  | 248
9:45 10:00 | 30 | 31 | 6 | 0 | 58 | 234.5 | 14:00 14:15 | 31 | 31 | 7 | 1 | 63 | 246.5 | 18:15 18:30 | 24 | 30 | 8 | 0 | 58 | 250.5 |  | 262
11:00 11:15 | 19 | 28 | 11 | 1 | 62 |  | 14:15 14:30 | 32 | 42 | 5 | 2 | 73 | 276 | 18:30 18:45 | 29 | 47 | 9 | 2 | 84.5 | 266.5 |  | 275
11:15 11:30 | 26 | 35 | 8 | 2 | 69 |  | 14:30 14:45 | 10 | 33 | 7 | 2 | 57 | 264.5 | 18:45 19:00 | 27 | 39 | 11 | 1 | 77 | 273.5 |  | 276
11:30 11:45 | 15 | 26 | 6 | 2 | 50.5 |  | 14:45 15:00 | 21 | 27 | 6 | 0 | 49.5 | 242.5
MAÑANA |  | VOLUMEN MÁX = |  |  |  | 390 | MEDIO DÍA |  | VOLUMEN MÁX = |  |  |  | 276 | TARDE |  | VOLUMEN MÁX = |  |  |  | 291
|  | HORA MAX VOL |  |  | 7:30 - 8:30 |  |  |  | HORA MAX VOL |  |  | 13:30 - 14:30 |  |  |  | HORA MAX VOL |  |  | 17:00 - 18:00
OBSERVACIONES:
11:00 11:15
11:15 11:30
11:30 11:45
11:45 12:00
12:00 12:15
12:15 12:30
12:30 12:45
12:45 13:00
13:00 13:15
13:15 13:30
13:30 13:45
13:45 14:00
14:00 14:15
14:15 14:30
14:30 14:45
14:45 15:00

## G-3
SDB
Formato Nº 4: VOLUMEN DE ARRIBOS
CONTRATO No. : |  |  |  | DE OBRA
DIRECCIÓN : |  |  | CALLE 36B- KR 17 |  |  |  |  | CRUCE No. : |  |  | 0 |  |  |  | GRUPO No. : |  |  | 3 (OCC-OR)
AFORADOR : |  |  | JHONY NAVARRO |  |  |  |  | No. CARRILES : |  |  | 1 |  |  |  | FECHA : |  |  | 2016-09-14
HORAS | VEHÍCULOS |  |  |  | TOTAL V. Eq. | TOTAL V. Eq/H | HORAS | VEHÍCULOS |  |  |  | TOTAL V. Eq. | TOTAL V. Eq/H | HORAS | VEHÍCULOS |  |  |  | TOTAL V. Eq. | TOTAL V. Eq/H
| M | A | B | C |  |  |  | M | A | B | C |  |  |  | M | A | B | C
7:30 7:45 | 6 | 4 | 0 | 1 | 9.5 |  | 11:45 12:00 | 4 | 11 | 1 | 0 | 15 | 33 | 16:00 16:15 | 1 | 3 | 0 | 0 | 3.5 |  |  |  | 11:15 - 12:15 | 803.5
7:45 8:00 | 8 | 8 | 0 | 2 | 17 |  | 12:00 12:15 | 8 | 9 | 0 | 1 | 15.5 | 44.5 | 16:15 16:30 | 1 | 4 | 0 | 0 | 4.5 |  |  |  | 13:45 - 14:45 | 804.5
8:00 8:15 | 8 | 7 | 0 | 0 | 11 |  | 12:15 12:30 | 8 | 10 | 0 | 0 | 14 | 53 | 16:30 16:45 | 0 | 8 | 2 | 0 | 12 |  |  |  | 11:00 - 12:00 | 810
8:15 8:30 | 5 | 4 | 0 | 0 | 6.5 | 44 | 12:30 12:45 | 6 | 4 | 0 | 1 | 9.5 | 54 | 16:45 17:00 | 4 | 5 | 0 | 0 | 7 | 27 | 8:00 - 9:00 | 917 | 12:30 - 13:30 | 810.5 | 16:00 - 17:00 | 0
8:30 8:45 | 4 | 5 | 0 | 0 | 7 | 41.5 | 12:45 13:00 | 4 | 6 | 0 | 0 | 8 | 47 | 17:00 17:15 | 5 | 5 | 0 | 0 | 7.5 | 31 | 8:30 - 9:30 | 927.5 | 12:00 - 13:00 | 813 | 16:15 - 17:15 | 0
8:45 9:00 | 4 | 1 | 0 | 0 | 3 | 27.5 | 13:00 13:15 | 2 | 5 | 0 | 0 | 6 | 37.5 | 17:15 17:30 | 4 | 6 | 0 | 0 | 8 | 34.5 | 7:45 - 8:45 | 941.5 | 12:15 - 13:15 | 813.5 | 16:30 - 17:30 | 0
9:00 9:15 | 0 | 5 | 0 | 0 | 5 | 21.5 | 13:15 13:30 | 5 | 8 | 0 | 0 | 10.5 | 34 | 17:30 17:45 | 5 | 11 | 0 | 1 | 16 | 38.5 | 7:30 - 8:30 | 942 | 14:00 - 15:00 | 814 | 16:45 - 17:45 | 0
9:15 9:30 | 3 | 3 | 0 | 2 | 9.5 | 24.5 | 13:30 13:45 | 6 | 9 | 0 | 0 | 12 | 36.5 | 17:45 18:00 | 4 | 9 | 0 | 0 | 11 | 42.5 | 8:15 - 9:15 | 946 | 11:45 - 12:45 | 816.5 | 17:00 - 18:00 | 0
9:30 9:45 | 2 | 6 | 0 | 0 | 7 | 24.5 | 13:45 14:00 | 4 | 5 | 0 | 1 | 9.5 | 38 | 18:00 18:15 | 4 | 12 | 0 | 0 | 14 | 49 | 8:45 - 9:45 | 963 | 11:30 - 12:30 | 817.5 | 17:15 - 18:15 | 0
9:45 10:00 | 6 | 3 | 0 | 0 | 6 | 27.5 | 14:00 14:15 | 6 | 11 | 0 | 0 | 14 | 46 | 18:15 18:30 | 11 | 8 | 0 | 0 | 13.5 | 54.5 | 9:00 - 10:00 | 967 | 13:15 - 14:15 | 826 | 17:30 - 18:30 | 0
11:00 11:15 | 2 | 3 | 0 | 0 | 4 |  | 14:15 14:30 | 7 | 7 | 0 | 0 | 10.5 | 46 | 18:30 18:45 | 6 | 6 | 0 | 0 | 9 | 47.5 |  |  | 13:30 - 14:30 | 830 | 17:45 - 18:45 | 0
11:15 11:30 | 1 | 5 | 0 | 0 | 5.5 |  | 14:30 14:45 | 4 | 4 | 0 | 0 | 6 | 40 | 18:45 19:00 | 4 | 6 | 0 | 0 | 8 | 44.5 |  |  | 12:45 - 13:45 | 839.5 | 18:00 - 19:00 | 0
11:30 11:45 | 1 | 8 | 0 | 0 | 8.5 |  | 14:45 15:00 | 6 | 4 | 0 | 0 | 7 | 37.5 | [9 empty] | 13:00 - 14:00 | 845.5
MAÑANA |  | VOLUMEN MÁX = |  |  |  | 44 | MEDIO DÍA |  | VOLUMEN MÁX = |  |  |  | 54 | TARDE |  | VOLUMEN MÁX = |  |  |  | 54.5
|  | HORA MAX VOL |  |  | 7:30 - 8:30 |  |  |  | HORA MAX VOL |  |  | 11:45 - 12:45 |  |  |  | HORA MAX VOL |  |  | 17:30 - 18:30 |  |  |  | HORA MAX VOL
OBSERVACIONES:
11:00 11:15
11:15 11:30
11:30 11:45
11:45 12:00
12:00 12:15
12:15 12:30
12:30 12:45
12:45 13:00
13:00 13:15
13:15 13:30
13:30 13:45
13:45 14:00
14:00 14:15
14:15 14:30
14:30 14:45
14:45 15:00

## G-4
SDB
Formato Nº 4: VOLUMEN DE ARRIBOS
CONTRATO No. : |  |  |  | DE OBRA
DIRECCIÓN : |  |  | CALLE 36B- KR 17 |  |  |  |  | CRUCE No. : |  |  | 0 |  |  |  | GRUPO No. : |  |  | 4(OR-OCC)
AFORADOR : |  |  | GEOVANNIS GONZALEZ |  |  |  |  | No. CARRILES : |  |  | 1 |  |  |  | FECHA : |  |  | 2016-09-14
HORAS | VEHÍCULOS |  |  |  | TOTAL V. Eq. | TOTAL V. Eq/H | HORAS | VEHÍCULOS |  |  |  | TOTAL V. Eq. | TOTAL V. Eq/H | HORAS | VEHÍCULOS |  |  |  | TOTAL V. Eq. | TOTAL V. Eq/H
| M | A | B | C |  |  |  | M | A | B | C |  |  |  | M | A | B | C
7:30 7:45 | 8 | 13 | 0 | 2 | 22 |  | 11:45 12:00 | 6 | 12 | 0 | 1 | 17.5 | 48 | 16:00 16:15 | 7 | 9 | 0 | 0 | 12.5 |  |  |  | 12:45 - 13:45 | 929.5
7:45 8:00 | 10 | 11 | 0 | 2 | 21 |  | 12:00 12:15 | 9 | 18 | 0 | 0 | 22.5 | 61.5 | 16:15 16:30 | 6 | 7 | 0 | 0 | 10 |  |  |  | 12:00 - 13:00 | 932.5
8:00 8:15 | 8 | 7 | 0 | 0 | 11 |  | 12:15 12:30 | 12 | 21 | 0 | 1 | 29.5 | 79 | 16:30 16:45 | 5 | 9 | 1 | 0 | 13.5 |  |  |  | 12:30 - 13:30 | 944.5
8:15 8:30 | 7 | 4 | 0 | 3 | 15 | 69 | 12:30 12:45 | 10 | 15 | 0 | 3 | 27.5 | 97 | 16:45 17:00 | 4 | 9 | 0 | 0 | 11 | 47 | 9:00 - 10:00 | 1077.5 | 12:15 - 13:15 | 950 | 16:00 - 17:00 | 0
8:30 8:45 | 14 | 8 | 0 | 1 | 17.5 | 64.5 | 12:45 13:00 | 6 | 9 | 0 | 0 | 12 | 91.5 | 17:00 17:15 | 12 | 16 | 0 | 0 | 22 | 56.5 | 8:45 - 9:45 | 1084 | 11:30 - 12:30 | 986 | 16:15 - 17:15 | 0
8:45 9:00 | 10 | 3 | 0 | 0 | 8 | 51.5 | 13:00 13:15 | 4 | 7 | 0 | 1 | 11.5 | 80.5 | 17:15 17:30 | 6 | 13 | 0 | 1 | 18.5 | 65 | 8:30 - 9:30 | 1088 | 11:15 - 12:15 | 1007 | 16:30 - 17:30 | 0
9:00 9:15 | 11 | 7 | 0 | 0 | 12.5 | 53 | 13:15 13:30 | 5 | 10 | 0 | 0 | 12.5 | 63.5 | 17:30 17:45 | 10 | 16 | 1 | 0 | 23 | 74.5 | 8:15 - 9:15 | 1121.5 | 11:45 - 12:45 | 1015.5 | 16:45 - 17:45 | 0
9:15 9:30 | 9 | 10 | 0 | 1 | 17 | 55 | 13:30 13:45 | 6 | 11 | 0 | 2 | 19 | 55 | 17:45 18:00 | 6 | 13 | 0 | 0 | 16 | 79.5 | 8:00 - 9:00 | 1162.5 | 11:00 - 12:00 | 1028.5 | 17:00 - 18:00 | 0
9:30 9:45 | 6 | 2 | 0 | 1 | 7.5 | 45 | 13:45 14:00 | 5 | 14 | 0 | 0 | 16.5 | 59.5 | 18:00 18:15 | 10 | 20 | 0 | 1 | 27.5 | 85 | 7:45 - 8:45 | 1171 | 13:00 - 14:00 | 1031 | 17:15 - 18:15 | 0
9:45 10:00 | 6 | 9 | 0 | 1 | 14.5 | 51.5 | 14:00 14:15 | 4 | 13 | 0 | 1 | 17.5 | 65.5 | 18:15 18:30 | 12 | 12 | 1 | 1 | 22.5 | 89 | 7:30 - 8:30 | 1205.5 | 13:15 - 14:15 | 1036.5 | 17:30 - 18:30 | 0
11:00 11:15 | 4 | 5 | 1 | 0 | 9 |  | 14:15 14:30 | 6 | 10 | 1 | 1 | 17.5 | 70.5 | 18:30 18:45 | 7 | 14 | 0 | 0 | 17.5 | 83.5 |  |  | 13:30 - 14:30 | 1058.5 | 17:45 - 18:45 | 0
11:15 11:30 | 5 | 7 | 0 | 1 | 12 |  | 14:30 14:45 | 8 | 12 | 0 | 0 | 16 | 67.5 | 18:45 19:00 | 9 | 8 | 0 | 0 | 12.5 | 80 |  |  | 13:45 - 14:45 | 1091.5 | 18:00 - 19:00 | 0
11:30 11:45 | 8 | 3 | 0 | 1 | 9.5 |  | 14:45 15:00 | 5 | 15 | 0 | 1 | 20 | 71 | [9 empty] | 14:00 - 15:00 | 1132
MAÑANA |  | VOLUMEN MÁX = |  |  |  | 69 | MEDIO DÍA |  | VOLUMEN MÁX = |  |  |  | 97 | TARDE |  | VOLUMEN MÁX = |  |  |  | 89
|  | HORA MAX VOL |  |  | 7:30 - 8:30 |  |  |  | HORA MAX VOL |  |  | 11:45 - 12:45 |  |  |  | HORA MAX VOL |  |  | 17:30 - 18:30 |  |  |  | HORA MAX VOL
OBSERVACIONES:
11:00 11:15
11:15 11:30
11:30 11:45
11:45 12:00
12:00 12:15
12:15 12:30
12:30 12:45
12:45 13:00
13:00 13:15
13:15 13:30
13:30 13:45
13:45 14:00
14:00 14:15
14:15 14:30
14:30 14:45
14:45 15:00

## G-Totales
SDB
Formato Nº 7: VOLUMEN DE ARRIBOS TOTAL DE LA INTERSECCIÓN
CONTRATO No. : |  |  |  | DE OBRA
DIRECCIÓN : |  |  | CALLE 36B- KR 17 |  |  |  |  | CRUCE No. : |  |  | 0 |  |  |  | FECHA : |  |  | 2016-09-14
HORAS | VEHÍCULOS |  |  |  | TOTAL V. Eq. | TOTAL V. Eq/H | HORAS | VEHÍCULOS |  |  |  | TOTAL V. Eq. | TOTAL V. Eq/H | HORAS | VEHÍCULOS |  |  |  | TOTAL V. Eq. | TOTAL V. Eq/H
| M | A | B | C |  |  |  | M | A | B | C |  |  |  | M | A | B | C
7:30 7:45 | 66 | 81 | 11 | 8 | 156 |  | 11:45 12:00 | 36 | 70 | 15 | 4 | 128 | 492.5 | 16:00 16:15 | 43 | 74 | 12 | 4 | 129.5 |  |  |  | 12:00 - 13:00 | 1745.5
7:45 8:00 | 83 | 98 | 14 | 8 | 187.5 |  | 12:00 12:15 | 56 | 78 | 15 | 5 | 148.5 | 525.5 | 16:15 16:30 | 41 | 81 | 14 | 4 | 139.5 |  |  |  | 12:30 - 13:30 | 1755
8:00 8:15 | 70 | 100 | 18 | 3 | 178.5 |  | 12:15 12:30 | 60 | 99 | 9 | 4 | 157 | 549 | 16:30 16:45 | 38 | 89 | 19 | 1 | 148.5 |  |  |  | 12:15 - 13:15 | 1763.5
8:15 8:30 | 85 | 73 | 16 | 6 | 162.5 | 684.5 | 12:30 12:45 | 68 | 79 | 12 | 6 | 152 | 585.5 | 16:45 17:00 | 42 | 79 | 10 | 4 | 130 | 547.5 | 8:30 - 9:30 | 2015.5 | 12:45 - 13:45 | 1769 | 16:00 - 17:00 | 0
8:30 8:45 | 71 | 65 | 8 | 3 | 124 | 652.5 | 12:45 13:00 | 54 | 70 | 10 | 2 | 122 | 579.5 | 17:00 17:15 | 65 | 87 | 13 | 6 | 160.5 | 578.5 | 9:00 - 10:00 | 2044.5 | 11:30 - 12:30 | 1803.5 | 16:15 - 17:15 | 0
8:45 9:00 | 48 | 49 | 11 | 4 | 105 | 570 | 13:00 13:15 | 47 | 64 | 6 | 1 | 102 | 533 | 17:15 17:30 | 58 | 100 | 16 | 4 | 171 | 610 | 8:45 - 9:45 | 2047 | 11:15 - 12:15 | 1810.5 | 16:30 - 17:30 | 0
9:00 9:15 | 63 | 49 | 14 | 5 | 121 | 512.5 | 13:15 13:30 | 45 | 61 | 10 | 1 | 106 | 482 | 17:30 17:45 | 65 | 93 | 20 | 3 | 173 | 634.5 | 8:15 - 9:15 | 2067.5 | 11:45 - 12:45 | 1832 | 16:45 - 17:45 | 0
9:15 9:30 | 62 | 60 | 13 | 7 | 134.5 | 484.5 | 13:30 13:45 | 46 | 80 | 16 | 4 | 145 | 475 | 17:45 18:00 | 73 | 97 | 11 | 1 | 158 | 662.5 | 8:00 - 9:00 | 2079.5 | 11:00 - 12:00 | 1838.5 | 17:00 - 18:00 | 0
9:30 9:45 | 57 | 63 | 11 | 4 | 123.5 | 484 | 13:45 14:00 | 46 | 70 | 12 | 3 | 124.5 | 477.5 | 18:00 18:15 | 69 | 116 | 14 | 2 | 183.5 | 685.5 | 7:45 - 8:45 | 2112.5 | 13:15 - 14:15 | 1862.5 | 17:15 - 18:15 | 0
9:45 10:00 | 61 | 68 | 12 | 1 | 125 | 504 | 14:00 14:15 | 52 | 91 | 14 | 3 | 152.5 | 528 | 18:15 18:30 | 90 | 88 | 15 | 5 | 175.5 | 690 | 7:30 - 8:30 | 2147.5 | 13:00 - 14:00 | 1876.5 | 17:30 - 18:30 | 0
11:00 11:15 | 42 | 55 | 16 | 3 | 115.5 |  | 14:15 14:30 | 57 | 87 | 14 | 6 | 158.5 | 580.5 | 18:30 18:45 | 81 | 102 | 17 | 5 | 189 | 706 |  |  | 13:30 - 14:30 | 1888.5 | 17:45 - 18:45 | 0
11:15 11:30 | 51 | 70 | 14 | 4 | 133.5 |  | 14:30 14:45 | 36 | 68 | 14 | 3 | 121.5 | 557 | 18:45 19:00 | 71 | 91 | 17 | 2 | 165.5 | 713.5 |  |  | 13:45 - 14:45 | 1896 | 18:00 - 19:00 | 0
11:30 11:45 | 43 | 58 | 13 | 4 | 115.5 |  | 14:45 15:00 | 42 | 63 | 12 | 3 | 115.5 | 548 | [9 empty] | 14:00 - 15:00 | 1946
MAÑANA |  | VOLUMEN MÁX = |  |  |  | 684.5 | MEDIO DÍA |  | VOLUMEN MÁX = |  |  |  | 585.5 | TARDE |  | VOLUMEN MÁX = |  |  |  | 713.5
|  | HORA MAX VOL |  |  | 7:30 - 8:30 |  |  |  | HORA MAX VOL |  |  | 11:45 - 12:45 |  |  |  | HORA MAX VOL |  |  | 18:00 - 19:00 |  |  |  | HORA MAX VOL
OBSERVACIONES:
11:00 11:15
11:15 11:30
11:30 11:45
11:45 12:00
12:00 12:15
12:15 12:30
12:30 12:45
12:45 13:00
13:00 13:15
13:15 13:30
13:30 13:45
13:45 14:00
14:00 14:15
14:15 14:30
14:30 14:45
14:45 15:00

## DIRECCIONALIDAD
SDB
Formato Nº 5: Volumen vehicular direccional
CONTRATO No.: |  | DE OBRA
DIRECCIÓN : |  | CALLE 36B- KR 17 |  |  |  |  | CRUCE No. : | 0
AFORADOR: |  | IVAN FONSECA |  |  |  |  | FECHA : | 2016-09-14
GRUPO No. | No. CARRILES | PERIODO | MOVIMIENTO | MOTOS | AUTOS | BUS | CAMIÓN | TOTAL EQUIVAL. | % DIRECC.
|  |  |  | M | A | B | C
1 (N-S) | 1 |  | IZQUIERDA | 1 | 1 | 0 | 0 | 1.5 | 1.5
|  | MAÑANA: | DIRECTOS | 40 | 33 | 15 | 6 | 98 | 98
|  | 07:30 - 08:00 | DERECHA | 1 | 0 | 0 | 0 | 0.5 | 0.5
|  |  | IZQUIERDA | 2 | 0 | 0 | 0 | 1 | 1.227
|  | MEDIO DÍA: | DIRECTOS | 22 | 36 | 13 | 3 | 80.5 | 98.773
|  | 11:00 - 11:30 | DERECHA | 0 | 0 | 0 | 0 | 0 | 0,00
|  |  | IZQUIERDA | 5 | 2 | 0 | 0 | 4.5 | 3.0822
|  | TARDE: | DIRECTOS | 65 | 71 | 14 | 4 | 141.5 | 96.9178
|  | 17:00 - 17:30 | DERECHA | 0 | 0 | 0 | 0 | 0 | 0,00
2 (S-N) | 1 |  | IZQUIERDA | 1 | 3 | 0 | 0 | 3.5 | 3.139
|  | MAÑANA: | DIRECTOS | 53 | 45 | 12 | 2 | 100.5 | 90.1345
|  | 08:00 - 08:30 | DERECHA | 3 | 6 | 0 | 0 | 7.5 | 6.7265
|  |  | IZQUIERDA | 3 | 8 | 0 | 0 | 9.5 | 8.9202
|  | MEDIO DÍA: | DIRECTOS | 24 | 48 | 13 | 2 | 91 | 85.446
|  | 11:30 - 12:00 | DERECHA | 4 | 4 | 0 | 0 | 6 | 5.6338
|  |  | IZQUIERDA | 11 | 6 | 4 | 1 | 22 | 12.9794
|  | TARDE: | DIRECTOS | 38 | 71 | 20 | 2 | 135 | 79.646
|  | 17:30 - 18:00 | DERECHA | 7 | 9 | 0 | 0 | 12.5 | 7.3746
3 (OCC-OR) | 1 |  | IZQUIERDA | 1 | 0 | 0 | 1 | 3 | 20
|  | MAÑANA: | DIRECTOS | 1 | 6 | 0 | 0 | 6.5 | 43.3333
|  | 08:30 - 09:00 | DERECHA | 4 | 1 | 0 | 1 | 5.5 | 36.6667
|  |  | IZQUIERDA | 1 | 0 | 0 | 0 | 0.5 | 3.125
|  | MEDIO DÍA: | DIRECTOS | 7 | 5 | 0 | 0 | 8.5 | 53.125
|  | 12:00 - 12:30 | DERECHA | 8 | 3 | 0 | 0 | 7 | 43.75
|  |  | IZQUIERDA | 0 | 1 | 0 | 0 | 1 | 5.8824
|  | TARDE: | DIRECTOS | 4 | 9 | 0 | 0 | 11 | 64.7059
|  | 18:00 - 18:30 | DERECHA | 6 | 2 | 0 | 0 | 5 | 29.4118
4 (OR-OCC) | 1 |  | IZQUIERDA | 7 | 9 | 0 | 0 | 12.5 | 71.4286
|  | MAÑANA: | DIRECTOS | 4 | 1 | 0 | 0 | 3 | 17.1429
|  | 09:00 - 09:30 | DERECHA | 2 | 1 | 0 | 0 | 2 | 11.4286
|  |  | IZQUIERDA | 6 | 11 | 0 | 1 | 16.5 | 45.8333
|  | MEDIO DÍA: | DIRECTOS | 6 | 12 | 0 | 0 | 15 | 41.6667
|  | 12:30 - 13:00 | DERECHA | 1 | 4 | 0 | 0 | 4.5 | 12.5
|  |  | IZQUIERDA | 11 | 16 | 0 | 0 | 21.5 | 71.6667
|  | TARDE: | DIRECTOS | 3 | 3 | 0 | 0 | 4.5 | 15
|  | 18:30 - 19:00 | DERECHA | 2 | 3 | 0 | 0 | 4 | 13.3333
OBSERVACIONES:

## DIAGRAMA DE VOL
CONTRATO DE CONCESION DE AMOBLAMIENTO URBANO
SISTEMA DE SEMAFIRIZACION
VOLUMENES VEHICULARES DE INTERSECCION SEMAFORIZADA
CIUDAD |  | BARRANQUILLA | [8 empty] | INTERSECCIÓN |  |  | CALLE 36B- KR 17 | [6 empty] | Nº EXTERNO |  |  | 0 | [7 empty] | FECHA |  | 2016-09-14
|  |  | MAÑANA | [14 empty] | MEDIO DIA | [13 empty] | TARDE
TIEMPO | 7:45 | 8:00 | 8:15 | 8:30 | 8:45 | 9:00 | 9:15 | 9:30 | 9:45 | 10:00 |  | 11:15 | 11:30 | 11:45 | 12:00 | 12:15 | 12:30 | 12:45 | 13:00 | 13:15 | 13:30 | 13:45 | 14:00 | 14:15 | 14:30 | 14:45 | 15:00 | 16:15 | 16:30 | 16:45 | 17:00 | 17:15 | 17:30 | 17:45 | 18:00 | 18:15 | 18:30 | 18:45 | 19:00 | 7:45 | 8:00 | 8:15 | 8:30 | 8:45 | 9:00 | 9:15 | 9:30 | 9:45 | 10:00 | 11:15 | 11:30 | 11:45 | 12:00 | 12:15 | 12:30 | 12:45 | 13:00 | 13:15 | 13:30 | 13:45 | 14:00 | 14:15 | 14:30 | 14:45 | 15:00 | 16:15 | 16:30 | 16:45 | 17:00 | 17:15 | 17:30 | 17:45 | 18:00 | 18:15 | 18:30 | 18:45 | 19:00
[19 empty] | GRUPO |  | 1 | [21 empty] | 181.5 | 178 | 188 | 184.5 | 182 | 194.5 | 190.5 |  |  |  | 172 | 187 | 189.5 | 198 | 204.5 | 183.5 | 173.5 | 163.5 | 146.5 | 170 | 188 | 185 | 197 |  |  |  | 200 | 212 | 231 | 241.5 | 249.5 | 281.5 | 296 | 308.5 | 315.5
VOL-15MIN | 37 | 40.5 | 52.5 | 51.5 | 33.5 | 50.5 | 49 | 49 | 46 | 46.5 |  | 40.5 | 47 | 47 | 37.5 | 55.5 | 49.5 | 55.5 | 44 | 34.5 | 39.5 | 45.5 | 27 | 58 | 57.5 | 42.5 | 39 | 44 | 48 | 55 | 53 | 56 | 67 | 65.5 | 61 | 88 | 81.5 | 78 | 68
VOL-HORA |  |  |  | 181.5 | 178 | 188 | 184.5 | 182 | 194.5 | 190.5 |  |  |  |  | 172 | 187 | 189.5 | 198 | 204.5 | 183.5 | 173.5 | 163.5 | 146.5 | 170 | 188 | 185 | 197 |  |  |  | 200 | 212 | 231 | 241.5 | 249.5 | 281.5 | 296 | 308.5 | 315.5
MOV DIRC |  | IZQ | 1.5% |  | DIR | 98% |  | DER | 0.5% |  |  |  |  | IZQ | 1.227% |  |  |  | DIR | 98.77% |  |  |  | DER | 0% |  |  |  | IZQ | 3.082% |  |  |  | DIR | 96.92% |  |  | DER | 0%
[19 empty] | GRUPO |  | 2
VOL-15MIN | 87.5 | 109 | 104 | 89.5 | 66 | 43.5 | 54.5 | 59 | 63 | 58 |  | 62 | 69 | 50.5 | 58 | 55 | 64 | 59.5 | 58 | 50 | 43.5 | 68.5 | 71.5 | 63 | 73 | 57 | 49.5 | 69.5 | 77 | 68 | 59 | 75 | 77.5 | 68.5 | 70 | 54 | 58 | 84.5 | 77 |  |  |  | 390 | 368.5 | 303 | 253.5 | 223 | 220 | 234.5 |  |  |  | 239.5 | 232.5 | 227.5 | 236.5 | 236.5 | 231.5 | 211 | 220 | 233.5 | 246.5 | 276 | 264.5 | 242.5 |  |  |  | 273.5 | 279 | 279.5 | 280 | 291 | 270 | 250.5 | 266.5 | 273.5
VOL-HORA |  |  |  | 390 | 368.5 | 303 | 253.5 | 223 | 220 | 234.5 |  |  |  |  | 239.5 | 232.5 | 227.5 | 236.5 | 236.5 | 231.5 | 211 | 220 | 233.5 | 246.5 | 276 | 264.5 | 242.5 |  |  |  | 273.5 | 279 | 279.5 | 280 | 291 | 270 | 250.5 | 266.5 | 273.5 |  |  |  | 69 | 64.5 | 51.5 | 53 | 55 | 45 | 51.5 |  |  |  | 48 | 61.5 | 79 | 97 | 91.5 | 80.5 | 63.5 | 55 | 59.5 | 65.5 | 70.5 | 67.5 | 71 |  |  |  | 47 | 56.5 | 65 | 74.5 | 79.5 | 85 | 89 | 83.5 | 80
MOV DIRC |  | IZQ | 3.139% |  | DIR | 90.13% |  | DER | 6.726% |  |  |  |  | IZQ | 8.92% |  |  |  | DIR | 85.45% |  |  |  | DER | 5.634% |  |  |  | IZQ | 12.98% |  |  |  | DIR | 79.65% |  |  | DER | 7.375% |  |  |  | 44 | 41.5 | 27.5 | 21.5 | 24.5 | 24.5 | 27.5 |  |  |  | 33 | 44.5 | 53 | 54 | 47 | 37.5 | 34 | 36.5 | 38 | 46 | 46 | 40 | 37.5 |  |  |  | 27 | 31 | 34.5 | 38.5 | 42.5 | 49 | 54.5 | 47.5 | 44.5
[19 empty] | GRUPO |  | 3 | [21 empty] | 684.5 | 652.5 | 570 | 512.5 | 484.5 | 484 | 504 |  |  |  | 492.5 | 525.5 | 549 | 585.5 | 579.5 | 533 | 482 | 475 | 477.5 | 528 | 580.5 | 557 | 548 |  |  |  | 547.5 | 578.5 | 610 | 634.5 | 662.5 | 685.5 | 690 | 706 | 713.5
VOL-15MIN | 9.5 | 17 | 11 | 6.5 | 7 | 3 | 5 | 9.5 | 7 | 6 |  | 4 | 5.5 | 8.5 | 15 | 15.5 | 14 | 9.5 | 8 | 6 | 10.5 | 12 | 9.5 | 14 | 10.5 | 6 | 7 | 3.5 | 4.5 | 12 | 7 | 7.5 | 8 | 16 | 11 | 14 | 13.5 | 9 | 8
VOL-HORA |  |  |  | 44 | 41.5 | 27.5 | 21.5 | 24.5 | 24.5 | 27.5 |  |  |  |  | 33 | 44.5 | 53 | 54 | 47 | 37.5 | 34 | 36.5 | 38 | 46 | 46 | 40 | 37.5 |  |  |  | 27 | 31 | 34.5 | 38.5 | 42.5 | 49 | 54.5 | 47.5 | 44.5
MOV DIRC |  | IZQ | 20% |  | DIR | 43.33% |  | DER | 36.67% |  |  |  |  | IZQ | 3.125% |  |  |  | DIR | 53.12% |  |  |  | DER | 43.75% |  |  |  | IZQ | 5.882% |  |  |  | DIR | 64.71% |  |  | DER | 29.41%
[19 empty] | GRUPO |  | 4
VOL-15MIN | 22 | 21 | 11 | 15 | 17.5 | 8 | 12.5 | 17 | 7.5 | 14.5 |  | 9 | 12 | 9.5 | 17.5 | 22.5 | 29.5 | 27.5 | 12 | 11.5 | 12.5 | 19 | 16.5 | 17.5 | 17.5 | 16 | 20 | 12.5 | 10 | 13.5 | 11 | 22 | 18.5 | 23 | 16 | 27.5 | 22.5 | 17.5 | 12.5
VOL-HORA |  |  |  | 69 | 64.5 | 51.5 | 53 | 55 | 45 | 51.5 |  |  |  |  | 48 | 61.5 | 79 | 97 | 91.5 | 80.5 | 63.5 | 55 | 59.5 | 65.5 | 70.5 | 67.5 | 71 |  |  |  | 47 | 56.5 | 65 | 74.5 | 79.5 | 85 | 89 | 83.5 | 80
MOV DIRC |  | IZQ | 71.43% |  | DIR | 17.14% |  | DER | 11.43% |  |  |  |  | IZQ | 45.83% |  |  |  | DIR | 41.67% |  |  |  | DER | 12.5% |  |  |  | IZQ | 71.67% |  |  |  | DIR | 15% |  |  | DER | 13.33%
[19 empty] | GRUPO |  | TOTAL
VOL-15MIN | 156 | 187.5 | 178.5 | 162.5 | 124 | 105 | 121 | 134.5 | 123.5 | 125 |  | 115.5 | 133.5 | 115.5 | 128 | 148.5 | 157 | 152 | 122 | 102 | 106 | 145 | 124.5 | 152.5 | 158.5 | 121.5 | 115.5 | 129.5 | 139.5 | 148.5 | 130 | 160.5 | 171 | 173 | 158 | 183.5 | 175.5 | 189 | 165.5
VOL-HORA |  |  |  | 684.5 | 652.5 | 570 | 512.5 | 484.5 | 484 | 504 |  |  |  |  | 492.5 | 525.5 | 549 | 585.5 | 579.5 | 533 | 482 | 475 | 477.5 | 528 | 580.5 | 557 | 548 |  |  |  | 547.5 | 578.5 | 610 | 634.5 | 662.5 | 685.5 | 690 | 706 | 713.5
s
Constru eñales
S.A.