## G-1
SDB
Formato Nº 4: VOLUMEN DE ARRIBOS
CONTRATO No. : |  |  |  | DE OBRA
DIRECCIÓN : |  |  | CALLE 82 X CARRERA 47 |  |  |  |  | CRUCE No. : |  |  | 1229 |  |  |  | GRUPO No. : |  |  | 1 (N-S)
AFORADOR : |  |  | JHONY NAVARRO |  |  |  |  | No. CARRILES : |  |  | 2 |  |  |  | FECHA : |  |  | 2016-09-30
HORAS | VEHÍCULOS |  |  |  | TOTAL V. Eq. | TOTAL V. Eq/H | HORAS | VEHÍCULOS |  |  |  | TOTAL V. Eq. | TOTAL V. Eq/H | HORAS | VEHÍCULOS |  |  |  | TOTAL V. Eq. | TOTAL V. Eq/H
| M | A | B | C |  |  |  | M | A | B | C |  |  |  | M | A | B | C
7:30 7:45 | 70 | 211 | 6 | 1 | 260.5 |  | 11:45 12:00 | 73 | 238 | 7 | 4 | 298.5 | 1131.5 | 16:00 16:15 | 79 | 233 | 5 | 3 | 290
7:45 8:00 | 76 | 224 | 7 | 0 | 276 |  | 12:00 12:15 | 78 | 230 | 10 | 5 | 301.5 | 1161.5 | 16:15 16:30 | 86 | 246 | 3 | 1 | 297.5
8:00 8:15 | 87 | 238 | 9 | 0 | 299.5 |  | 12:15 12:30 | 67 | 239 | 5 | 2 | 287.5 | 1179 | 16:30 16:45 | 91 | 235 | 8 | 4 | 306.5
8:15 8:30 | 64 | 253 | 9 | 3 | 310.5 | 1146.5 | 12:30 12:45 | 82 | 228 | 9 | 4 | 297 | 1184.5 | 16:45 17:00 | 103 | 230 | 6 | 3 | 301 | 1195 |  | 241
8:30 8:45 | 50 | 226 | 7 | 7 | 282.5 | 1168.5 | 12:45 13:00 | 74 | 215 | 6 | 2 | 269 | 1155 | 17:00 17:15 | 101 | 228 | 6 | 6 | 305.5 | 1210.5 |  | 250
8:45 9:00 | 74 | 219 | 6 | 6 | 283 | 1175.5 | 13:00 13:15 | 68 | 200 | 5 | 3 | 251.5 | 1105 | 17:15 17:30 | 104 | 213 | 10 | 2 | 290 | 1203 |  | 262
9:00 9:15 | 60 | 220 | 13 | 3 | 283.5 | 1159.5 | 13:15 13:30 | 58 | 198 | 4 | 1 | 237.5 | 1055 | 17:30 17:45 | 91 | 222 | 7 | 4 | 291.5 | 1188 |  | 270.5
9:15 9:30 | 53 | 214 | 9 | 1 | 261 | 1110 | 13:30 13:45 | 38 | 203 | 4 | 1 | 232.5 | 990.5 | 17:45 18:00 | 95 | 219 | 6 | 4 | 288.5 | 1175.5 |  | 289.5
9:30 9:45 | 71 | 208 | 5 | 2 | 258.5 | 1086 | 13:45 14:00 | 49 | 211 | 4 | 1 | 246 | 967.5 | 18:00 18:15 | 139 | 211 | 9 | 2 | 303.5 | 1173.5 |  | 291
9:45 10:00 | 73 | 220 | 6 | 6 | 283.5 | 1086.5 | 14:00 14:15 | 59 | 222 | 5 | 3 | 269 | 985 | 18:15 18:30 | 109 | 205 | 11 | 1 | 284 | 1167.5 |  | 294
11:00 11:15 | 60 | 222 | 6 | 3 | 271.5 |  | 14:15 14:30 | 66 | 233 | 4 | 4 | 284 | 1031.5 | 18:30 18:45 | 115 | 215 | 9 | 0 | 290.5 | 1166.5 |  | 299
11:15 11:30 | 68 | 218 | 4 | 4 | 270 |  | 14:30 14:45 | 57 | 230 | 6 | 3 | 278 | 1077 | 18:45 19:00 | 93 | 200 | 9 | 2 | 269.5 | 1147.5 |  | 299.5
11:30 11:45 | 71 | 229 | 6 | 6 | 291.5 |  | 14:45 15:00 | 67 | 225 | 5 | 3 | 276 | 1107
MAÑANA |  | VOLUMEN MÁX = |  |  |  | 1175.5 | MEDIO DÍA |  | VOLUMEN MÁX = |  |  |  | 1184.5 | TARDE |  | VOLUMEN MÁX = |  |  |  | 1210.5
|  | HORA MAX VOL |  |  | 8:00 - 9:00 |  |  |  | HORA MAX VOL |  |  | 11:45 - 12:45 |  |  |  | HORA MAX VOL |  |  | 16:15 - 17:15
OBSERVACIONES:
11:00 11:15
11:15 11:30
11:30 11:45
11:45 12:00
12:00 12:15
12:15 12:30
12:30 12:45
12:45 13:00
13:00 13:15
13:15 13:30
13:30 13:45
13:45 14:00
14:00 14:15
14:15 14:30
14:30 14:45
14:45 15:00

## G-4
SDB
Formato Nº 4: VOLUMEN DE ARRIBOS
CONTRATO No. : |  |  |  | DE OBRA
DIRECCIÓN : |  |  | CALLE 82 X CARRERA 47 |  |  |  |  | CRUCE No. : |  |  | 1229 |  |  |  | GRUPO No. : |  |  | 4(OR-OCC)
AFORADOR : |  |  | IVAN FONSECA |  |  |  |  | No. CARRILES : |  |  | 2 |  |  |  | FECHA : |  |  | 2016-09-30
HORAS | VEHÍCULOS |  |  |  | TOTAL V. Eq. | TOTAL V. Eq/H | HORAS | VEHÍCULOS |  |  |  | TOTAL V. Eq. | TOTAL V. Eq/H | HORAS | VEHÍCULOS |  |  |  | TOTAL V. Eq. | TOTAL V. Eq/H
| M | A | B | C |  |  |  | M | A | B | C |  |  |  | M | A | B | C
7:30 7:45 | 59 | 171 | 0 | 1 | 203 |  | 11:45 12:00 | 44 | 207 | 0 | 4 | 239 | 902 | 16:00 16:15 | 48 | 179 | 0 | 1 | 205.5 |  |  |  | 12:45 - 13:45 | 929.5
7:45 8:00 | 64 | 177 | 0 | 3 | 216.5 |  | 12:00 12:15 | 48 | 196 | 0 | 2 | 225 | 907 | 16:15 16:30 | 59 | 184 | 0 | 4 | 223.5 |  |  |  | 12:00 - 13:00 | 932.5
8:00 8:15 | 71 | 185 | 0 | 4 | 230.5 |  | 12:15 12:30 | 39 | 219 | 0 | 9 | 261 | 940 | 16:30 16:45 | 62 | 189 | 0 | 6 | 235 |  |  |  | 12:30 - 13:30 | 944.5
8:15 8:30 | 55 | 215 | 0 | 7 | 260 | 910 | 12:30 12:45 | 38 | 217 | 0 | 2 | 241 | 966 | 16:45 17:00 | 59 | 188 | 0 | 7 | 235 | 899 | 9:00 - 10:00 | 1077.5 | 12:15 - 13:15 | 950 | 16:00 - 17:00 | 0
8:30 8:45 | 59 | 208 | 0 | 11 | 265 | 972 | 12:45 13:00 | 34 | 209 | 0 | 3 | 233.5 | 960.5 | 17:00 17:15 | 46 | 190 | 0 | 4 | 223 | 916.5 | 8:45 - 9:45 | 1084 | 11:30 - 12:30 | 986 | 16:15 - 17:15 | 0
8:45 9:00 | 46 | 176 | 0 | 4 | 209 | 964.5 | 13:00 13:15 | 32 | 198 | 0 | 2 | 219 | 954.5 | 17:15 17:30 | 50 | 183 | 0 | 3 | 215.5 | 908.5 | 8:30 - 9:30 | 1088 | 11:15 - 12:15 | 1007 | 16:30 - 17:30 | 0
9:00 9:15 | 49 | 197 | 0 | 3 | 229 | 963 | 13:15 13:30 | 30 | 189 | 0 | 1 | 206.5 | 900 | 17:30 17:45 | 67 | 211 | 0 | 5 | 257 | 930.5 | 8:15 - 9:15 | 1121.5 | 11:45 - 12:45 | 1015.5 | 16:45 - 17:45 | 0
9:15 9:30 | 58 | 147 | 0 | 5 | 188.5 | 891.5 | 13:30 13:45 | 47 | 164 | 0 | 3 | 195 | 854 | 17:45 18:00 | 58 | 179 | 1 | 0 | 210 | 905.5 | 8:00 - 9:00 | 1162.5 | 11:00 - 12:00 | 1028.5 | 17:00 - 18:00 | 0
9:30 9:45 | 40 | 154 | 0 | 4 | 184 | 810.5 | 13:45 14:00 | 52 | 178 | 0 | 1 | 206.5 | 827 | 18:00 18:15 | 79 | 219 | 0 | 3 | 266 | 948.5 | 7:45 - 8:45 | 1171 | 13:00 - 14:00 | 1031 | 17:15 - 18:15 | 0
9:45 10:00 | 42 | 186 | 0 | 7 | 224.5 | 826 | 14:00 14:15 | 58 | 173 | 0 | 5 | 214.5 | 822.5 | 18:15 18:30 | 74 | 193 | 0 | 4 | 240 | 973 | 7:30 - 8:30 | 1205.5 | 13:15 - 14:15 | 1036.5 | 17:30 - 18:30 | 0
11:00 11:15 | 33 | 181 | 0 | 9 | 220 |  | 14:15 14:30 | 59 | 165 | 0 | 3 | 202 | 818 | 18:30 18:45 | 63 | 197 | 0 | 2 | 233.5 | 949.5 |  |  | 13:30 - 14:30 | 1058.5 | 17:45 - 18:45 | 0
11:15 11:30 | 39 | 191 | 0 | 7 | 228 |  | 14:30 14:45 | 52 | 177 | 0 | 14 | 238 | 861 | 18:45 19:00 | 59 | 181 | 0 | 1 | 213 | 952.5 |  |  | 13:45 - 14:45 | 1091.5 | 18:00 - 19:00 | 0
11:30 11:45 | 47 | 189 | 0 | 1 | 215 |  | 14:45 15:00 | 56 | 199 | 0 | 7 | 244.5 | 899 | [9 empty] | 14:00 - 15:00 | 1132
MAÑANA |  | VOLUMEN MÁX = |  |  |  | 972 | MEDIO DÍA |  | VOLUMEN MÁX = |  |  |  | 966 | TARDE |  | VOLUMEN MÁX = |  |  |  | 973
|  | HORA MAX VOL |  |  | 7:45 - 8:45 |  |  |  | HORA MAX VOL |  |  | 11:45 - 12:45 |  |  |  | HORA MAX VOL |  |  | 17:30 - 18:30 |  |  |  | HORA MAX VOL
OBSERVACIONES:
11:00 11:15
11:15 11:30
11:30 11:45
11:45 12:00
12:00 12:15
12:15 12:30
12:30 12:45
12:45 13:00
13:00 13:15
13:15 13:30
13:30 13:45
13:45 14:00
14:00 14:15
14:15 14:30
14:30 14:45
14:45 15:00

## G-Totales
SDB
Formato Nº 7: VOLUMEN DE ARRIBOS TOTAL DE LA INTERSECCIÓN
CONTRATO No. : |  |  |  | DE OBRA
DIRECCIÓN : |  |  | CALLE 82 X CARRERA 47 |  |  |  |  | CRUCE No. : |  |  | 1229 |  |  |  | FECHA : |  |  | 2016-09-30
HORAS | VEHÍCULOS |  |  |  | TOTAL V. Eq. | TOTAL V. Eq/H | HORAS | VEHÍCULOS |  |  |  | TOTAL V. Eq. | TOTAL V. Eq/H | HORAS | VEHÍCULOS |  |  |  | TOTAL V. Eq. | TOTAL V. Eq/H
| M | A | B | C |  |  |  | M | A | B | C |  |  |  | M | A | B | C
7:30 7:45 | 129 | 382 | 6 | 2 | 463.5 |  | 11:45 12:00 | 117 | 445 | 7 | 8 | 537.5 | 2033.5 | 16:00 16:15 | 127 | 412 | 5 | 4 | 495.5 |  |  |  | 12:00 - 13:00 | 1745.5
7:45 8:00 | 140 | 401 | 7 | 3 | 492.5 |  | 12:00 12:15 | 126 | 426 | 10 | 7 | 526.5 | 2068.5 | 16:15 16:30 | 145 | 430 | 3 | 5 | 521 |  |  |  | 12:30 - 13:30 | 1755
8:00 8:15 | 158 | 423 | 9 | 4 | 530 |  | 12:15 12:30 | 106 | 458 | 5 | 11 | 548.5 | 2119 | 16:30 16:45 | 153 | 424 | 8 | 10 | 541.5 |  |  |  | 12:15 - 13:15 | 1763.5
8:15 8:30 | 119 | 468 | 9 | 10 | 570.5 | 2056.5 | 12:30 12:45 | 120 | 445 | 9 | 6 | 538 | 2150.5 | 16:45 17:00 | 162 | 418 | 6 | 10 | 536 | 2094 | 8:30 - 9:30 | 2015.5 | 12:45 - 13:45 | 1769 | 16:00 - 17:00 | 0
8:30 8:45 | 109 | 434 | 7 | 18 | 547.5 | 2140.5 | 12:45 13:00 | 108 | 424 | 6 | 5 | 502.5 | 2115.5 | 17:00 17:15 | 147 | 418 | 6 | 10 | 528.5 | 2127 | 9:00 - 10:00 | 2044.5 | 11:30 - 12:30 | 1803.5 | 16:15 - 17:15 | 0
8:45 9:00 | 120 | 395 | 6 | 10 | 492 | 2140 | 13:00 13:15 | 100 | 398 | 5 | 5 | 470.5 | 2059.5 | 17:15 17:30 | 154 | 396 | 10 | 5 | 505.5 | 2111.5 | 8:45 - 9:45 | 2047 | 11:15 - 12:15 | 1810.5 | 16:30 - 17:30 | 0
9:00 9:15 | 109 | 417 | 13 | 6 | 512.5 | 2122.5 | 13:15 13:30 | 88 | 387 | 4 | 2 | 444 | 1955 | 17:30 17:45 | 158 | 433 | 7 | 9 | 548.5 | 2118.5 | 8:15 - 9:15 | 2067.5 | 11:45 - 12:45 | 1832 | 16:45 - 17:45 | 0
9:15 9:30 | 111 | 361 | 9 | 6 | 449.5 | 2001.5 | 13:30 13:45 | 85 | 367 | 4 | 4 | 427.5 | 1844.5 | 17:45 18:00 | 153 | 398 | 7 | 4 | 498.5 | 2081 | 8:00 - 9:00 | 2079.5 | 11:00 - 12:00 | 1838.5 | 17:00 - 18:00 | 0
9:30 9:45 | 111 | 362 | 5 | 6 | 442.5 | 1896.5 | 13:45 14:00 | 101 | 389 | 4 | 2 | 452.5 | 1794.5 | 18:00 18:15 | 218 | 430 | 9 | 5 | 569.5 | 2122 | 7:45 - 8:45 | 2112.5 | 13:15 - 14:15 | 1862.5 | 17:15 - 18:15 | 0
9:45 10:00 | 115 | 406 | 6 | 13 | 508 | 1912.5 | 14:00 14:15 | 117 | 395 | 5 | 8 | 483.5 | 1807.5 | 18:15 18:30 | 183 | 398 | 11 | 5 | 524 | 2140.5 | 7:30 - 8:30 | 2147.5 | 13:00 - 14:00 | 1876.5 | 17:30 - 18:30 | 0
11:00 11:15 | 93 | 403 | 6 | 12 | 491.5 |  | 14:15 14:30 | 125 | 398 | 4 | 7 | 486 | 1849.5 | 18:30 18:45 | 178 | 412 | 9 | 2 | 524 | 2116 |  |  | 13:30 - 14:30 | 1888.5 | 17:45 - 18:45 | 0
11:15 11:30 | 107 | 409 | 4 | 11 | 498 |  | 14:30 14:45 | 109 | 407 | 6 | 17 | 516 | 1938 | 18:45 19:00 | 152 | 381 | 9 | 3 | 482.5 | 2100 |  |  | 13:45 - 14:45 | 1896 | 18:00 - 19:00 | 0
11:30 11:45 | 118 | 418 | 6 | 7 | 506.5 |  | 14:45 15:00 | 123 | 424 | 5 | 10 | 520.5 | 2006 | [9 empty] | 14:00 - 15:00 | 1946
MAÑANA |  | VOLUMEN MÁX = |  |  |  | 2140.5 | MEDIO DÍA |  | VOLUMEN MÁX = |  |  |  | 2150.5 | TARDE |  | VOLUMEN MÁX = |  |  |  | 2140.5
|  | HORA MAX VOL |  |  | 7:45 - 8:45 |  |  |  | HORA MAX VOL |  |  | 11:45 - 12:45 |  |  |  | HORA MAX VOL |  |  | 17:30 - 18:30 |  |  |  | HORA MAX VOL
OBSERVACIONES:
11:00 11:15
11:15 11:30
11:30 11:45
11:45 12:00
12:00 12:15
12:15 12:30
12:30 12:45
12:45 13:00
13:00 13:15
13:15 13:30
13:30 13:45
13:45 14:00
14:00 14:15
14:15 14:30
14:30 14:45
14:45 15:00

## DIRECCIONALIDAD
SDB
Formato Nº 5: Volumen vehicular direccional
CONTRATO No.: |  | DE OBRA
DIRECCIÓN : |  | CALLE 82 X CARRERA 47 |  |  |  |  | CRUCE No. : | 1229
AFORADOR: |  | JHONNYS NAVARRO |  |  |  |  | FECHA : | 2016-09-30
GRUPO No. | No. CARRILES | PERIODO | MOVIMIENTO | MOTOS | AUTOS | BUS | CAMIÓN | TOTAL EQUIVAL. | % DIRECC.
|  |  |  | M | A | B | C
1 (N-S) | 2 |  | IZQUIERDA | 0 | 0 | 0 | 0 | 0 | 0,00
|  | MAÑANA: | DIRECTOS | 124 | 339 | 7 | 18 | 460 | 83.7887
|  | 07:30 - 08:00 | DERECHA | 24 | 72 | 0 | 2 | 89 | 16.2113
|  |  | IZQUIERDA | 0 | 0 | 0 | 0 | 0 | 0,00
|  | MEDIO DÍA: | DIRECTOS | 105 | 389 | 11 | 5 | 476 | 85.9206
|  | 11:00 - 11:30 | DERECHA | 19 | 66 | 0 | 1 | 78 | 14.0794
|  |  | IZQUIERDA | 0 | 0 | 0 | 0 | 0 | 0,00
|  | TARDE: | DIRECTOS | 191 | 361 | 18 | 2 | 497.5 | 88.8393
|  | 17:00 - 17:30 | DERECHA | 17 | 54 | 0 | 0 | 62.5 | 11.1607
2 (S-N) |  |  | IZQUIERDA | 0 | 0 | 0 | 0 | 0 | 0,00
|  | MAÑANA: | DIRECTOS | 0 | 0 | 0 | 0 | 0 | 0,00
|  | 08:00 - 08:30 | DERECHA | 0 | 0 | 0 | 0 | 0 | 0,00
|  |  | IZQUIERDA | 0 | 0 | 0 | 0 | 0 | 0,00
|  | MEDIO DÍA: | DIRECTOS | 0 | 0 | 0 | 0 | 0 | 0,00
|  | 11:30 - 12:00 | DERECHA | 0 | 0 | 0 | 0 | 0 | 0,00
|  |  | IZQUIERDA | 0 | 0 | 0 | 0 | 0 | 0,00
|  | TARDE: | DIRECTOS | 0 | 0 | 0 | 0 | 0 | 0,00
|  | 17:30 - 18:00 | DERECHA | 0 | 0 | 0 | 0 | 0 | 0,00
3 (OCC-OR) |  |  | IZQUIERDA | 0 | 0 | 0 | 0 | 0 | 0,00
|  | MAÑANA: | DIRECTOS | 0 | 0 | 0 | 0 | 0 | 0,00
|  | 08:30 - 09:00 | DERECHA | 0 | 0 | 0 | 0 | 0 | 0,00
|  |  | IZQUIERDA | 0 | 0 | 0 | 0 | 0 | 0,00
|  | MEDIO DÍA: | DIRECTOS | 0 | 0 | 0 | 0 | 0 | 0,00
|  | 12:00 - 12:30 | DERECHA | 0 | 0 | 0 | 0 | 0 | 0,00
|  |  | IZQUIERDA | 0 | 0 | 0 | 0 | 0 | 0,00
|  | TARDE: | DIRECTOS | 0 | 0 | 0 | 0 | 0 | 0,00
|  | 18:00 - 18:30 | DERECHA | 0 | 0 | 0 | 0 | 0 | 0,00
4 (OR-OCC) | 2 |  | IZQUIERDA | 19 | 116 | 0 | 4 | 135.5 | 28.4664
|  | MAÑANA: | DIRECTOS | 70 | 278 | 0 | 11 | 340.5 | 71.5336
|  | 09:00 - 09:30 | DERECHA | 0 | 0 | 0 | 0 | 0 | 0,00
|  |  | IZQUIERDA | 28 | 92 | 0 | 6 | 121 | 25.0777
|  | MEDIO DÍA: | DIRECTOS | 80 | 284 | 0 | 15 | 361.5 | 74.9223
|  | 12:30 - 13:00 | DERECHA | 0 | 0 | 0 | 0 | 0 | 0,00
|  |  | IZQUIERDA | 28 | 89 | 0 | 0 | 103 | 23.0683
|  | TARDE: | DIRECTOS | 94 | 289 | 0 | 3 | 343.5 | 76.9317
|  | 18:30 - 19:00 | DERECHA | 0 | 0 | 0 | 0 | 0 | 0,00
OBSERVACIONES:

## DIAGRAMA DE VOL
CONTRATO DE CONCESION DE AMOBLAMIENTO URBANO
SISTEMA DE SEMAFIRIZACION
VOLUMENES VEHICULARES DE INTERSECCION SEMAFORIZADA
CIUDAD |  | BARRANQUILLA | [8 empty] | INTERSECCIÓN |  |  | CALLE 82 X CARRERA 47 | [6 empty] | Nº EXTERNO |  |  | 1229 | [7 empty] | FECHA |  | 2016-09-30
|  |  | MÑANA | [14 empty] | MEDIO DIA | [13 empty] | TARDE
TIEMPO | 7:45 | 8:00 | 8:15 | 8:30 | 8:45 | 9:00 | 9:15 | 9:30 | 9:45 | 10:00 |  | 11:15 | 11:30 | 11:45 | 12:00 | 12:15 | 12:30 | 12:45 | 13:00 | 13:15 | 13:30 | 13:45 | 14:00 | 14:15 | 14:30 | 14:45 | 15:00 | 16:15 | 16:30 | 16:45 | 17:00 | 17:15 | 17:30 | 17:45 | 18:00 | 18:15 | 18:30 | 18:45 | 19:00 | 7:45 | 8:00 | 8:15 | 8:30 | 8:45 | 9:00 | 9:15 | 9:30 | 9:45 | 10:00 | 11:15 | 11:30 | 11:45 | 12:00 | 12:15 | 12:30 | 12:45 | 13:00 | 13:15 | 13:30 | 13:45 | 14:00 | 14:15 | 14:30 | 14:45 | 15:00 | 16:15 | 16:30 | 16:45 | 17:00 | 17:15 | 17:30 | 17:45 | 18:00 | 18:15 | 18:30 | 18:45 | 19:00
[19 empty] | GRUPO |  | 1 | [21 empty] | 1146.5 | 1168.5 | 1175.5 | 1159.5 | 1110 | 1086 | 1086.5 |  |  |  | 1131.5 | 1161.5 | 1179 | 1184.5 | 1155 | 1105 | 1055 | 990.5 | 967.5 | 985 | 1031.5 | 1077 | 1107 |  |  |  | 1195 | 1210.5 | 1203 | 1188 | 1175.5 | 1173.5 | 1167.5 | 1166.5 | 1147.5
VOL-15MIN | 260.5 | 276 | 299.5 | 310.5 | 282.5 | 283 | 283.5 | 261 | 258.5 | 283.5 |  | 271.5 | 270 | 291.5 | 298.5 | 301.5 | 287.5 | 297 | 269 | 251.5 | 237.5 | 232.5 | 246 | 269 | 284 | 278 | 276 | 290 | 297.5 | 306.5 | 301 | 305.5 | 290 | 291.5 | 288.5 | 303.5 | 284 | 290.5 | 269.5
VOL-HORA |  |  |  | 1146.5 | 1168.5 | 1175.5 | 1159.5 | 1110 | 1086 | 1086.5 |  |  |  |  | 1131.5 | 1161.5 | 1179 | 1184.5 | 1155 | 1105 | 1055 | 990.5 | 967.5 | 985 | 1031.5 | 1077 | 1107 |  |  |  | 1195 | 1210.5 | 1203 | 1188 | 1175.5 | 1173.5 | 1167.5 | 1166.5 | 1147.5
MOV DIRC |  | IZQ | 0% |  | DIR | 83.79% |  | DER | 16.21% |  |  |  |  | IZQ | 0% |  |  |  | DIR | 85.92% |  |  |  | DER | 14.08% |  |  |  | IZQ | 0% |  |  |  | DIR | 88.84% |  |  | DER | 11.16%
VOL MAX | 1175.5 | IZQ | 0 |  | DIR | 984.9362 |  | DER | 190.5638 |  |  | 1184.5 |  | IZQ | 0 |  |  |  | DIR | 1017.7292 |  |  |  | DER | 166.7708 |  |  | 1210.5 | IZQ | 0 |  |  |  | DIR | 1075.3996 |  |  | DER | 135.1004
[19 empty] | GRUPO |  | 2
VOL-15MIN | [42 empty] | 0 | 0 | 0 | 0 | 0 | 0 | 0 |  |  |  | 0 | 0 | 0 | 0 | 0 | 0 | 0 | 0 | 0 | 0 | 0 | 0 | 0 |  |  |  | 0 | 0 | 0 | 0 | 0 | 0 | 0 | 0 | 0
VOL-HORA |  |  |  | 0 | 0 | 0 | 0 | 0 | 0 | 0 |  |  |  |  | 0 | 0 | 0 | 0 | 0 | 0 | 0 | 0 | 0 | 0 | 0 | 0 | 0 |  |  |  | 0 | 0 | 0 | 0 | 0 | 0 | 0 | 0 | 0 |  |  |  | 910 | 972 | 964.5 | 963 | 891.5 | 810.5 | 826 |  |  |  | 902 | 907 | 940 | 966 | 960.5 | 954.5 | 900 | 854 | 827 | 822.5 | 818 | 861 | 899 |  |  |  | 899 | 916.5 | 908.5 | 930.5 | 905.5 | 948.5 | 973 | 949.5 | 952.5
MOV DIRC |  | IZQ | 0% |  | DIR | 0% |  | DER | 0% |  |  |  |  | IZQ | 0% |  |  |  | DIR | 0% |  |  |  | DER | 0% |  |  |  | IZQ | 0% |  |  |  | DIR | 0% |  |  | DER | 0% |  |  |  | 0 | 0 | 0 | 0 | 0 | 0 | 0 |  |  |  | 0 | 0 | 0 | 0 | 0 | 0 | 0 | 0 | 0 | 0 | 0 | 0 | 0 |  |  |  | 0 | 0 | 0 | 0 | 0 | 0 | 0 | 0 | 0
VOL MAX | 0 | IZQ | 0 |  | DIR | 0 |  | DER | 0 |  |  | 0 |  | IZQ | 0 |  |  |  | DIR | 0 |  |  |  | DER | 0 |  |  | 0 | IZQ | 0 |  |  |  | DIR | 0 |  |  | DER | 0
[19 empty] | GRUPO |  | 3 | [21 empty] | 2056.5 | 2140.5 | 2140 | 2122.5 | 2001.5 | 1896.5 | 1912.5 |  |  |  | 2033.5 | 2068.5 | 2119 | 2150.5 | 2115.5 | 2059.5 | 1955 | 1844.5 | 1794.5 | 1807.5 | 1849.5 | 1938 | 2006 |  |  |  | 2094 | 2127 | 2111.5 | 2118.5 | 2081 | 2122 | 2140.5 | 2116 | 2100
VOL-15MIN
VOL-HORA |  |  |  | 0 | 0 | 0 | 0 | 0 | 0 | 0 |  |  |  |  | 0 | 0 | 0 | 0 | 0 | 0 | 0 | 0 | 0 | 0 | 0 | 0 | 0 |  |  |  | 0 | 0 | 0 | 0 | 0 | 0 | 0 | 0 | 0
MOV DIRC |  | IZQ | 0% |  | DIR | 0% |  | DER | 0% |  |  |  |  | IZQ | 0% |  |  |  | DIR | 0% |  |  |  | DER | 0% |  |  |  | IZQ | 0% |  |  |  | DIR | 0% |  |  | DER | 0%
VOL MAX | 0 | IZQ | 0 |  | DIR | 0 |  | DER | 0 |  |  | 0 |  | IZQ | 0 |  |  |  | DIR | 0 |  |  |  | DER | 0 |  |  | 0 | IZQ | 0 |  |  |  | DIR | 0 |  |  | DER | 0
[19 empty] | GRUPO |  | 4
VOL-15MIN | 203 | 216.5 | 230.5 | 260 | 265 | 209 | 229 | 188.5 | 184 | 224.5 |  | 220 | 228 | 215 | 239 | 225 | 261 | 241 | 233.5 | 219 | 206.5 | 195 | 206.5 | 214.5 | 202 | 238 | 244.5 | 205.5 | 223.5 | 235 | 235 | 223 | 215.5 | 257 | 210 | 266 | 240 | 233.5 | 213
VOL-HORA |  |  |  | 910 | 972 | 964.5 | 963 | 891.5 | 810.5 | 826 |  |  |  |  | 902 | 907 | 940 | 966 | 960.5 | 954.5 | 900 | 854 | 827 | 822.5 | 818 | 861 | 899 |  |  |  | 899 | 916.5 | 908.5 | 930.5 | 905.5 | 948.5 | 973 | 949.5 | 952.5
MOV DIRC |  | IZQ | 28.47% |  | DIR | 71.53% |  | DER | 0% |  |  |  |  | IZQ | 25.08% |  |  |  | DIR | 74.92% |  |  |  | DER | 0% |  |  |  | IZQ | 23.07% |  |  |  | DIR | 76.93% |  |  | DER | 0%
VOL MAX | 972 | IZQ | 276.6933 |  | DIR | 695.3067 |  | DER | 0 |  |  | 966 |  | IZQ | 242.2508 |  |  |  | DIR | 723.7492 |  |  |  | DER | 0 |  |  | 973 | IZQ | 224.4546 |  |  |  | DIR | 748.5454 |  |  | DER | 0
[19 empty] | GRUPO |  | TOTAL
VOL-15MIN | 463.5 | 492.5 | 530 | 570.5 | 547.5 | 492 | 512.5 | 449.5 | 442.5 | 508 |  | 491.5 | 498 | 506.5 | 537.5 | 526.5 | 548.5 | 538 | 502.5 | 470.5 | 444 | 427.5 | 452.5 | 483.5 | 486 | 516 | 520.5 | 495.5 | 521 | 541.5 | 536 | 528.5 | 505.5 | 548.5 | 498.5 | 569.5 | 524 | 524 | 482.5
VOL-HORA |  |  |  | 2056.5 | 2140.5 | 2140 | 2122.5 | 2001.5 | 1896.5 | 1912.5 |  |  |  |  | 2033.5 | 2068.5 | 2119 | 2150.5 | 2115.5 | 2059.5 | 1955 | 1844.5 | 1794.5 | 1807.5 | 1849.5 | 1938 | 2006 |  |  |  | 2094 | 2127 | 2111.5 | 2118.5 | 2081 | 2122 | 2140.5 | 2116 | 2100
s
Constru eñales
S.A.