## G-1
SDB
Formato Nº 4: VOLUMEN DE ARRIBOS
CONTRATO No. : |  |  |  | DE OBRA
DIRECCIÓN : |  |  | CALLE 82 X CARRERA 50 |  |  |  |  | CRUCE No. : |  |  | 8250 |  |  |  | GRUPO No. : |  |  | 1 (N-S)
AFORADOR : |  |  | IVAN FONSECA |  |  |  |  | No. CARRILES : |  |  | 2 |  |  |  | FECHA : |  |  | 2016-09-29
HORAS | VEHÍCULOS |  |  |  | TOTAL V. Eq. | TOTAL V. Eq/H | HORAS | VEHÍCULOS |  |  |  | TOTAL V. Eq. | TOTAL V. Eq/H | HORAS | VEHÍCULOS |  |  |  | TOTAL V. Eq. | TOTAL V. Eq/H
| M | A | B | C |  |  |  | M | A | B | C |  |  |  | M | A | B | C
7:30 7:45 | 49 | 236 | 9 | 4 | 288.5 |  | 11:45 12:00 | 64 | 228 | 9 | 6 | 293 | 1148.5 | 16:00 16:15 | 67 | 229 | 11 | 2 | 289.5
7:45 8:00 | 59 | 244 | 8 | 3 | 297 |  | 12:00 12:15 | 67 | 243 | 8 | 7 | 310 | 1154.5 | 16:15 16:30 | 74 | 236 | 9 | 4 | 301
8:00 8:15 | 64 | 258 | 10 | 4 | 320 |  | 12:15 12:30 | 46 | 224 | 10 | 4 | 277 | 1142 | 16:30 16:45 | 78 | 224 | 8 | 5 | 291.5
8:15 8:30 | 59 | 233 | 13 | 4 | 298.5 | 1204 | 12:30 12:45 | 54 | 233 | 9 | 2 | 283 | 1163 | 16:45 17:00 | 71 | 234 | 7 | 5 | 296 | 1178 |  | 241
8:30 8:45 | 47 | 267 | 18 | 3 | 334 | 1249.5 | 12:45 13:00 | 46 | 229 | 6 | 1 | 266.5 | 1136.5 | 17:00 17:15 | 79 | 223 | 9 | 4 | 290.5 | 1179 |  | 250
8:45 9:00 | 49 | 244 | 17 | 3 | 310 | 1262.5 | 13:00 13:15 | 42 | 210 | 5 | 1 | 243.5 | 1070 | 17:15 17:30 | 84 | 218 | 10 | 6 | 295 | 1173 |  | 262
9:00 9:15 | 54 | 279 | 19 | 4 | 354 | 1296.5 | 13:15 13:30 | 39 | 209 | 7 | 1 | 245 | 1038 | 17:30 17:45 | 72 | 239 | 8 | 3 | 298.5 | 1180 |  | 270.5
9:15 9:30 | 65 | 238 | 14 | 6 | 313.5 | 1311.5 | 13:30 13:45 | 39 | 156 | 8 | 1 | 194 | 949 | 17:45 18:00 | 85 | 246 | 11 | 0 | 310.5 | 1194.5 |  | 289.5
9:30 9:45 | 54 | 240 | 12 | 7 | 308.5 | 1286 | 13:45 14:00 | 42 | 169 | 9 | 3 | 215.5 | 898 | 18:00 18:15 | 119 | 289 | 13 | 3 | 382 | 1286 |  | 291
9:45 10:00 | 81 | 242 | 9 | 4 | 310.5 | 1286.5 | 14:00 14:15 | 57 | 238 | 10 | 3 | 294 | 948.5 | 18:15 18:30 | 106 | 153 | 7 | 1 | 222.5 | 1213.5 |  | 294
11:00 11:15 | 69 | 241 | 13 | 1 | 304 |  | 14:15 14:30 | 59 | 234 | 10 | 3 | 291 | 994.5 | 18:30 18:45 | 84 | 169 | 4 | 1 | 221.5 | 1136.5 |  | 299
11:15 11:30 | 61 | 231 | 9 | 4 | 289.5 |  | 14:30 14:45 | 36 | 231 | 18 | 1 | 287.5 | 1088 | 18:45 19:00 | 79 | 159 | 7 | 2 | 217.5 | 1043.5 |  | 299.5
11:30 11:45 | 59 | 206 | 7 | 5 | 262 |  | 14:45 15:00 | 52 | 221 | 12 | 9 | 293.5 | 1166
MAÑANA |  | VOLUMEN MÁX = |  |  |  | 1311.5 | MEDIO DÍA |  | VOLUMEN MÁX = |  |  |  | 1166 | TARDE |  | VOLUMEN MÁX = |  |  |  | 1286
|  | HORA MAX VOL |  |  | 8:30 - 9:30 |  |  |  | HORA MAX VOL |  |  | 14:00 - 15:00 |  |  |  | HORA MAX VOL |  |  | 17:15 - 18:15
OBSERVACIONES:
11:00 11:15
11:15 11:30
11:30 11:45
11:45 12:00
12:00 12:15
12:15 12:30
12:30 12:45
12:45 13:00
13:00 13:15
13:15 13:30
13:30 13:45
13:45 14:00
14:00 14:15
14:15 14:30
14:30 14:45
14:45 15:00

## G-4
SDB
Formato Nº 4: VOLUMEN DE ARRIBOS
CONTRATO No. : |  |  |  | DE OBRA
DIRECCIÓN : |  |  | CALLE 82 X CARRERA 50 |  |  |  |  | CRUCE No. : |  |  | 8250 |  |  |  | GRUPO No. : |  |  | 4(OR-OCC)
AFORADOR : |  |  | JHONY NAVARRO |  |  |  |  | No. CARRILES : |  |  | 2 |  |  |  | FECHA : |  |  | 2016-09-29
HORAS | VEHÍCULOS |  |  |  | TOTAL V. Eq. | TOTAL V. Eq/H | HORAS | VEHÍCULOS |  |  |  | TOTAL V. Eq. | TOTAL V. Eq/H | HORAS | VEHÍCULOS |  |  |  | TOTAL V. Eq. | TOTAL V. Eq/H
| M | A | B | C |  |  |  | M | A | B | C |  |  |  | M | A | B | C
7:30 7:45 | 38 | 128 | 9 | 1 | 167.5 |  | 11:45 12:00 | 40 | 191 | 7 | 2 | 230 | 867 | 16:00 16:15 | 31 | 186 | 8 | 1 | 220 |  |  |  | 12:45 - 13:45 | 929.5
7:45 8:00 | 46 | 140 | 11 | 2 | 190 |  | 12:00 12:15 | 43 | 211 | 7 | 2 | 251.5 | 909.5 | 16:15 16:30 | 35 | 194 | 10 | 1 | 234 |  |  |  | 12:00 - 13:00 | 932.5
8:00 8:15 | 40 | 159 | 8 | 1 | 197.5 |  | 12:15 12:30 | 45 | 220 | 8 | 3 | 266 | 957 | 16:30 16:45 | 37 | 203 | 10 | 2 | 246.5 |  |  |  | 12:30 - 13:30 | 944.5
8:15 8:30 | 42 | 155 | 7 | 0 | 190 | 745 | 12:30 12:45 | 31 | 184 | 12 | 1 | 226 | 973.5 | 16:45 17:00 | 41 | 192 | 7 | 0 | 226.5 | 927 | 9:00 - 10:00 | 1077.5 | 12:15 - 13:15 | 950 | 16:00 - 17:00 | 0
8:30 8:45 | 30 | 174 | 12 | 3 | 220.5 | 798 | 12:45 13:00 | 33 | 170 | 9 | 0 | 204.5 | 948 | 17:00 17:15 | 35 | 199 | 5 | 0 | 226.5 | 933.5 | 8:45 - 9:45 | 1084 | 11:30 - 12:30 | 986 | 16:15 - 17:15 | 0
8:45 9:00 | 43 | 193 | 5 | 0 | 224.5 | 832.5 | 13:00 13:15 | 32 | 164 | 7 | 0 | 194 | 890.5 | 17:15 17:30 | 48 | 195 | 9 | 0 | 237 | 936.5 | 8:30 - 9:30 | 1088 | 11:15 - 12:15 | 1007 | 16:30 - 17:30 | 0
9:00 9:15 | 48 | 174 | 7 | 1 | 214.5 | 849.5 | 13:15 13:30 | 30 | 150 | 8 | 1 | 183.5 | 808 | 17:30 17:45 | 37 | 168 | 10 | 1 | 209 | 899 | 8:15 - 9:15 | 1121.5 | 11:45 - 12:45 | 1015.5 | 16:45 - 17:45 | 0
9:15 9:30 | 40 | 189 | 8 | 2 | 230 | 889.5 | 13:30 13:45 | 28 | 171 | 5 | 1 | 197.5 | 779.5 | 17:45 18:00 | 28 | 178 | 8 | 2 | 213 | 885.5 | 8:00 - 9:00 | 1162.5 | 11:00 - 12:00 | 1028.5 | 17:00 - 18:00 | 0
9:30 9:45 | 35 | 180 | 7 | 0 | 211.5 | 880.5 | 13:45 14:00 | 31 | 178 | 7 | 2 | 212.5 | 787.5 | 18:00 18:15 | 41 | 170 | 8 | 1 | 209 | 868 | 7:45 - 8:45 | 1171 | 13:00 - 14:00 | 1031 | 17:15 - 18:15 | 0
9:45 10:00 | 32 | 193 | 8 | 5 | 237.5 | 893.5 | 14:00 14:15 | 35 | 184 | 7 | 1 | 218 | 811.5 | 18:15 18:30 | 30 | 155 | 5 | 0 | 180 | 811 | 7:30 - 8:30 | 1205.5 | 13:15 - 14:15 | 1036.5 | 17:30 - 18:30 | 0
11:00 11:15 | 35 | 168 | 8 | 3 | 209 |  | 14:15 14:30 | 32 | 200 | 9 | 2 | 239 | 867 | 18:30 18:45 | 33 | 163 | 5 | 0 | 189.5 | 791.5 |  |  | 13:30 - 14:30 | 1058.5 | 17:45 - 18:45 | 0
11:15 11:30 | 41 | 179 | 7 | 2 | 218.5 |  | 14:30 14:45 | 38 | 178 | 8 | 2 | 218 | 887.5 | 18:45 19:00 | 27 | 150 | 4 | 1 | 174 | 752.5 |  |  | 13:45 - 14:45 | 1091.5 | 18:00 - 19:00 | 0
11:30 11:45 | 34 | 176 | 7 | 1 | 209.5 |  | 14:45 15:00 | 50 | 176 | 6 | 1 | 215.5 | 890.5 | [9 empty] | 14:00 - 15:00 | 1132
MAÑANA |  | VOLUMEN MÁX = |  |  |  | 893.5 | MEDIO DÍA |  | VOLUMEN MÁX = |  |  |  | 973.5 | TARDE |  | VOLUMEN MÁX = |  |  |  | 936.5
|  | HORA MAX VOL |  |  | 9:00 - 10:00 |  |  |  | HORA MAX VOL |  |  | 11:45 - 12:45 |  |  |  | HORA MAX VOL |  |  | 16:30 - 17:30 |  |  |  | HORA MAX VOL
OBSERVACIONES:
11:00 11:15
11:15 11:30
11:30 11:45
11:45 12:00
12:00 12:15
12:15 12:30
12:30 12:45
12:45 13:00
13:00 13:15
13:15 13:30
13:30 13:45
13:45 14:00
14:00 14:15
14:15 14:30
14:30 14:45
14:45 15:00

## G-Totales
SDB
Formato Nº 7: VOLUMEN DE ARRIBOS TOTAL DE LA INTERSECCIÓN
CONTRATO No. : |  |  |  | DE OBRA
DIRECCIÓN : |  |  | CALLE 82 X CARRERA 50 |  |  |  |  | CRUCE No. : |  |  | 8250 |  |  |  | FECHA : |  |  | 2016-09-29
HORAS | VEHÍCULOS |  |  |  | TOTAL V. Eq. | TOTAL V. Eq/H | HORAS | VEHÍCULOS |  |  |  | TOTAL V. Eq. | TOTAL V. Eq/H | HORAS | VEHÍCULOS |  |  |  | TOTAL V. Eq. | TOTAL V. Eq/H
| M | A | B | C |  |  |  | M | A | B | C |  |  |  | M | A | B | C
7:30 7:45 | 87 | 364 | 18 | 5 | 456 |  | 11:45 12:00 | 104 | 419 | 16 | 8 | 523 | 2015.5 | 16:00 16:15 | 98 | 415 | 19 | 3 | 509.5 |  |  |  | 12:00 - 13:00 | 1745.5
7:45 8:00 | 105 | 384 | 19 | 5 | 487 |  | 12:00 12:15 | 110 | 454 | 15 | 9 | 561.5 | 2064 | 16:15 16:30 | 109 | 430 | 19 | 5 | 535 |  |  |  | 12:30 - 13:30 | 1755
8:00 8:15 | 104 | 417 | 18 | 5 | 517.5 |  | 12:15 12:30 | 91 | 444 | 18 | 7 | 543 | 2099 | 16:30 16:45 | 115 | 427 | 18 | 7 | 538 |  |  |  | 12:15 - 13:15 | 1763.5
8:15 8:30 | 101 | 388 | 20 | 4 | 488.5 | 1949 | 12:30 12:45 | 85 | 417 | 21 | 3 | 509 | 2136.5 | 16:45 17:00 | 112 | 426 | 14 | 5 | 522.5 | 2105 | 8:30 - 9:30 | 2015.5 | 12:45 - 13:45 | 1769 | 16:00 - 17:00 | 0
8:30 8:45 | 77 | 441 | 30 | 6 | 554.5 | 2047.5 | 12:45 13:00 | 79 | 399 | 15 | 1 | 471 | 2084.5 | 17:00 17:15 | 114 | 422 | 14 | 4 | 517 | 2112.5 | 9:00 - 10:00 | 2044.5 | 11:30 - 12:30 | 1803.5 | 16:15 - 17:15 | 0
8:45 9:00 | 92 | 437 | 22 | 3 | 534.5 | 2095 | 13:00 13:15 | 74 | 374 | 12 | 1 | 437.5 | 1960.5 | 17:15 17:30 | 132 | 413 | 19 | 6 | 532 | 2109.5 | 8:45 - 9:45 | 2047 | 11:15 - 12:15 | 1810.5 | 16:30 - 17:30 | 0
9:00 9:15 | 102 | 453 | 26 | 5 | 568.5 | 2146 | 13:15 13:30 | 69 | 359 | 15 | 2 | 428.5 | 1846 | 17:30 17:45 | 109 | 407 | 18 | 4 | 507.5 | 2079 | 8:15 - 9:15 | 2067.5 | 11:45 - 12:45 | 1832 | 16:45 - 17:45 | 0
9:15 9:30 | 105 | 427 | 22 | 8 | 543.5 | 2201 | 13:30 13:45 | 67 | 327 | 13 | 2 | 391.5 | 1728.5 | 17:45 18:00 | 113 | 424 | 19 | 2 | 523.5 | 2080 | 8:00 - 9:00 | 2079.5 | 11:00 - 12:00 | 1838.5 | 17:00 - 18:00 | 0
9:30 9:45 | 89 | 420 | 19 | 7 | 520 | 2166.5 | 13:45 14:00 | 73 | 347 | 16 | 5 | 428 | 1685.5 | 18:00 18:15 | 160 | 459 | 21 | 4 | 591 | 2154 | 7:45 - 8:45 | 2112.5 | 13:15 - 14:15 | 1862.5 | 17:15 - 18:15 | 0
9:45 10:00 | 113 | 435 | 17 | 9 | 548 | 2180 | 14:00 14:15 | 92 | 422 | 17 | 4 | 512 | 1760 | 18:15 18:30 | 136 | 308 | 12 | 1 | 402.5 | 2024.5 | 7:30 - 8:30 | 2147.5 | 13:00 - 14:00 | 1876.5 | 17:30 - 18:30 | 0
11:00 11:15 | 104 | 409 | 21 | 4 | 513 |  | 14:15 14:30 | 91 | 434 | 19 | 5 | 530 | 1861.5 | 18:30 18:45 | 117 | 332 | 9 | 1 | 411 | 1928 |  |  | 13:30 - 14:30 | 1888.5 | 17:45 - 18:45 | 0
11:15 11:30 | 102 | 410 | 16 | 6 | 508 |  | 14:30 14:45 | 74 | 409 | 26 | 3 | 505.5 | 1975.5 | 18:45 19:00 | 106 | 309 | 11 | 3 | 391.5 | 1796 |  |  | 13:45 - 14:45 | 1896 | 18:00 - 19:00 | 0
11:30 11:45 | 93 | 382 | 14 | 6 | 471.5 |  | 14:45 15:00 | 102 | 397 | 18 | 10 | 509 | 2056.5 | [9 empty] | 14:00 - 15:00 | 1946
MAÑANA |  | VOLUMEN MÁX = |  |  |  | 2201 | MEDIO DÍA |  | VOLUMEN MÁX = |  |  |  | 2136.5 | TARDE |  | VOLUMEN MÁX = |  |  |  | 2154
|  | HORA MAX VOL |  |  | 8:30 - 9:30 |  |  |  | HORA MAX VOL |  |  | 11:45 - 12:45 |  |  |  | HORA MAX VOL |  |  | 17:15 - 18:15 |  |  |  | HORA MAX VOL
OBSERVACIONES:
11:00 11:15
11:15 11:30
11:30 11:45
11:45 12:00
12:00 12:15
12:15 12:30
12:30 12:45
12:45 13:00
13:00 13:15
13:15 13:30
13:30 13:45
13:45 14:00
14:00 14:15
14:15 14:30
14:30 14:45
14:45 15:00

## DIRECCIONALIDAD
SDB
Formato Nº 5: Volumen vehicular direccional
CONTRATO No.: |  | DE OBRA
DIRECCIÓN : |  | CALLE 82 X CARRERA 50 |  |  |  |  | CRUCE No. : | 8250
AFORADOR: |  | IVAN FONSECA |  |  |  |  | FECHA : | 2016-09-29
GRUPO No. | No. CARRILES | PERIODO | MOVIMIENTO | MOTOS | AUTOS | BUS | CAMIÓN | TOTAL EQUIVAL. | % DIRECC.
|  |  |  | M | A | B | C
1 (N-S) | 2 |  | IZQUIERDA | 0 | 0 | 0 | 0 | 0 | 0,00
|  | MAÑANA: | DIRECTOS | 115 | 419 | 19 | 14 | 549.5 | 89.277
|  | 07:30 - 08:00 | DERECHA | 5 | 61 | 0 | 1 | 66 | 10.723
|  |  | IZQUIERDA | 0 | 0 | 0 | 0 | 0 | 0,00
|  | MEDIO DÍA: | DIRECTOS | 279 | 377 | 30 | 7 | 594 | 87.3529
|  | 11:00 - 11:30 | DERECHA | 7 | 75 | 0 | 3 | 86 | 12.6471
|  |  | IZQUIERDA | 0 | 0 | 0 | 0 | 0 | 0,00
|  | TARDE: | DIRECTOS | 159 | 261 | 11 | 3 | 370 | 84.2825
|  | 17:00 - 17:30 | DERECHA | 4 | 67 | 0 | 0 | 69 | 15.7175
2 (S-N) |  |  | IZQUIERDA | 0 | 0 | 0 | 0 | 0 | 0,00
|  | MAÑANA: | DIRECTOS | 0 | 0 | 0 | 0 | 0 | 0,00
|  | 08:00 - 08:30 | DERECHA | 0 | 0 | 0 | 0 | 0 | 0,00
|  |  | IZQUIERDA | 0 | 0 | 0 | 0 | 0 | 0,00
|  | MEDIO DÍA: | DIRECTOS | 0 | 0 | 0 | 0 | 0 | 0,00
|  | 11:30 - 12:00 | DERECHA | 0 | 0 | 0 | 0 | 0 | 0,00
|  |  | IZQUIERDA | 0 | 0 | 0 | 0 | 0 | 0,00
|  | TARDE: | DIRECTOS | 0 | 0 | 0 | 0 | 0 | 0,00
|  | 17:30 - 18:00 | DERECHA | 0 | 0 | 0 | 0 | 0 | 0,00
3 (OCC-OR) |  |  | IZQUIERDA | 0 | 0 | 0 | 0 | 0 | 0,00
|  | MAÑANA: | DIRECTOS | 0 | 0 | 0 | 0 | 0 | 0,00
|  | 08:30 - 09:00 | DERECHA | 0 | 0 | 0 | 0 | 0 | 0,00
|  |  | IZQUIERDA | 0 | 0 | 0 | 0 | 0 | 0,00
|  | MEDIO DÍA: | DIRECTOS | 0 | 0 | 0 | 0 | 0 | 0,00
|  | 12:00 - 12:30 | DERECHA | 0 | 0 | 0 | 0 | 0 | 0,00
|  |  | IZQUIERDA | 0 | 0 | 0 | 0 | 0 | 0,00
|  | TARDE: | DIRECTOS | 0 | 0 | 0 | 0 | 0 | 0,00
|  | 18:00 - 18:30 | DERECHA | 0 | 0 | 0 | 0 | 0 | 0,00
4 (OR-OCC) | 2 |  | IZQUIERDA | 30 | 179 | 0 | 4 | 204 | 43.5897
|  | MAÑANA: | DIRECTOS | 46 | 201 | 15 | 4 | 264 | 56.4103
|  | 09:00 - 09:30 | DERECHA | 0 | 0 | 0 | 0 | 0 | 0,00
|  |  | IZQUIERDA | 30 | 165 | 0 | 1 | 182.5 | 41.6192
|  | MEDIO DÍA: | DIRECTOS | 58 | 194 | 14 | 2 | 256 | 58.3808
|  | 12:30 - 13:00 | DERECHA | 0 | 0 | 0 | 0 | 0 | 0,00
|  |  | IZQUIERDA | 13 | 141 | 0 | 0 | 147.5 | 40.5777
|  | TARDE: | DIRECTOS | 47 | 172 | 9 | 1 | 216 | 59.4223
|  | 18:30 - 19:00 | DERECHA | 0 | 0 | 0 | 0 | 0 | 0,00
OBSERVACIONES:

## DIAGRAMA DE VOL
CONTRATO DE CONCESION DE AMOBLAMIENTO URBANO
SISTEMA DE SEMAFIRIZACION
VOLUMENES VEHICULARES DE INTERSECCION SEMAFORIZADA
CIUDAD |  | BARRANQUILLA | [8 empty] | INTERSECCIÓN |  |  | CALLE 82 X CARRERA 50 | [6 empty] | Nº EXTERNO |  |  | 8250 | [7 empty] | FECHA |  | 2016-09-29
|  |  | MÑANA | [14 empty] | MEDIO DIA | [13 empty] | TARDE
TIEMPO | 7:45 | 8:00 | 8:15 | 8:30 | 8:45 | 9:00 | 9:15 | 9:30 | 9:45 | 10:00 |  | 11:15 | 11:30 | 11:45 | 12:00 | 12:15 | 12:30 | 12:45 | 13:00 | 13:15 | 13:30 | 13:45 | 14:00 | 14:15 | 14:30 | 14:45 | 15:00 | 16:15 | 16:30 | 16:45 | 17:00 | 17:15 | 17:30 | 17:45 | 18:00 | 18:15 | 18:30 | 18:45 | 19:00 | 7:45 | 8:00 | 8:15 | 8:30 | 8:45 | 9:00 | 9:15 | 9:30 | 9:45 | 10:00 | 11:15 | 11:30 | 11:45 | 12:00 | 12:15 | 12:30 | 12:45 | 13:00 | 13:15 | 13:30 | 13:45 | 14:00 | 14:15 | 14:30 | 14:45 | 15:00 | 16:15 | 16:30 | 16:45 | 17:00 | 17:15 | 17:30 | 17:45 | 18:00 | 18:15 | 18:30 | 18:45 | 19:00
[19 empty] | GRUPO |  | 1 | [21 empty] | 1204 | 1249.5 | 1262.5 | 1296.5 | 1311.5 | 1286 | 1286.5 |  |  |  | 1148.5 | 1154.5 | 1142 | 1163 | 1136.5 | 1070 | 1038 | 949 | 898 | 948.5 | 994.5 | 1088 | 1166 |  |  |  | 1178 | 1179 | 1173 | 1180 | 1194.5 | 1286 | 1213.5 | 1136.5 | 1043.5
VOL-15MIN | 288.5 | 297 | 320 | 298.5 | 334 | 310 | 354 | 313.5 | 308.5 | 310.5 |  | 304 | 289.5 | 262 | 293 | 310 | 277 | 283 | 266.5 | 243.5 | 245 | 194 | 215.5 | 294 | 291 | 287.5 | 293.5 | 289.5 | 301 | 291.5 | 296 | 290.5 | 295 | 298.5 | 310.5 | 382 | 222.5 | 221.5 | 217.5
VOL-HORA |  |  |  | 1204 | 1249.5 | 1262.5 | 1296.5 | 1311.5 | 1286 | 1286.5 |  |  |  |  | 1148.5 | 1154.5 | 1142 | 1163 | 1136.5 | 1070 | 1038 | 949 | 898 | 948.5 | 994.5 | 1088 | 1166 |  |  |  | 1178 | 1179 | 1173 | 1180 | 1194.5 | 1286 | 1213.5 | 1136.5 | 1043.5
MOV DIRC |  | IZQ | 0% |  | DIR | 89.28% |  | DER | 10.72% |  |  |  |  | IZQ | 0% |  |  |  | DIR | 87.35% |  |  |  | DER | 12.65% |  |  |  | IZQ | 0% |  |  |  | DIR | 84.28% |  |  | DER | 15.72%
VOL MAX | 1311.5 | IZQ | 0 |  | DIR | 1170.868 |  | DER | 140.632 |  |  | 1166 |  | IZQ | 0 |  |  |  | DIR | 1018.5353 |  |  |  | DER | 147.4647 |  |  | 1286 | IZQ | 0 |  |  |  | DIR | 1083.8724 |  |  | DER | 202.1276
[19 empty] | GRUPO |  | 2
VOL-15MIN | [42 empty] | 0 | 0 | 0 | 0 | 0 | 0 | 0 |  |  |  | 0 | 0 | 0 | 0 | 0 | 0 | 0 | 0 | 0 | 0 | 0 | 0 | 0 |  |  |  | 0 | 0 | 0 | 0 | 0 | 0 | 0 | 0 | 0
VOL-HORA |  |  |  | 0 | 0 | 0 | 0 | 0 | 0 | 0 |  |  |  |  | 0 | 0 | 0 | 0 | 0 | 0 | 0 | 0 | 0 | 0 | 0 | 0 | 0 |  |  |  | 0 | 0 | 0 | 0 | 0 | 0 | 0 | 0 | 0 |  |  |  | 745 | 798 | 832.5 | 849.5 | 889.5 | 880.5 | 893.5 |  |  |  | 867 | 909.5 | 957 | 973.5 | 948 | 890.5 | 808 | 779.5 | 787.5 | 811.5 | 867 | 887.5 | 890.5 |  |  |  | 927 | 933.5 | 936.5 | 899 | 885.5 | 868 | 811 | 791.5 | 752.5
MOV DIRC |  | IZQ | 0% |  | DIR | 0% |  | DER | 0% |  |  |  |  | IZQ | 0% |  |  |  | DIR | 0% |  |  |  | DER | 0% |  |  |  | IZQ | 0% |  |  |  | DIR | 0% |  |  | DER | 0% |  |  |  | 0 | 0 | 0 | 0 | 0 | 0 | 0 |  |  |  | 0 | 0 | 0 | 0 | 0 | 0 | 0 | 0 | 0 | 0 | 0 | 0 | 0 |  |  |  | 0 | 0 | 0 | 0 | 0 | 0 | 0 | 0 | 0
[19 empty] | GRUPO |  | 3 | [21 empty] | 1949 | 2047.5 | 2095 | 2146 | 2201 | 2166.5 | 2180 |  |  |  | 2015.5 | 2064 | 2099 | 2136.5 | 2084.5 | 1960.5 | 1846 | 1728.5 | 1685.5 | 1760 | 1861.5 | 1975.5 | 2056.5 |  |  |  | 2105 | 2112.5 | 2109.5 | 2079 | 2080 | 2154 | 2024.5 | 1928 | 1796
VOL-15MIN
VOL-HORA |  |  |  | 0 | 0 | 0 | 0 | 0 | 0 | 0 |  |  |  |  | 0 | 0 | 0 | 0 | 0 | 0 | 0 | 0 | 0 | 0 | 0 | 0 | 0 |  |  |  | 0 | 0 | 0 | 0 | 0 | 0 | 0 | 0 | 0
MOV DIRC |  | IZQ | 0% |  | DIR | 0% |  | DER | 0% |  |  |  |  | IZQ | 0% |  |  |  | DIR | 0% |  |  |  | DER | 0% |  |  |  | IZQ | 0% |  |  |  | DIR | 0% |  |  | DER | 0%
[19 empty] | GRUPO |  | 4
VOL-15MIN | 167.5 | 190 | 197.5 | 190 | 220.5 | 224.5 | 214.5 | 230 | 211.5 | 237.5 |  | 209 | 218.5 | 209.5 | 230 | 251.5 | 266 | 226 | 204.5 | 194 | 183.5 | 197.5 | 212.5 | 218 | 239 | 218 | 215.5 | 220 | 234 | 246.5 | 226.5 | 226.5 | 237 | 209 | 213 | 209 | 180 | 189.5 | 174
VOL-HORA |  |  |  | 745 | 798 | 832.5 | 849.5 | 889.5 | 880.5 | 893.5 |  |  |  |  | 867 | 909.5 | 957 | 973.5 | 948 | 890.5 | 808 | 779.5 | 787.5 | 811.5 | 867 | 887.5 | 890.5 |  |  |  | 927 | 933.5 | 936.5 | 899 | 885.5 | 868 | 811 | 791.5 | 752.5
MOV DIRC |  | IZQ | 43.59% |  | DIR | 56.41% |  | DER | 0% |  |  |  |  | IZQ | 41.62% |  |  |  | DIR | 58.38% |  |  |  | DER | 0% |  |  |  | IZQ | 40.58% |  |  |  | DIR | 59.42% |  |  | DER | 0%
VOL MAX | 893.5 | IZQ | 389.4744 |  | DIR | 504.0256 |  | DER | 0 |  |  | 973.5 |  | IZQ | 405.1625 |  |  |  | DIR | 568.3375 |  |  |  | DER | 0 |  |  | 936.5 | IZQ | 380.0103 |  |  |  | DIR | 556.4897 |  |  | DER | 0
[19 empty] | GRUPO |  | TOTAL
VOL-15MIN | 456 | 487 | 517.5 | 488.5 | 554.5 | 534.5 | 568.5 | 543.5 | 520 | 548 |  | 513 | 508 | 471.5 | 523 | 561.5 | 543 | 509 | 471 | 437.5 | 428.5 | 391.5 | 428 | 512 | 530 | 505.5 | 509 | 509.5 | 535 | 538 | 522.5 | 517 | 532 | 507.5 | 523.5 | 591 | 402.5 | 411 | 391.5
VOL-HORA |  |  |  | 1949 | 2047.5 | 2095 | 2146 | 2201 | 2166.5 | 2180 |  |  |  |  | 2015.5 | 2064 | 2099 | 2136.5 | 2084.5 | 1960.5 | 1846 | 1728.5 | 1685.5 | 1760 | 1861.5 | 1975.5 | 2056.5 |  |  |  | 2105 | 2112.5 | 2109.5 | 2079 | 2080 | 2154 | 2024.5 | 1928 | 1796
s
Constru eñales
S.A.