## G-1
SDB
Formato Nº 4: VOLUMEN DE ARRIBOS
CONTRATO No. : |  |  |  | DE OBRA
DIRECCIÓN : |  |  | CALLE 106 X CARRERA 51B |  |  |  |  | CRUCE No. : |  |  | 10651B |  |  |  | GRUPO No. : |  |  | 1 (N-S)
AFORADOR : |  |  | GEOVANNIS GONZALEZ |  |  |  |  | No. CARRILES : |  |  | 2 |  |  |  | FECHA : |  |  | 2016-10-12
HORAS | VEHÍCULOS |  |  |  | TOTAL V. Eq. | TOTAL V. Eq/H | HORAS | VEHÍCULOS |  |  |  | TOTAL V. Eq. | TOTAL V. Eq/H | HORAS | VEHÍCULOS |  |  |  | TOTAL V. Eq. | TOTAL V. Eq/H
| M | A | B | C |  |  |  | M | A | B | 0 |  |  |  | M | A | B | C
7:30 7:45 | 19 | 61 | 7 | 3 | 92 |  | 11:45 12:00 | 12 | 56 | 5 | 0 | 72 | 301.5 | 16:00 16:15 | 7 | 50 | 4 | 4 | 71.5
7:45 8:00 | 9 | 53 | 5 | 2 | 72.5 |  | 12:00 12:15 | 9 | 82 | 5 | 3 | 104 | 332.5 | 16:15 16:30 | 5 | 39 | 4 | 2 | 54.5
8:00 8:15 | 19 | 49 | 5 | 3 | 76 |  | 12:15 12:30 | 6 | 89 | 5 | 0 | 102 | 350.5 | 16:30 16:45 | 13 | 51 | 4 | 3 | 73
8:15 8:30 | 7 | 48 | 4 | 1 | 62 | 302.5 | 12:30 12:45 | 8 | 97 | 6 | 3 | 120.5 | 398.5 | 16:45 17:00 | 14 | 48 | 5 | 1 | 67.5 | 266.5
8:30 8:45 | 10 | 55 | 6 | 4 | 82 | 292.5 | 12:45 13:00 | 5 | 65 | 5 | 1 | 80 | 406.5 | 17:00 17:15 | 10 | 71 | 6 | 1 | 90.5 | 285.5
8:45 9:00 | 7 | 44 | 5 | 3 | 65 | 285 | 13:00 13:15 | 4 | 55 | 4 | 2 | 70 | 372.5 | 17:15 17:30 | 11 | 69 | 6 | 0 | 86.5 | 317.5
9:00 9:15 | 9 | 48 | 6 | 5 | 77 | 286 | 13:15 13:30 | 7 | 49 | 3 | 3 | 66 | 336.5 | 17:30 17:45 | 12 | 63 | 7 | 2 | 88 | 332.5
9:15 9:30 | 11 | 54 | 6 | 5 | 84 | 308 | 13:30 13:45 | 8 | 46 | 4 | 4 | 68 | 284 | 17:45 18:00 | 16 | 59 | 7 | 1 | 83.5 | 348.5
9:30 9:45 | 9 | 64 | 7 | 4 | 92.5 | 318.5 | 13:45 14:00 | 10 | 55 | 2 | 1 | 66.5 | 270.5 | 18:00 18:15 | 8 | 72 | 7 | 0 | 90 | 348
9:45 10:00 | 9 | 39 | 2 | 1 | 50 | 303.5 | 14:00 14:15 | 6 | 60 | 4 | 4 | 81 | 281.5 | 18:15 18:30 | 4 | 90 | 7 | 0 | 106 | 367.5
11:00 11:15 | 11 | 57 | 4 | 1 | 73 |  | 14:15 14:30 | 5 | 53 | 4 | 0 | 63.5 | 279 | 18:30 18:45 | 9 | 80 | 8 | 1 | 103 | 382.5
11:15 11:30 | 8 | 65 | 5 | 2 | 84 |  | 14:30 14:45 | 10 | 52 | 3 | 3 | 70.5 | 281.5 | 18:45 19:00 | 6 | 71 | 6 | 0 | 86 | 385
11:30 11:45 | 10 | 52 | 4 | 3 | 72.5 |  | 14:45 15:00 | 14 | 39 | 6 | 3 | 65.5 | 280.5
MAÑANA |  | VOLUMEN MÁX = |  |  |  | 318.5 | MEDIO DÍA |  | VOLUMEN MÁX = |  |  |  | 406.5 | TARDE |  | VOLUMEN MÁX = |  |  |  | 385
|  | HORA MAX VOL |  |  | 8:45 - 9:45 |  |  |  | HORA MAX VOL |  |  | 12:00 - 13:00 |  |  |  | HORA MAX VOL |  |  | 18:00 - 19:00
OBSERVACIONES:
11:00 11:15
11:15 11:30
11:30 11:45
11:45 12:00
12:00 12:15
12:15 12:30
12:30 12:45
12:45 13:00
13:00 13:15
13:15 13:30
13:30 13:45
13:45 14:00
14:00 14:15
14:15 14:30
14:30 14:45
14:45 15:00

## G-2
SDB
Formato Nº 4: VOLUMEN DE ARRIBOS
CONTRATO No. : |  |  |  | DE OBRA
DIRECCIÓN : |  |  | CALLE 106 X CARRERA 51B |  |  |  |  | CRUCE No. : |  |  | 10651B |  |  |  | GRUPO No. : |  |  | 2 (S-N)
AFORADOR : |  |  | ADOLFREDO FLOREZ |  |  |  |  | No. CARRILES : |  |  | 2 |  |  |  | FECHA : |  |  | 2016-10-12
HORAS | VEHÍCULOS |  |  |  | TOTAL V. Eq. | TOTAL V. Eq/H | HORAS | VEHÍCULOS |  |  |  | TOTAL V. Eq. | TOTAL V. Eq/H | HORAS | VEHÍCULOS |  |  |  | TOTAL V. Eq. | TOTAL V. Eq/H
| M | A | B | C |  |  |  | M | A | B | C |  |  |  | M | A | B | C
7:30 7:45 | 10 | 96 | 4 | 0 | 109 |  | 11:45 12:00 | 13 | 97 | 5 | 3 | 121 | 507 | 16:00 16:15 | 10 | 95 | 6 | 1 | 114.5
7:45 8:00 | 12 | 105 | 6 | 0 | 123 |  | 12:00 12:15 | 11 | 91 | 7 | 0 | 110.5 | 500.5 | 16:15 16:30 | 15 | 92 | 5 | 3 | 117
8:00 8:15 | 26 | 121 | 7 | 0 | 148 |  | 12:15 12:30 | 18 | 124 | 4 | 2 | 146 | 521.5 | 16:30 16:45 | 20 | 89 | 9 | 1 | 119.5
8:15 8:30 | 19 | 108 | 7 | 3 | 139 | 519 | 12:30 12:45 | 10 | 120 | 6 | 0 | 137 | 514.5 | 16:45 17:00 | 6 | 101 | 4 | 1 | 114.5 | 465.5 |  | 212.5
8:30 8:45 | 13 | 106 | 5 | 4 | 132.5 | 542.5 | 12:45 13:00 | 6 | 110 | 5 | 0 | 123 | 516.5 | 17:00 17:15 | 12 | 83 | 6 | 1 | 103.5 | 454.5 |  | 226
8:45 9:00 | 9 | 89 | 4 | 2 | 106.5 | 526 | 13:00 13:15 | 4 | 98 | 4 | 0 | 108 | 514 | 17:15 17:30 | 10 | 110 | 7 | 1 | 131.5 | 469 |  | 233.5
9:00 9:15 | 22 | 103 | 5 | 2 | 129 | 507 | 13:15 13:30 | 6 | 100 | 3 | 0 | 109 | 477 | 17:30 17:45 | 12 | 121 | 6 | 0 | 139 | 488.5 |  | 234
9:15 9:30 | 6 | 107 | 6 | 4 | 132 | 500 | 13:30 13:45 | 5 | 110 | 6 | 0 | 124.5 | 464.5 | 17:45 18:00 | 8 | 118 | 3 | 2 | 133 | 507 |  | 248
9:30 9:45 | 18 | 124 | 7 | 6 | 162 | 529.5 | 13:45 14:00 | 7 | 120 | 6 | 0 | 135.5 | 477 | 18:00 18:15 | 16 | 144 | 5 | 2 | 167 | 570.5 |  | 248
9:45 10:00 | 15 | 110 | 6 | 3 | 137 | 560 | 14:00 14:15 | 7 | 136 | 8 | 2 | 160.5 | 529.5 | 18:15 18:30 | 22 | 153 | 8 | 0 | 180 | 619 |  | 262
11:00 11:15 | 10 | 97 | 5 | 2 | 117 |  | 14:15 14:30 | 8 | 132 | 8 | 2 | 157 | 577.5 | 18:30 18:45 | 18 | 146 | 6 | 1 | 169.5 | 649.5 |  | 275
11:15 11:30 | 13 | 103 | 4 | 3 | 125 |  | 14:30 14:45 | 10 | 117 | 2 | 2 | 131 | 584 | 18:45 19:00 | 20 | 130 | 7 | 0 | 154 | 670.5 |  | 276
11:30 11:45 | 19 | 108 | 7 | 5 | 144 |  | 14:45 15:00 | 12 | 141 | 7 | 1 | 163.5 | 612
MAÑANA |  | VOLUMEN MÁX = |  |  |  | 560 | MEDIO DÍA |  | VOLUMEN MÁX = |  |  |  | 612 | TARDE |  | VOLUMEN MÁX = |  |  |  | 670.5
|  | HORA MAX VOL |  |  | 9:00 - 10:00 |  |  |  | HORA MAX VOL |  |  | 14:00 - 15:00 |  |  |  | HORA MAX VOL |  |  | 18:00 - 19:00
OBSERVACIONES:
11:00 11:15
11:15 11:30
11:30 11:45
11:45 12:00
12:00 12:15
12:15 12:30
12:30 12:45
12:45 13:00
13:00 13:15
13:15 13:30
13:30 13:45
13:45 14:00
14:00 14:15
14:15 14:30
14:30 14:45
14:45 15:00

## G-3
SDB
Formato Nº 4: VOLUMEN DE ARRIBOS
CONTRATO No. : |  |  |  | DE OBRA
DIRECCIÓN : |  |  | CALLE 106 X CARRERA 51B |  |  |  |  | CRUCE No. : |  |  | 10651B |  |  |  | GRUPO No. : |  |  | 3 (OCC-OR)
AFORADOR : |  |  | JHONNY NAVARRO |  |  |  |  | No. CARRILES : |  |  | 2 |  |  |  | FECHA : |  |  | 2016-10-12
HORAS | VEHÍCULOS |  |  |  | TOTAL V. Eq. | TOTAL V. Eq/H | HORAS | VEHÍCULOS |  |  |  | TOTAL V. Eq. | TOTAL V. Eq/H | HORAS | VEHÍCULOS |  |  |  | TOTAL V. Eq. | TOTAL V. Eq/H
| M | A | B | C |  |  |  | M | A | B | C |  |  |  | M | A | B | C
7:30 7:45 | 36 | 136 | 17 | 3 | 195.5 |  | 11:45 12:00 | 29 | 131 | 15 | 5 | 188 | 762 | 16:00 16:15 | 18 | 170 | 21 | 2 | 226 |  |  |  | 11:15 - 12:15 | 803.5
7:45 8:00 | 41 | 148 | 20 | 1 | 211 |  | 12:00 12:15 | 31 | 140 | 19 | 0 | 193.5 | 787 | 16:15 16:30 | 21 | 163 | 23 | 2 | 224.5 |  |  |  | 13:45 - 14:45 | 804.5
8:00 8:15 | 37 | 197 | 17 | 3 | 257 |  | 12:15 12:30 | 25 | 143 | 22 | 0 | 199.5 | 795.5 | 16:30 16:45 | 33 | 178 | 16 | 3 | 234 |  |  |  | 11:00 - 12:00 | 810
8:15 8:30 | 25 | 164 | 18 | 3 | 220 | 883.5 | 12:30 12:45 | 28 | 151 | 19 | 1 | 205.5 | 786.5 | 16:45 17:00 | 28 | 198 | 18 | 0 | 248 | 932.5 | 8:00 - 9:00 | 917 | 12:30 - 13:30 | 810.5 | 16:00 - 17:00 | 0
8:30 8:45 | 30 | 179 | 15 | 5 | 236.5 | 924.5 | 12:45 13:00 | 13 | 121 | 15 | 0 | 157.5 | 756 | 17:00 17:15 | 28 | 191 | 23 | 1 | 253.5 | 960 | 8:30 - 9:30 | 927.5 | 12:00 - 13:00 | 813 | 16:15 - 17:15 | 0
8:45 9:00 | 29 | 141 | 18 | 5 | 204 | 917.5 | 13:00 13:15 | 15 | 120 | 16 | 0 | 159.5 | 722 | 17:15 17:30 | 24 | 192 | 28 | 3 | 267.5 | 1003 | 7:45 - 8:45 | 941.5 | 12:15 - 13:15 | 813.5 | 16:30 - 17:30 | 0
9:00 9:15 | 16 | 136 | 24 | 3 | 199.5 | 860 | 13:15 13:30 | 16 | 123 | 15 | 0 | 161 | 683.5 | 17:30 17:45 | 28 | 184 | 26 | 2 | 255 | 1024 | 7:30 - 8:30 | 942 | 14:00 - 15:00 | 814 | 16:45 - 17:45 | 0
9:15 9:30 | 33 | 148 | 21 | 3 | 214 | 854 | 13:30 13:45 | 18 | 128 | 12 | 0 | 161 | 639 | 17:45 18:00 | 26 | 178 | 28 | 2 | 252 | 1028 | 8:15 - 9:15 | 946 | 11:45 - 12:45 | 816.5 | 17:00 - 18:00 | 0
9:30 9:45 | 28 | 130 | 24 | 4 | 202 | 819.5 | 13:45 14:00 | 21 | 136 | 16 | 1 | 181 | 662.5 | 18:00 18:15 | 15 | 191 | 20 | 0 | 238.5 | 1013 | 8:45 - 9:45 | 963 | 11:30 - 12:30 | 817.5 | 17:15 - 18:15 | 0
9:45 10:00 | 28 | 161 | 16 | 3 | 214.5 | 830 | 14:00 14:15 | 20 | 188 | 16 | 1 | 232.5 | 735.5 | 18:15 18:30 | 20 | 174 | 15 | 0 | 214 | 959.5 | 9:00 - 10:00 | 967 | 13:15 - 14:15 | 826 | 17:30 - 18:30 | 0
11:00 11:15 | 22 | 110 | 20 | 3 | 168.5 |  | 14:15 14:30 | 30 | 177 | 21 | 1 | 236.5 | 811 | 18:30 18:45 | 18 | 183 | 15 | 1 | 224.5 | 929 |  |  | 13:30 - 14:30 | 830 | 17:45 - 18:45 | 0
11:15 11:30 | 18 | 125 | 21 | 6 | 191 |  | 14:30 14:45 | 28 | 183 | 21 | 6 | 254 | 904 | 18:45 19:00 | 15 | 168 | 12 | 0 | 199.5 | 876.5 |  |  | 12:45 - 13:45 | 839.5 | 18:00 - 19:00 | 0
11:30 11:45 | 21 | 150 | 22 | 4 | 214.5 |  | 14:45 15:00 | 25 | 171 | 20 | 2 | 228.5 | 951.5 | [9 empty] | 13:00 - 14:00 | 845.5
MAÑANA |  | VOLUMEN MÁX = |  |  |  | 924.5 | MEDIO DÍA |  | VOLUMEN MÁX = |  |  |  | 951.5 | TARDE |  | VOLUMEN MÁX = |  |  |  | 1028
|  | HORA MAX VOL |  |  | 7:45 - 8:45 |  |  |  | HORA MAX VOL |  |  | 14:00 - 15:00 |  |  |  | HORA MAX VOL |  |  | 17:00 - 18:00 |  |  |  | HORA MAX VOL
OBSERVACIONES:
11:00 11:15
11:15 11:30
11:30 11:45
11:45 12:00
12:00 12:15
12:15 12:30
12:30 12:45
12:45 13:00
13:00 13:15
13:15 13:30
13:30 13:45
13:45 14:00
14:00 14:15
14:15 14:30
14:30 14:45
14:45 15:00

## G-4
SDB
Formato Nº 4: VOLUMEN DE ARRIBOS
CONTRATO No. : |  |  |  | DE OBRA
DIRECCIÓN : |  |  | CALLE 106 X CARRERA 51B |  |  |  |  | CRUCE No. : |  |  | 10651B |  |  |  | GRUPO No. : |  |  | 4(OR-OCC)
AFORADOR : |  |  | IVAN FONSECA |  |  |  |  | No. CARRILES : |  |  | 2 |  |  |  | FECHA : |  |  | 2016-10-12
HORAS | VEHÍCULOS |  |  |  | TOTAL V. Eq. | TOTAL V. Eq/H | HORAS | VEHÍCULOS |  |  |  | TOTAL V. Eq. | TOTAL V. Eq/H | HORAS | VEHÍCULOS |  |  |  | TOTAL V. Eq. | TOTAL V. Eq/H
| M | A | B | C |  |  |  | M | A | B | C |  |  |  | M | A | B | C
7:30 7:45 | 11 | 94 | 17 | 1 | 136 |  | 11:45 12:00 | 13 | 108 | 19 | 4 | 162.5 | 636 | 16:00 16:15 | 13 | 81 | 14 | 2 | 120.5 |  |  |  | 12:45 - 13:45 | 929.5
7:45 8:00 | 14 | 104 | 21 | 2 | 158 |  | 12:00 12:15 | 21 | 136 | 13 | 5 | 185 | 662 | 16:15 16:30 | 21 | 94 | 17 | 4 | 148.5 |  |  |  | 12:00 - 13:00 | 932.5
8:00 8:15 | 12 | 112 | 25 | 2 | 173 |  | 12:15 12:30 | 24 | 123 | 16 | 2 | 172 | 669.5 | 16:30 16:45 | 28 | 109 | 21 | 4 | 175 |  |  |  | 12:30 - 13:30 | 944.5
8:15 8:30 | 14 | 110 | 26 | 1 | 171.5 | 638.5 | 12:30 12:45 | 12 | 154 | 12 | 4 | 194 | 713.5 | 16:45 17:00 | 16 | 124 | 14 | 1 | 162.5 | 606.5 | 9:00 - 10:00 | 1077.5 | 12:15 - 13:15 | 950 | 16:00 - 17:00 | 0
8:30 8:45 | 23 | 109 | 23 | 4 | 176.5 | 679 | 12:45 13:00 | 10 | 134 | 17 | 4 | 183 | 734 | 17:00 17:15 | 34 | 104 | 18 | 3 | 164.5 | 650.5 | 8:45 - 9:45 | 1084 | 11:30 - 12:30 | 986 | 16:15 - 17:15 | 0
8:45 9:00 | 15 | 84 | 24 | 1 | 142 | 663 | 13:00 13:15 | 9 | 126 | 16 | 6 | 177.5 | 726.5 | 17:15 17:30 | 28 | 99 | 21 | 1 | 157.5 | 659.5 | 8:30 - 9:30 | 1088 | 11:15 - 12:15 | 1007 | 16:30 - 17:30 | 0
9:00 9:15 | 21 | 123 | 19 | 1 | 174 | 664 | 13:15 13:30 | 8 | 120 | 14 | 5 | 164.5 | 719 | 17:30 17:45 | 33 | 154 | 15 | 6 | 215.5 | 700 | 8:15 - 9:15 | 1121.5 | 11:45 - 12:45 | 1015.5 | 16:45 - 17:45 | 0
9:15 9:30 | 21 | 125 | 22 | 4 | 189.5 | 682 | 13:30 13:45 | 7 | 78 | 15 | 3 | 119 | 644 | 17:45 18:00 | 29 | 124 | 21 | 4 | 190.5 | 728 | 8:00 - 9:00 | 1162.5 | 11:00 - 12:00 | 1028.5 | 17:00 - 18:00 | 0
9:30 9:45 | 18 | 107 | 25 | 6 | 181 | 686.5 | 13:45 14:00 | 11 | 86 | 17 | 5 | 138 | 599 | 18:00 18:15 | 34 | 133 | 17 | 0 | 184 | 747.5 | 7:45 - 8:45 | 1171 | 13:00 - 14:00 | 1031 | 17:15 - 18:15 | 0
9:45 10:00 | 23 | 114 | 17 | 2 | 164.5 | 709 | 14:00 14:15 | 17 | 134 | 12 | 5 | 179 | 600.5 | 18:15 18:30 | 36 | 148 | 10 | 1 | 188.5 | 778.5 | 7:30 - 8:30 | 1205.5 | 13:15 - 14:15 | 1036.5 | 17:30 - 18:30 | 0
11:00 11:15 | 13 | 117 | 14 | 3 | 159 |  | 14:15 14:30 | 14 | 91 | 14 | 5 | 138.5 | 574.5 | 18:30 18:45 | 28 | 179 | 21 | 0 | 235 | 798 |  |  | 13:30 - 14:30 | 1058.5 | 17:45 - 18:45 | 0
11:15 11:30 | 16 | 108 | 18 | 5 | 164.5 |  | 14:30 14:45 | 16 | 114 | 10 | 3 | 149.5 | 605 | 18:45 19:00 | 21 | 161 | 17 | 0 | 205.5 | 813 |  |  | 13:45 - 14:45 | 1091.5 | 18:00 - 19:00 | 0
11:30 11:45 | 14 | 100 | 19 | 2 | 150 |  | 14:45 15:00 | 10 | 111 | 14 | 5 | 156.5 | 623.5 | [9 empty] | 14:00 - 15:00 | 1132
MAÑANA |  | VOLUMEN MÁX = |  |  |  | 709 | MEDIO DÍA |  | VOLUMEN MÁX = |  |  |  | 734 | TARDE |  | VOLUMEN MÁX = |  |  |  | 813
|  | HORA MAX VOL |  |  | 9:00 - 10:00 |  |  |  | HORA MAX VOL |  |  | 12:00 - 13:00 |  |  |  | HORA MAX VOL |  |  | 18:00 - 19:00 |  |  |  | HORA MAX VOL
OBSERVACIONES:
11:00 11:15
11:15 11:30
11:30 11:45
11:45 12:00
12:00 12:15
12:15 12:30
12:30 12:45
12:45 13:00
13:00 13:15
13:15 13:30
13:30 13:45
13:45 14:00
14:00 14:15
14:15 14:30
14:30 14:45
14:45 15:00

## G-Totales
SDB
Formato Nº 7: VOLUMEN DE ARRIBOS TOTAL DE LA INTERSECCIÓN
CONTRATO No. : |  |  |  | DE OBRA
DIRECCIÓN : |  |  | CALLE 106 X CARRERA 51B |  |  |  |  | CRUCE No. : |  |  | 10651B |  |  |  | FECHA : |  |  | 2016-10-12
HORAS | VEHÍCULOS |  |  |  | TOTAL V. Eq. | TOTAL V. Eq/H | HORAS | VEHÍCULOS |  |  |  | TOTAL V. Eq. | TOTAL V. Eq/H | HORAS | VEHÍCULOS |  |  |  | TOTAL V. Eq. | TOTAL V. Eq/H
| M | A | B | C |  |  |  | M | A | B | C |  |  |  | M | A | B | C
7:30 7:45 | 76 | 387 | 45 | 7 | 532.5 |  | 11:45 12:00 | 67 | 392 | 44 | 12 | 543.5 | 2206.5 | 16:00 16:15 | 48 | 396 | 45 | 9 | 532.5 |  |  |  | 12:00 - 13:00 | 1745.5
7:45 8:00 | 76 | 410 | 52 | 5 | 564.5 |  | 12:00 12:15 | 72 | 449 | 44 | 8 | 593 | 2282 | 16:15 16:30 | 62 | 388 | 49 | 11 | 544.5 |  |  |  | 12:30 - 13:30 | 1755
8:00 8:15 | 94 | 479 | 54 | 8 | 654 |  | 12:15 12:30 | 73 | 479 | 47 | 4 | 619.5 | 2337 | 16:30 16:45 | 94 | 427 | 50 | 11 | 601.5 |  |  |  | 12:15 - 13:15 | 1763.5
8:15 8:30 | 65 | 430 | 55 | 8 | 592.5 | 2343.5 | 12:30 12:45 | 58 | 522 | 43 | 8 | 657 | 2413 | 16:45 17:00 | 64 | 471 | 41 | 3 | 592.5 | 2271 | 8:30 - 9:30 | 2015.5 | 12:45 - 13:45 | 1769 | 16:00 - 17:00 | 0
8:30 8:45 | 76 | 449 | 49 | 17 | 627.5 | 2438.5 | 12:45 13:00 | 34 | 430 | 42 | 5 | 543.5 | 2413 | 17:00 17:15 | 84 | 449 | 53 | 6 | 612 | 2350.5 | 9:00 - 10:00 | 2044.5 | 11:30 - 12:30 | 1803.5 | 16:15 - 17:15 | 0
8:45 9:00 | 60 | 358 | 51 | 11 | 517.5 | 2391.5 | 13:00 13:15 | 32 | 399 | 40 | 8 | 515 | 2335 | 17:15 17:30 | 73 | 470 | 62 | 5 | 643 | 2449 | 8:45 - 9:45 | 2047 | 11:15 - 12:15 | 1810.5 | 16:30 - 17:30 | 0
9:00 9:15 | 68 | 410 | 54 | 11 | 579.5 | 2317 | 13:15 13:30 | 37 | 392 | 35 | 8 | 500.5 | 2216 | 17:30 17:45 | 85 | 522 | 54 | 10 | 697.5 | 2545 | 8:15 - 9:15 | 2067.5 | 11:45 - 12:45 | 1832 | 16:45 - 17:45 | 0
9:15 9:30 | 71 | 434 | 55 | 16 | 619.5 | 2344 | 13:30 13:45 | 38 | 362 | 37 | 7 | 472.5 | 2031.5 | 17:45 18:00 | 79 | 479 | 59 | 9 | 659 | 2611.5 | 8:00 - 9:00 | 2079.5 | 11:00 - 12:00 | 1838.5 | 17:00 - 18:00 | 0
9:30 9:45 | 73 | 425 | 63 | 20 | 637.5 | 2354 | 13:45 14:00 | 49 | 397 | 41 | 7 | 521 | 2009 | 18:00 18:15 | 73 | 540 | 49 | 2 | 679.5 | 2679 | 7:45 - 8:45 | 2112.5 | 13:15 - 14:15 | 1862.5 | 17:15 - 18:15 | 0
9:45 10:00 | 75 | 424 | 41 | 9 | 566 | 2402.5 | 14:00 14:15 | 50 | 518 | 40 | 12 | 653 | 2147 | 18:15 18:30 | 82 | 565 | 40 | 1 | 688.5 | 2724.5 | 7:30 - 8:30 | 2147.5 | 13:00 - 14:00 | 1876.5 | 17:30 - 18:30 | 0
11:00 11:15 | 56 | 381 | 43 | 9 | 517.5 |  | 14:15 14:30 | 57 | 453 | 47 | 8 | 595.5 | 2242 | 18:30 18:45 | 73 | 588 | 50 | 3 | 732 | 2759 |  |  | 13:30 - 14:30 | 1888.5 | 17:45 - 18:45 | 0
11:15 11:30 | 55 | 401 | 48 | 16 | 564.5 |  | 14:30 14:45 | 64 | 466 | 36 | 14 | 605 | 2374.5 | 18:45 19:00 | 62 | 530 | 42 | 0 | 645 | 2745 |  |  | 13:45 - 14:45 | 1896 | 18:00 - 19:00 | 0
11:30 11:45 | 64 | 410 | 52 | 14 | 581 |  | 14:45 15:00 | 61 | 462 | 47 | 11 | 614 | 2467.5 | [9 empty] | 14:00 - 15:00 | 1946
MAÑANA |  | VOLUMEN MÁX = |  |  |  | 2438.5 | MEDIO DÍA |  | VOLUMEN MÁX = |  |  |  | 2467.5 | TARDE |  | VOLUMEN MÁX = |  |  |  | 2759
|  | HORA MAX VOL |  |  | 7:45 - 8:45 |  |  |  | HORA MAX VOL |  |  | 14:00 - 15:00 |  |  |  | HORA MAX VOL |  |  | 17:45 - 18:45 |  |  |  | HORA MAX VOL
OBSERVACIONES:
11:00 11:15
11:15 11:30
11:30 11:45
11:45 12:00
12:00 12:15
12:15 12:30
12:30 12:45
12:45 13:00
13:00 13:15
13:15 13:30
13:30 13:45
13:45 14:00
14:00 14:15
14:15 14:30
14:30 14:45
14:45 15:00

## DIRECCIONALIDAD
SDB
Formato Nº 5: Volumen vehicular direccional
CONTRATO No.: |  | DE OBRA
DIRECCIÓN : |  | CALLE 106 X CARRERA 51B |  |  |  |  | CRUCE No. : | 10651B
AFORADOR: |  | IVAN FONSECA |  |  |  |  | FECHA : | 2016-10-12
GRUPO No. | No. CARRILES | PERIODO | MOVIMIENTO | MOTOS | AUTOS | BUS | CAMIÓN | TOTAL EQUIVAL. | % DIRECC.
|  |  |  | M | A | B | C
1 (N-S) | 2 |  | IZQUIERDA | 5 | 7 | 0 | 2 | 14.5 | 10.7407
|  | MAÑANA: | DIRECTOS | 16 | 50 | 0 | 3 | 65.5 | 48.5185
|  | 07:30 - 08:00 | DERECHA | 7 | 24 | 10 | 3 | 55 | 40.7407
|  |  | IZQUIERDA | 3 | 7 | 0 | 2 | 13.5 | 10.0372
|  | MEDIO DÍA: | DIRECTOS | 12 | 65 | 0 | 1 | 73.5 | 54.6468
|  | 11:00 - 11:30 | DERECHA | 6 | 19 | 9 | 3 | 47.5 | 35.316
|  |  | IZQUIERDA | 2 | 16 | 1 | 0 | 19 | 10.0529
|  | TARDE: | DIRECTOS | 8 | 89 | 0 | 0 | 93 | 49.2063
|  | 17:00 - 17:30 | DERECHA | 5 | 46 | 13 | 1 | 77 | 40.7407
2 (S-N) | 2 |  | IZQUIERDA | 10 | 105 | 9 | 4 | 138 | 52.4715
|  | MAÑANA: | DIRECTOS | 7 | 69 | 5 | 6 | 97.5 | 37.0722
|  | 08:00 - 08:30 | DERECHA | 8 | 16 | 0 | 3 | 27.5 | 10.4563
|  |  | IZQUIERDA | 5 | 124 | 7 | 0 | 140.5 | 47.708
|  | MEDIO DÍA: | DIRECTOS | 12 | 96 | 2 | 3 | 113.5 | 38.5399
|  | 11:30 - 12:00 | DERECHA | 5 | 38 | 0 | 0 | 40.5 | 13.7521
|  |  | IZQUIERDA | 4 | 140 | 8 | 0 | 158 | 48.8408
|  | TARDE: | DIRECTOS | 28 | 80 | 5 | 1 | 106.5 | 32.9212
|  | 17:30 - 18:00 | DERECHA | 6 | 56 | 0 | 0 | 59 | 18.238
3 (OCC-OR) | 2 |  | IZQUIERDA | 0 | 0 | 0 | 0 | 0 | 0,00
|  | MAÑANA: | DIRECTOS | 36 | 306 | 43 | 10 | 435 | 99.4286
|  | 08:30 - 09:00 | DERECHA | 0 | 0 | 0 | 1 | 2.5 | 0.57143
|  |  | IZQUIERDA | 0 | 1 | 0 | 0 | 1 | 0.20725
|  | MEDIO DÍA: | DIRECTOS | 53 | 353 | 41 | 8 | 481.5 | 99.7927
|  | 12:00 - 12:30 | DERECHA | 0 | 0 | 0 | 0 | 0 | 0,00
|  |  | IZQUIERDA | 0 | 0 | 0 | 0 | 0 | 0,00
|  | TARDE: | DIRECTOS | 33 | 351 | 27 | 1 | 424 | 99.0654
|  | 18:00 - 18:30 | DERECHA | 2 | 3 | 0 | 0 | 4 | 0.93458
4 (OR-OCC) | 2 |  | IZQUIERDA | 0 | 0 | 0 | 0 | 0 | 0,00
|  | MAÑANA: | DIRECTOS | 36 | 201 | 40 | 6 | 314 | 86.6207
|  | 09:00 - 09:30 | DERECHA | 9 | 39 | 0 | 2 | 48.5 | 13.3793
|  |  | IZQUIERDA | 0 | 0 | 0 | 0 | 0 | 0,00
|  | MEDIO DÍA: | DIRECTOS | 19 | 197 | 24 | 8 | 274.5 | 89.7059
|  | 12:30 - 13:00 | DERECHA | 7 | 28 | 0 | 0 | 31.5 | 10.2941
|  |  | IZQUIERDA | 0 | 0 | 0 | 0 | 0 | 0,00
|  | TARDE: | DIRECTOS | 47 | 192 | 39 | 0 | 293.5 | 85.5685
|  | 18:30 - 19:00 | DERECHA | 3 | 48 | 0 | 0 | 49.5 | 14.4315
OBSERVACIONES:

## DIAGRAMA DE VOL
CONTRATO DE CONCESION DE AMOBLAMIENTO URBANO
SISTEMA DE SEMAFIRIZACION
VOLUMENES VEHICULARES DE INTERSECCION SEMAFORIZADA
CIUDAD |  | BARRANQUILLA | [8 empty] | INTERSECCIÓN |  |  | CALLE 106 X CARRERA 51B | [6 empty] | Nº EXTERNO |  |  | 10651B | [7 empty] | FECHA |  | 2016-10-12
|  |  | MÑANA | [14 empty] | MEDIO DIA | [13 empty] | TARDE
TIEMPO | 7:45 | 8:00 | 8:15 | 8:30 | 8:45 | 9:00 | 9:15 | 9:30 | 9:45 | 10:00 |  | 11:15 | 11:30 | 11:45 | 12:00 | 12:15 | 12:30 | 12:45 | 13:00 | 13:15 | 13:30 | 13:45 | 14:00 | 14:15 | 14:30 | 14:45 | 15:00 | 16:15 | 16:30 | 16:45 | 17:00 | 17:15 | 17:30 | 17:45 | 18:00 | 18:15 | 18:30 | 18:45 | 19:00 | 7:45 | 8:00 | 8:15 | 8:30 | 8:45 | 9:00 | 9:15 | 9:30 | 9:45 | 10:00 | 11:15 | 11:30 | 11:45 | 12:00 | 12:15 | 12:30 | 12:45 | 13:00 | 13:15 | 13:30 | 13:45 | 14:00 | 14:15 | 14:30 | 14:45 | 15:00 | 16:15 | 16:30 | 16:45 | 17:00 | 17:15 | 17:30 | 17:45 | 18:00 | 18:15 | 18:30 | 18:45 | 19:00
[19 empty] | GRUPO |  | 1 | [21 empty] | 302.5 | 292.5 | 285 | 286 | 308 | 318.5 | 303.5 |  |  |  | 301.5 | 332.5 | 350.5 | 398.5 | 406.5 | 372.5 | 336.5 | 284 | 270.5 | 281.5 | 279 | 281.5 | 280.5 |  |  |  | 266.5 | 285.5 | 317.5 | 332.5 | 348.5 | 348 | 367.5 | 382.5 | 385
VOL-15MIN | 92 | 72.5 | 76 | 62 | 82 | 65 | 77 | 84 | 92.5 | 50 |  | 73 | 84 | 72.5 | 72 | 104 | 102 | 120.5 | 80 | 70 | 66 | 68 | 66.5 | 81 | 63.5 | 70.5 | 65.5 | 71.5 | 54.5 | 73 | 67.5 | 90.5 | 86.5 | 88 | 83.5 | 90 | 106 | 103 | 86
VOL-HORA |  |  |  | 302.5 | 292.5 | 285 | 286 | 308 | 318.5 | 303.5 |  |  |  |  | 301.5 | 332.5 | 350.5 | 398.5 | 406.5 | 372.5 | 336.5 | 284 | 270.5 | 281.5 | 279 | 281.5 | 280.5 |  |  |  | 266.5 | 285.5 | 317.5 | 332.5 | 348.5 | 348 | 367.5 | 382.5 | 385
MOV DIRC |  | IZQ | 10.74% |  | DIR | 48.52% |  | DER | 40.74% |  |  |  |  | IZQ | 10.04% |  |  |  | DIR | 54.65% |  |  |  | DER | 35.32% |  |  |  | IZQ | 10.05% |  |  |  | DIR | 49.21% |  |  | DER | 40.74%
VOL MAX | 318.5 | IZQ | 34.2093 |  | DIR | 154.5315 |  | DER | 129.7593 |  |  | 406.5 |  | IZQ | 40.8011 |  |  |  | DIR | 222.1394 |  |  |  | DER | 143.5595 |  |  | 385 | IZQ | 38.7037 |  |  |  | DIR | 189.4444 |  |  | DER | 156.8519
[19 empty] | GRUPO |  | 2
VOL-15MIN | 109 | 123 | 148 | 139 | 132.5 | 106.5 | 129 | 132 | 162 | 137 |  | 117 | 125 | 144 | 121 | 110.5 | 146 | 137 | 123 | 108 | 109 | 124.5 | 135.5 | 160.5 | 157 | 131 | 163.5 | 114.5 | 117 | 119.5 | 114.5 | 103.5 | 131.5 | 139 | 133 | 167 | 180 | 169.5 | 154 |  |  |  | 519 | 542.5 | 526 | 507 | 500 | 529.5 | 560 |  |  |  | 507 | 500.5 | 521.5 | 514.5 | 516.5 | 514 | 477 | 464.5 | 477 | 529.5 | 577.5 | 584 | 612 |  |  |  | 465.5 | 454.5 | 469 | 488.5 | 507 | 570.5 | 619 | 649.5 | 670.5
VOL-HORA |  |  |  | 519 | 542.5 | 526 | 507 | 500 | 529.5 | 560 |  |  |  |  | 507 | 500.5 | 521.5 | 514.5 | 516.5 | 514 | 477 | 464.5 | 477 | 529.5 | 577.5 | 584 | 612 |  |  |  | 465.5 | 454.5 | 469 | 488.5 | 507 | 570.5 | 619 | 649.5 | 670.5 |  |  |  | 638.5 | 679 | 663 | 664 | 682 | 686.5 | 709 |  |  |  | 636 | 662 | 669.5 | 713.5 | 734 | 726.5 | 719 | 644 | 599 | 600.5 | 574.5 | 605 | 623.5 |  |  |  | 606.5 | 650.5 | 659.5 | 700 | 728 | 747.5 | 778.5 | 798 | 813
MOV DIRC |  | IZQ | 52.47% |  | DIR | 37.07% |  | DER | 10.46% |  |  |  |  | IZQ | 47.71% |  |  |  | DIR | 38.54% |  |  |  | DER | 13.75% |  |  |  | IZQ | 48.84% |  |  |  | DIR | 32.92% |  |  | DER | 18.24% |  |  |  | 883.5 | 924.5 | 917.5 | 860 | 854 | 819.5 | 830 |  |  |  | 762 | 787 | 795.5 | 786.5 | 756 | 722 | 683.5 | 639 | 662.5 | 735.5 | 811 | 904 | 951.5 |  |  |  | 932.5 | 960 | 1003 | 1024 | 1028 | 1013 | 959.5 | 929 | 876.5
VOL MAX | 560 | IZQ | 293.8403 |  | DIR | 207.6046 |  | DER | 58.5551 |  |  | 612 |  | IZQ | 291.9728 |  |  |  | DIR | 235.8642 |  |  |  | DER | 84.163 |  |  | 670.5 | IZQ | 327.4776 |  |  |  | DIR | 220.7365 |  |  | DER | 122.2859
[19 empty] | GRUPO |  | 3 | [21 empty] | 2343.5 | 2438.5 | 2391.5 | 2317 | 2344 | 2354 | 2402.5 |  |  |  | 2206.5 | 2282 | 2337 | 2413 | 2413 | 2335 | 2216 | 2031.5 | 2009 | 2147 | 2242 | 2374.5 | 2467.5 |  |  |  | 2271 | 2350.5 | 2449 | 2545 | 2611.5 | 2679 | 2724.5 | 2759 | 2745
VOL-15MIN | 195.5 | 211 | 257 | 220 | 236.5 | 204 | 199.5 | 214 | 202 | 214.5 |  | 168.5 | 191 | 214.5 | 188 | 193.5 | 199.5 | 205.5 | 157.5 | 159.5 | 161 | 161 | 181 | 232.5 | 236.5 | 254 | 228.5 | 226 | 224.5 | 234 | 248 | 253.5 | 267.5 | 255 | 252 | 238.5 | 214 | 224.5 | 199.5
VOL-HORA |  |  |  | 883.5 | 924.5 | 917.5 | 860 | 854 | 819.5 | 830 |  |  |  |  | 762 | 787 | 795.5 | 786.5 | 756 | 722 | 683.5 | 639 | 662.5 | 735.5 | 811 | 904 | 951.5 |  |  |  | 932.5 | 960 | 1003 | 1024 | 1028 | 1013 | 959.5 | 929 | 876.5
MOV DIRC |  | IZQ | 0% |  | DIR | 99.43% |  | DER | 0.5714% |  |  |  |  | IZQ | 0.2073% |  |  |  | DIR | 99.79% |  |  |  | DER | 0% |  |  |  | IZQ | 0% |  |  |  | DIR | 99.07% |  |  | DER | 0.9346%
VOL MAX | 924.5 | IZQ | 0 |  | DIR | 919.2171 |  | DER | 5.2829 |  |  | 951.5 |  | IZQ | 1.972 |  |  |  | DIR | 949.528 |  |  |  | DER | 0 |  |  | 1028 | IZQ | 0 |  |  |  | DIR | 1018.3925 |  |  | DER | 9.6075
[19 empty] | GRUPO |  | 4
VOL-15MIN | 136 | 158 | 173 | 171.5 | 176.5 | 142 | 174 | 189.5 | 181 | 164.5 |  | 159 | 164.5 | 150 | 162.5 | 185 | 172 | 194 | 183 | 177.5 | 164.5 | 119 | 138 | 179 | 138.5 | 149.5 | 156.5 | 120.5 | 148.5 | 175 | 162.5 | 164.5 | 157.5 | 215.5 | 190.5 | 184 | 188.5 | 235 | 205.5
VOL-HORA |  |  |  | 638.5 | 679 | 663 | 664 | 682 | 686.5 | 709 |  |  |  |  | 636 | 662 | 669.5 | 713.5 | 734 | 726.5 | 719 | 644 | 599 | 600.5 | 574.5 | 605 | 623.5 |  |  |  | 606.5 | 650.5 | 659.5 | 700 | 728 | 747.5 | 778.5 | 798 | 813
MOV DIRC |  | IZQ | 0% |  | DIR | 86.62% |  | DER | 13.38% |  |  |  |  | IZQ | 0% |  |  |  | DIR | 89.71% |  |  |  | DER | 10.29% |  |  |  | IZQ | 0% |  |  |  | DIR | 85.57% |  |  | DER | 14.43%
VOL MAX | 709 | IZQ | 0 |  | DIR | 614.1407 |  | DER | 94.8593 |  |  | 734 |  | IZQ | 0 |  |  |  | DIR | 658.4412 |  |  |  | DER | 75.5588 |  |  | 813 | IZQ | 0 |  |  |  | DIR | 695.672 |  |  | DER | 117.328
[19 empty] | GRUPO |  | TOTAL
VOL-15MIN | 532.5 | 564.5 | 654 | 592.5 | 627.5 | 517.5 | 579.5 | 619.5 | 637.5 | 566 |  | 517.5 | 564.5 | 581 | 543.5 | 593 | 619.5 | 657 | 543.5 | 515 | 500.5 | 472.5 | 521 | 653 | 595.5 | 605 | 614 | 532.5 | 544.5 | 601.5 | 592.5 | 612 | 643 | 697.5 | 659 | 679.5 | 688.5 | 732 | 645
VOL-HORA |  |  |  | 2343.5 | 2438.5 | 2391.5 | 2317 | 2344 | 2354 | 2402.5 |  |  |  |  | 2206.5 | 2282 | 2337 | 2413 | 2413 | 2335 | 2216 | 2031.5 | 2009 | 2147 | 2242 | 2374.5 | 2467.5 |  |  |  | 2271 | 2350.5 | 2449 | 2545 | 2611.5 | 2679 | 2724.5 | 2759 | 2745
s
Constru eñales
S.A.