## G-2
SDB
Formato Nº 4: VOLUMEN DE ARRIBOS
CONTRATO No. : |  |  |  | DE OBRA
DIRECCIÓN : |  |  | CALLE 79 X CARRERA42F |  |  |  |  | CRUCE No. : | [6 empty] | GRUPO No. : |  |  | 2 (S-N)
AFORADOR : |  |  | JULIO VASQUEZ |  |  |  |  | No. CARRILES : |  |  | 1 |  |  |  | FECHA : |  |  | 2016-10-05
HORAS | VEHÍCULOS |  |  |  | TOTAL V. Eq. | TOTAL V. Eq/H | HORAS | VEHÍCULOS |  |  |  | TOTAL V. Eq. | TOTAL V. Eq/H | HORAS | VEHÍCULOS |  |  |  | TOTAL V. Eq. | TOTAL V. Eq/H
| M | A | B | C |  |  |  | M | A | B | C |  |  |  | M | A | B | C
7:30 7:45 | 137 | 112 | 2 | 1 | 187 |  | 11:45 12:00 | 25 | 77 | 2 | 1 | 96 | 403.5 | 16:00 16:15 | 49 | 87 | 3 | 1 | 120
7:45 8:00 | 134 | 105 | 4 | 0 | 180 |  | 12:00 12:15 | 35 | 88 | 2 | 2 | 114.5 | 418 | 16:15 16:30 | 46 | 78 | 4 | 0 | 109
8:00 8:15 | 101 | 91 | 5 | 0 | 151.5 |  | 12:15 12:30 | 26 | 64 | 3 | 1 | 85.5 | 401 | 16:30 16:45 | 53 | 83 | 2 | 2 | 118.5
8:15 8:30 | 57 | 114 | 3 | 3 | 156 | 674.5 | 12:30 12:45 | 15 | 49 | 1 | 2 | 63.5 | 359.5 | 16:45 17:00 | 37 | 81 | 2 | 2 | 108.5 | 456 |  | 212.5
8:30 8:45 | 61 | 94 | 2 | 2 | 133.5 | 621 | 12:45 13:00 | 8 | 37 | 1 | 0 | 43 | 306.5 | 17:00 17:15 | 31 | 69 | 2 | 2 | 93.5 | 429.5 |  | 226
8:45 9:00 | 58 | 98 | 2 | 4 | 141 | 582 | 13:00 13:15 | 6 | 35 | 2 | 1 | 44.5 | 236.5 | 17:15 17:30 | 31 | 66 | 2 | 0 | 85.5 | 406 |  | 233.5
9:00 9:15 | 53 | 83 | 4 | 2 | 122.5 | 553 | 13:15 13:30 | 14 | 45 | 1 | 0 | 54 | 205 | 17:30 17:45 | 34 | 74 | 5 | 1 | 103.5 | 391 |  | 234
9:15 9:30 | 62 | 86 | 5 | 3 | 134.5 | 531.5 | 13:30 13:45 | 24 | 76 | 2 | 1 | 94.5 | 236 | 17:45 18:00 | 29 | 96 | 3 | 1 | 119 | 401.5 |  | 248
9:30 9:45 | 36 | 96 | 4 | 2 | 127 | 525 | 13:45 14:00 | 21 | 83 | 0 | 1 | 96 | 289 | 18:00 18:15 | 36 | 115 | 2 | 0 | 137 | 445 |  | 248
9:45 10:00 | 45 | 69 | 2 | 0 | 95.5 | 479.5 | 14:00 14:15 | 39 | 111 | 3 | 0 | 136.5 | 381 | 18:15 18:30 | 34 | 97 | 0 | 0 | 114 | 473.5 |  | 262
11:00 11:15 | 29 | 79 | 2 | 1 | 100 |  | 14:15 14:30 | 52 | 109 | 5 | 0 | 145 | 472 | 18:30 18:45 | 33 | 95 | 5 | 1 | 124 | 494 |  | 275
11:15 11:30 | 33 | 80 | 3 | 0 | 102.5 |  | 14:30 14:45 | 36 | 96 | 4 | 2 | 127 | 504.5 | 18:45 19:00 | 27 | 88 | 3 | 0 | 107.5 | 482.5 |  | 276
11:30 11:45 | 26 | 86 | 3 | 0 | 105 |  | 14:45 15:00 | 47 | 121 | 4 | 2 | 157.5 | 566
MAÑANA |  | VOLUMEN MÁX = |  |  |  | 674.5 | MEDIO DÍA |  | VOLUMEN MÁX = |  |  |  | 566 | TARDE |  | VOLUMEN MÁX = |  |  |  | 494
|  | HORA MAX VOL |  |  | 7:30 - 8:30 |  |  |  | HORA MAX VOL |  |  | 14:00 - 15:00 |  |  |  | HORA MAX VOL |  |  | 17:45 - 18:45
OBSERVACIONES:
11:00 11:15
11:15 11:30
11:30 11:45
11:45 12:00
12:00 12:15
12:15 12:30
12:30 12:45
12:45 13:00
13:00 13:15
13:15 13:30
13:30 13:45
13:45 14:00
14:00 14:15
14:15 14:30
14:30 14:45
14:45 15:00

## G-3
SDB
Formato Nº 4: VOLUMEN DE ARRIBOS
CONTRATO No. : |  |  |  | DE OBRA
DIRECCIÓN : |  |  | CALLE 79 X CARRERA42F |  |  |  |  | CRUCE No. : |  |  | 0 |  |  |  | GRUPO No. : |  |  | 3 (OCC-OR)
AFORADOR : |  |  | GEOVANNIS GONZALEZ |  |  |  |  | No. CARRILES : |  |  | 2 |  |  |  | FECHA : |  |  | 2016-10-05
HORAS | VEHÍCULOS |  |  |  | TOTAL V. Eq. | TOTAL V. Eq/H | HORAS | VEHÍCULOS |  |  |  | TOTAL V. Eq. | TOTAL V. Eq/H | HORAS | VEHÍCULOS |  |  |  | TOTAL V. Eq. | TOTAL V. Eq/H
| M | A | B | C |  |  |  | M | A | B | C |  |  |  | M | A | B | C
7:30 7:45 | 79 | 219 | 12 | 4 | 292.5 |  | 11:45 12:00 | 52 | 150 | 11 | 2 | 203 | 965 | 16:00 16:15 | 87 | 171 | 14 | 5 | 255 |  |  |  | 11:15 - 12:15 | 803.5
7:45 8:00 | 70 | 203 | 14 | 6 | 281 |  | 12:00 12:15 | 68 | 176 | 17 | 5 | 256.5 | 971 | 16:15 16:30 | 78 | 163 | 16 | 4 | 244 |  |  |  | 13:45 - 14:45 | 804.5
8:00 8:15 | 78 | 202 | 9 | 1 | 261.5 |  | 12:15 12:30 | 60 | 183 | 15 | 4 | 253 | 973 | 16:30 16:45 | 86 | 186 | 16 | 6 | 276 |  |  |  | 11:00 - 12:00 | 810
8:15 8:30 | 68 | 209 | 16 | 3 | 282.5 | 1117.5 | 12:30 12:45 | 43 | 171 | 16 | 2 | 229.5 | 942 | 16:45 17:00 | 73 | 161 | 14 | 6 | 240.5 | 1015.5 | 8:00 - 9:00 | 917 | 12:30 - 13:30 | 810.5 | 16:00 - 17:00 | 0
8:30 8:45 | 70 | 179 | 22 | 4 | 268 | 1093 | 12:45 13:00 | 22 | 145 | 12 | 1 | 182.5 | 921.5 | 17:00 17:15 | 65 | 196 | 16 | 3 | 268 | 1028.5 | 8:30 - 9:30 | 927.5 | 12:00 - 13:00 | 813 | 16:15 - 17:15 | 0
8:45 9:00 | 70 | 209 | 18 | 7 | 297.5 | 1109.5 | 13:00 13:15 | 20 | 165 | 10 | 1 | 197.5 | 862.5 | 17:15 17:30 | 66 | 176 | 11 | 3 | 238.5 | 1023 | 7:45 - 8:45 | 941.5 | 12:15 - 13:15 | 813.5 | 16:30 - 17:30 | 0
9:00 9:15 | 48 | 207 | 14 | 4 | 269 | 1117 | 13:15 13:30 | 35 | 170 | 11 | 1 | 212 | 821.5 | 17:30 17:45 | 78 | 181 | 12 | 3 | 251.5 | 998.5 | 7:30 - 8:30 | 942 | 14:00 - 15:00 | 814 | 16:45 - 17:45 | 0
9:15 9:30 | 68 | 172 | 35 | 8 | 296 | 1130.5 | 13:30 13:45 | 40 | 171 | 12 | 1 | 217.5 | 809.5 | 17:45 18:00 | 75 | 166 | 11 | 3 | 233 | 991 | 8:15 - 9:15 | 946 | 11:45 - 12:45 | 816.5 | 17:00 - 18:00 | 0
9:30 9:45 | 47 | 185 | 9 | 4 | 236.5 | 1099 | 13:45 14:00 | 51 | 214 | 15 | 5 | 282 | 909 | 18:00 18:15 | 95 | 194 | 8 | 2 | 262.5 | 985.5 | 8:45 - 9:45 | 963 | 11:30 - 12:30 | 817.5 | 17:15 - 18:15 | 0
9:45 10:00 | 59 | 186 | 21 | 3 | 265 | 1066.5 | 14:00 14:15 | 38 | 158 | 11 | 4 | 209 | 920.5 | 18:15 18:30 | 72 | 171 | 19 | 0 | 245 | 992 | 9:00 - 10:00 | 967 | 13:15 - 14:15 | 826 | 17:30 - 18:30 | 0
11:00 11:15 | 65 | 187 | 13 | 2 | 250.5 |  | 14:15 14:30 | 45 | 200 | 17 | 5 | 269 | 977.5 | 18:30 18:45 | 71 | 176 | 11 | 3 | 241 | 981.5 |  |  | 13:30 - 14:30 | 830 | 17:45 - 18:45 | 0
11:15 11:30 | 60 | 179 | 16 | 4 | 251 |  | 14:30 14:45 | 47 | 238 | 15 | 2 | 296.5 | 1056.5 | 18:45 19:00 | 80 | 162 | 14 | 1 | 232.5 | 981 |  |  | 12:45 - 13:45 | 839.5 | 18:00 - 19:00 | 0
11:30 11:45 | 67 | 185 | 11 | 8 | 260.5 |  | 14:45 15:00 | 51 | 198 | 11 | 2 | 250.5 | 1025 | [9 empty] | 13:00 - 14:00 | 845.5
MAÑANA |  | VOLUMEN MÁX = |  |  |  | 1130.5 | MEDIO DÍA |  | VOLUMEN MÁX = |  |  |  | 1056.5 | TARDE |  | VOLUMEN MÁX = |  |  |  | 1028.5
|  | HORA MAX VOL |  |  | 8:30 - 9:30 |  |  |  | HORA MAX VOL |  |  | 13:45 - 14:45 |  |  |  | HORA MAX VOL |  |  | 16:15 - 17:15 |  |  |  | HORA MAX VOL
OBSERVACIONES:
11:00 11:15
11:15 11:30
11:30 11:45
11:45 12:00
12:00 12:15
12:15 12:30
12:30 12:45
12:45 13:00
13:00 13:15
13:15 13:30
13:30 13:45
13:45 14:00
14:00 14:15
14:15 14:30
14:30 14:45
14:45 15:00

## G-4
SDB
Formato Nº 4: VOLUMEN DE ARRIBOS
CONTRATO No. : |  |  |  | DE OBRA
DIRECCIÓN : |  |  | CALLE 79 X CARRERA42F |  |  |  |  | CRUCE No. : |  |  | 0 |  |  |  | GRUPO No. : |  |  | 4(OR-OCC)
AFORADOR : |  |  | JHONNY NAVARRO |  |  |  |  | No. CARRILES : |  |  | 1 |  |  |  | FECHA : |  |  | 2016-10-05
HORAS | VEHÍCULOS |  |  |  | TOTAL V. Eq. | TOTAL V. Eq/H | HORAS | VEHÍCULOS |  |  |  | TOTAL V. Eq. | TOTAL V. Eq/H | HORAS | VEHÍCULOS |  |  |  | TOTAL V. Eq. | TOTAL V. Eq/H
| M | A | B | C |  |  |  | M | A | B | C |  |  |  | M | A | B | C
7:30 7:45 | 31 | 89 | 22 | 1 | 151 |  | 11:45 12:00 | 39 | 114 | 35 | 4 | 213.5 | 703 | 16:00 16:15 | 46 | 113 | 20 | 1 | 178.5 |  |  |  | 12:45 - 13:45 | 929.5
7:45 8:00 | 42 | 80 | 22 | 3 | 152.5 |  | 12:00 12:15 | 41 | 105 | 22 | 3 | 177 | 716.5 | 16:15 16:30 | 52 | 108 | 22 | 3 | 185.5 |  |  |  | 12:00 - 13:00 | 932.5
8:00 8:15 | 38 | 79 | 30 | 2 | 163 |  | 12:15 12:30 | 46 | 129 | 18 | 1 | 190.5 | 745.5 | 16:30 16:45 | 33 | 103 | 23 | 4 | 175.5 |  |  |  | 12:30 - 13:30 | 944.5
8:15 8:30 | 42 | 85 | 34 | 4 | 184 | 650.5 | 12:30 12:45 | 15 | 126 | 19 | 1 | 174 | 755 | 16:45 17:00 | 34 | 100 | 21 | 3 | 166.5 | 706 | 9:00 - 10:00 | 1077.5 | 12:15 - 13:15 | 950 | 16:00 - 17:00 | 0
8:30 8:45 | 24 | 90 | 26 | 3 | 161.5 | 661 | 12:45 13:00 | 10 | 84 | 15 | 0 | 119 | 660.5 | 17:00 17:15 | 40 | 104 | 21 | 3 | 173.5 | 701 | 8:45 - 9:45 | 1084 | 11:30 - 12:30 | 986 | 16:15 - 17:15 | 0
8:45 9:00 | 33 | 92 | 29 | 1 | 169 | 677.5 | 13:00 13:15 | 20 | 80 | 19 | 1 | 130.5 | 614 | 17:15 17:30 | 43 | 114 | 21 | 1 | 180 | 695.5 | 8:30 - 9:30 | 1088 | 11:15 - 12:15 | 1007 | 16:30 - 17:30 | 0
9:00 9:15 | 40 | 83 | 25 | 2 | 158 | 672.5 | 13:15 13:30 | 19 | 90 | 20 | 1 | 142 | 565.5 | 17:30 17:45 | 40 | 103 | 18 | 1 | 161.5 | 681.5 | 8:15 - 9:15 | 1121.5 | 11:45 - 12:45 | 1015.5 | 16:45 - 17:45 | 0
9:15 9:30 | 45 | 77 | 25 | 2 | 154.5 | 643 | 13:30 13:45 | 28 | 92 | 22 | 1 | 152.5 | 544 | 17:45 18:00 | 33 | 96 | 18 | 0 | 148.5 | 663.5 | 8:00 - 9:00 | 1162.5 | 11:00 - 12:00 | 1028.5 | 17:00 - 18:00 | 0
9:30 9:45 | 38 | 75 | 25 | 0 | 144 | 625.5 | 13:45 14:00 | 25 | 102 | 26 | 2 | 171.5 | 596.5 | 18:00 18:15 | 40 | 115 | 26 | 1 | 189.5 | 679.5 | 7:45 - 8:45 | 1171 | 13:00 - 14:00 | 1031 | 17:15 - 18:15 | 0
9:45 10:00 | 41 | 97 | 18 | 1 | 156 | 612.5 | 14:00 14:15 | 28 | 128 | 26 | 2 | 199 | 665 | 18:15 18:30 | 56 | 120 | 20 | 0 | 188 | 687.5 | 7:30 - 8:30 | 1205.5 | 13:15 - 14:15 | 1036.5 | 17:30 - 18:30 | 0
11:00 11:15 | 33 | 90 | 26 | 2 | 163.5 |  | 14:15 14:30 | 50 | 113 | 15 | 2 | 173 | 696 | 18:30 18:45 | 40 | 98 | 19 | 1 | 158.5 | 684.5 |  |  | 13:30 - 14:30 | 1058.5 | 17:45 - 18:45 | 0
11:15 11:30 | 35 | 93 | 23 | 2 | 161.5 |  | 14:30 14:45 | 39 | 93 | 29 | 1 | 173 | 716.5 | 18:45 19:00 | 36 | 102 | 17 | 0 | 154 | 690 |  |  | 13:45 - 14:45 | 1091.5 | 18:00 - 19:00 | 0
11:30 11:45 | 38 | 101 | 21 | 1 | 164.5 |  | 14:45 15:00 | 41 | 90 | 16 | 0 | 142.5 | 687.5 | [9 empty] | 14:00 - 15:00 | 1132
MAÑANA |  | VOLUMEN MÁX = |  |  |  | 677.5 | MEDIO DÍA |  | VOLUMEN MÁX = |  |  |  | 755 | TARDE |  | VOLUMEN MÁX = |  |  |  | 706
|  | HORA MAX VOL |  |  | 8:00 - 9:00 |  |  |  | HORA MAX VOL |  |  | 11:45 - 12:45 |  |  |  | HORA MAX VOL |  |  | 16:00 - 17:00 |  |  |  | HORA MAX VOL
OBSERVACIONES:
11:00 11:15
11:15 11:30
11:30 11:45
11:45 12:00
12:00 12:15
12:15 12:30
12:30 12:45
12:45 13:00
13:00 13:15
13:15 13:30
13:30 13:45
13:45 14:00
14:00 14:15
14:15 14:30
14:30 14:45
14:45 15:00

## G-Totales
SDB
Formato Nº 7: VOLUMEN DE ARRIBOS TOTAL DE LA INTERSECCIÓN
CONTRATO No. : |  |  |  | DE OBRA
DIRECCIÓN : |  |  | CALLE 79 X CARRERA42F |  |  |  |  | CRUCE No. : |  |  | 0 |  |  |  | FECHA : |  |  | 2016-10-05
HORAS | VEHÍCULOS |  |  |  | TOTAL V. Eq. | TOTAL V. Eq/H | HORAS | VEHÍCULOS |  |  |  | TOTAL V. Eq. | TOTAL V. Eq/H | HORAS | VEHÍCULOS |  |  |  | TOTAL V. Eq. | TOTAL V. Eq/H
| M | A | B | C |  |  |  | M | A | B | C |  |  |  | M | A | B | C
7:30 7:45 | 247 | 420 | 36 | 6 | 630.5 |  | 11:45 12:00 | 116 | 341 | 48 | 7 | 512.5 | 2071.5 | 16:00 16:15 | 182 | 371 | 37 | 7 | 553.5 |  |  |  | 12:00 - 13:00 | 1745.5
7:45 8:00 | 246 | 388 | 40 | 9 | 613.5 |  | 12:00 12:15 | 144 | 369 | 41 | 10 | 548 | 2105.5 | 16:15 16:30 | 176 | 349 | 42 | 7 | 538.5 |  |  |  | 12:30 - 13:30 | 1755
8:00 8:15 | 217 | 372 | 44 | 3 | 576 |  | 12:15 12:30 | 132 | 376 | 36 | 6 | 529 | 2119.5 | 16:30 16:45 | 172 | 372 | 41 | 12 | 570 |  |  |  | 12:15 - 13:15 | 1763.5
8:15 8:30 | 167 | 408 | 53 | 10 | 622.5 | 2442.5 | 12:30 12:45 | 73 | 346 | 36 | 5 | 467 | 2056.5 | 16:45 17:00 | 144 | 342 | 37 | 11 | 515.5 | 2177.5 | 8:30 - 9:30 | 2015.5 | 12:45 - 13:45 | 1769 | 16:00 - 17:00 | 0
8:30 8:45 | 155 | 363 | 50 | 9 | 563 | 2375 | 12:45 13:00 | 40 | 266 | 28 | 1 | 344.5 | 1888.5 | 17:00 17:15 | 136 | 369 | 39 | 8 | 535 | 2159 | 9:00 - 10:00 | 2044.5 | 11:30 - 12:30 | 1803.5 | 16:15 - 17:15 | 0
8:45 9:00 | 161 | 399 | 49 | 12 | 607.5 | 2369 | 13:00 13:15 | 46 | 280 | 31 | 3 | 372.5 | 1713 | 17:15 17:30 | 140 | 356 | 34 | 4 | 504 | 2124.5 | 8:45 - 9:45 | 2047 | 11:15 - 12:15 | 1810.5 | 16:30 - 17:30 | 0
9:00 9:15 | 141 | 373 | 43 | 8 | 549.5 | 2342.5 | 13:15 13:30 | 68 | 305 | 32 | 2 | 408 | 1592 | 17:30 17:45 | 152 | 358 | 35 | 5 | 516.5 | 2071 | 8:15 - 9:15 | 2067.5 | 11:45 - 12:45 | 1832 | 16:45 - 17:45 | 0
9:15 9:30 | 175 | 335 | 65 | 13 | 585 | 2305 | 13:30 13:45 | 92 | 339 | 36 | 3 | 464.5 | 1589.5 | 17:45 18:00 | 137 | 358 | 32 | 4 | 500.5 | 2056 | 8:00 - 9:00 | 2079.5 | 11:00 - 12:00 | 1838.5 | 17:00 - 18:00 | 0
9:30 9:45 | 121 | 356 | 38 | 6 | 507.5 | 2249.5 | 13:45 14:00 | 97 | 399 | 41 | 8 | 549.5 | 1794.5 | 18:00 18:15 | 171 | 424 | 36 | 3 | 589 | 2110 | 7:45 - 8:45 | 2112.5 | 13:15 - 14:15 | 1862.5 | 17:15 - 18:15 | 0
9:45 10:00 | 145 | 352 | 41 | 4 | 516.5 | 2158.5 | 14:00 14:15 | 105 | 397 | 40 | 6 | 544.5 | 1966.5 | 18:15 18:30 | 162 | 388 | 39 | 0 | 547 | 2153 | 7:30 - 8:30 | 2147.5 | 13:00 - 14:00 | 1876.5 | 17:30 - 18:30 | 0
11:00 11:15 | 127 | 356 | 41 | 5 | 514 |  | 14:15 14:30 | 147 | 422 | 37 | 7 | 587 | 2145.5 | 18:30 18:45 | 144 | 369 | 35 | 5 | 523.5 | 2160 |  |  | 13:30 - 14:30 | 1888.5 | 17:45 - 18:45 | 0
11:15 11:30 | 128 | 352 | 42 | 6 | 515 |  | 14:30 14:45 | 122 | 427 | 48 | 5 | 596.5 | 2277.5 | 18:45 19:00 | 143 | 352 | 34 | 1 | 494 | 2153.5 |  |  | 13:45 - 14:45 | 1896 | 18:00 - 19:00 | 0
11:30 11:45 | 131 | 372 | 35 | 9 | 530 |  | 14:45 15:00 | 139 | 409 | 31 | 4 | 550.5 | 2278.5 | [9 empty] | 14:00 - 15:00 | 1946
MAÑANA |  | VOLUMEN MÁX = |  |  |  | 2442.5 | MEDIO DÍA |  | VOLUMEN MÁX = |  |  |  | 2278.5 | TARDE |  | VOLUMEN MÁX = |  |  |  | 2177.5
|  | HORA MAX VOL |  |  | 7:30 - 8:30 |  |  |  | HORA MAX VOL |  |  | 14:00 - 15:00 |  |  |  | HORA MAX VOL |  |  | 16:00 - 17:00 |  |  |  | HORA MAX VOL
OBSERVACIONES:
11:00 11:15
11:15 11:30
11:30 11:45
11:45 12:00
12:00 12:15
12:15 12:30
12:30 12:45
12:45 13:00
13:00 13:15
13:15 13:30
13:30 13:45
13:45 14:00
14:00 14:15
14:15 14:30
14:30 14:45
14:45 15:00

## DIRECCIONALIDAD
SDB
Formato Nº 5: Volumen vehicular direccional
CONTRATO No.: |  | DE OBRA
DIRECCIÓN : |  | CALLE 79 X CARRERA42F |  |  |  |  | CRUCE No. : | 0
AFORADOR: |  | EDGAR SOTO |  |  |  |  | FECHA : | 2016-10-05
GRUPO No. | No. CARRILES | PERIODO | MOVIMIENTO | MOTOS | AUTOS | BUS | CAMIÓN | TOTAL EQUIVAL. | % DIRECC.
|  |  |  | M | A | B | C
1 (N-S) |  |  | IZQUIERDA | 0 | 0 | 0 | 0 | 0 | 0,00
|  | MAÑANA: | DIRECTOS | 0 | 0 | 0 | 0 | 0 | 0,00
|  | 07:30 - 08:00 | DERECHA | 0 | 0 | 0 | 0 | 0 | 0,00
|  |  | IZQUIERDA | 0 | 0 | 0 | 0 | 0 | 0,00
|  | MEDIO DÍA: | DIRECTOS | 0 | 0 | 0 | 0 | 0 | 0,00
|  | 11:00 - 11:30 | DERECHA | 0 | 0 | 0 | 0 | 0 | 0,00
|  |  | IZQUIERDA | 0 | 0 | 0 | 0 | 0 | 0,00
|  | TARDE: | DIRECTOS | 0 | 0 | 0 | 0 | 0 | 0,00
|  | 17:00 - 17:30 | DERECHA | 0 | 0 | 0 | 0 | 0 | 0,00
2 (S-N) | 2 |  | IZQUIERDA | 9 | 15 | 0 | 0 | 19.5 | 9.1335
|  | MAÑANA: | DIRECTOS | 86 | 134 | 2 | 1 | 183.5 | 85.9485
|  | 08:00 - 08:30 | DERECHA | 1 | 2 | 4 | 0 | 10.5 | 4.918
|  |  | IZQUIERDA | 9 | 42 | 0 | 0 | 46.5 | 16.3445
|  | MEDIO DÍA: | DIRECTOS | 74 | 171 | 6 | 4 | 230 | 80.8436
|  | 11:30 - 12:00 | DERECHA | 0 | 4 | 2 | 0 | 8 | 2.812
|  |  | IZQUIERDA | 15 | 21 | 0 | 1 | 31 | 13.3909
|  | TARDE: | DIRECTOS | 43 | 159 | 5 | 0 | 190.5 | 82.2894
|  | 17:30 - 18:00 | DERECHA | 2 | 3 | 3 | 0 | 10 | 4.3197
3 (OCC-OR) | 1 |  | IZQUIERDA | 30 | 100 | 0 | 3 | 122.5 | 23.9961
|  | MAÑANA: | DIRECTOS | 67 | 153 | 33 | 7 | 270 | 52.8893
|  | 08:30 - 09:00 | DERECHA | 27 | 97 | 0 | 3 | 118 | 23.1146
|  |  | IZQUIERDA | 31 | 120 | 0 | 2 | 140.5 | 25.6856
|  | MEDIO DÍA: | DIRECTOS | 50 | 167 | 26 | 2 | 249 | 45.521
|  | 12:00 - 12:30 | DERECHA | 17 | 149 | 0 | 0 | 157.5 | 28.7934
|  |  | IZQUIERDA | 28 | 68 | 0 | 0 | 82 | 17.1369
|  | TARDE: | DIRECTOS | 71 | 133 | 25 | 4 | 228.5 | 47.7534
|  | 18:00 - 18:30 | DERECHA | 52 | 137 | 0 | 2 | 168 | 35.1097
4 (OR-OCC) | 1 |  | IZQUIERDA | 3 | 19 | 4 | 0 | 28.5 | 8.5202
|  | MAÑANA: | DIRECTOS | 40 | 104 | 18 | 6 | 175 | 52.3169
|  | 09:00 - 09:30 | DERECHA | 30 | 72 | 22 | 0 | 131 | 39.1629
|  |  | IZQUIERDA | 3 | 26 | 2 | 1 | 34 | 10.8453
|  | MEDIO DÍA: | DIRECTOS | 44 | 101 | 16 | 0 | 155 | 49.4418
|  | 12:30 - 13:00 | DERECHA | 33 | 56 | 26 | 0 | 124.5 | 39.7129
|  |  | IZQUIERDA | 5 | 24 | 2 | 0 | 30.5 | 10
|  | TARDE: | DIRECTOS | 40 | 125 | 11 | 1 | 169.5 | 55.5738
|  | 18:30 - 19:00 | DERECHA | 28 | 51 | 20 | 0 | 105 | 34.4262
OBSERVACIONES:

## DIAGRAMA DE VOL
CONTRATO DE CONCESION DE AMOBLAMIENTO URBANO
SISTEMA DE SEMAFIRIZACION
VOLUMENES VEHICULARES DE INTERSECCION SEMAFORIZADA
CIUDAD |  | BARRANQUILLA | [8 empty] | INTERSECCIÓN |  |  | CALLE 79 X CARRERA42F | [6 empty] | Nº EXTERNO |  |  | 0 | [7 empty] | FECHA |  | 2016-10-05
|  |  | MÑANA | [14 empty] | MEDIO DIA | [13 empty] | TARDE
TIEMPO | 7:45 | 8:00 | 8:15 | 8:30 | 8:45 | 9:00 | 9:15 | 9:30 | 9:45 | 10:00 |  | 11:15 | 11:30 | 11:45 | 12:00 | 12:15 | 12:30 | 12:45 | 13:00 | 13:15 | 13:30 | 13:45 | 14:00 | 14:15 | 14:30 | 14:45 | 15:00 | 16:15 | 16:30 | 16:45 | 17:00 | 17:15 | 17:30 | 17:45 | 18:00 | 18:15 | 18:30 | 18:45 | 19:00 | 7:45 | 8:00 | 8:15 | 8:30 | 8:45 | 9:00 | 9:15 | 9:30 | 9:45 | 10:00 | 11:15 | 11:30 | 11:45 | 12:00 | 12:15 | 12:30 | 12:45 | 13:00 | 13:15 | 13:30 | 13:45 | 14:00 | 14:15 | 14:30 | 14:45 | 15:00 | 16:15 | 16:30 | 16:45 | 17:00 | 17:15 | 17:30 | 17:45 | 18:00 | 18:15 | 18:30 | 18:45 | 19:00
[19 empty] | GRUPO |  | 1 | [21 empty] | 0 | 0 | 0 | 0 | 0 | 0 | 0 |  |  |  | 0 | 0 | 0 | 0 | 0 | 0 | 0 | 0 | 0 | 0 | 0 | 0 | 0 |  |  |  | 0 | 0 | 0 | 0 | 0 | 0 | 0 | 0 | 0
VOL-15MIN
VOL-HORA |  |  |  | 0 | 0 | 0 | 0 | 0 | 0 | 0 |  |  |  |  | 0 | 0 | 0 | 0 | 0 | 0 | 0 | 0 | 0 | 0 | 0 | 0 | 0 |  |  |  | 0 | 0 | 0 | 0 | 0 | 0 | 0 | 0 | 0
MOV DIRC |  | IZQ | 0% |  | DIR | 0% |  | DER | 0% |  |  |  |  | IZQ | 0% |  |  |  | DIR | 0% |  |  |  | DER | 0% |  |  |  | IZQ | 0% |  |  |  | DIR | 0% |  |  | DER | 0%
[19 empty] | GRUPO |  | 2
VOL-15MIN | 187 | 180 | 151.5 | 156 | 133.5 | 141 | 122.5 | 134.5 | 127 | 95.5 |  | 100 | 102.5 | 105 | 96 | 114.5 | 85.5 | 63.5 | 43 | 44.5 | 54 | 94.5 | 96 | 136.5 | 145 | 127 | 157.5 | 120 | 109 | 118.5 | 108.5 | 93.5 | 85.5 | 103.5 | 119 | 137 | 114 | 124 | 107.5 |  |  |  | 674.5 | 621 | 582 | 553 | 531.5 | 525 | 479.5 |  |  |  | 403.5 | 418 | 401 | 359.5 | 306.5 | 236.5 | 205 | 236 | 289 | 381 | 472 | 504.5 | 566 |  |  |  | 456 | 429.5 | 406 | 391 | 401.5 | 445 | 473.5 | 494 | 482.5
VOL-HORA |  |  |  | 674.5 | 621 | 582 | 553 | 531.5 | 525 | 479.5 |  |  |  |  | 403.5 | 418 | 401 | 359.5 | 306.5 | 236.5 | 205 | 236 | 289 | 381 | 472 | 504.5 | 566 |  |  |  | 456 | 429.5 | 406 | 391 | 401.5 | 445 | 473.5 | 494 | 482.5 |  |  |  | 650.5 | 661 | 677.5 | 672.5 | 643 | 625.5 | 612.5 |  |  |  | 703 | 716.5 | 745.5 | 755 | 660.5 | 614 | 565.5 | 544 | 596.5 | 665 | 696 | 716.5 | 687.5 |  |  |  | 706 | 701 | 695.5 | 681.5 | 663.5 | 679.5 | 687.5 | 684.5 | 690
MOV DIRC |  | IZQ | 9.133% |  | DIR | 85.95% |  | DER | 4.918% |  |  |  |  | IZQ | 16.34% |  |  |  | DIR | 80.84% |  |  |  | DER | 2.812% |  |  |  | IZQ | 13.39% |  |  |  | DIR | 82.29% |  |  | DER | 4.32% |  |  |  | 1117.5 | 1093 | 1109.5 | 1117 | 1130.5 | 1099 | 1066.5 |  |  |  | 965 | 971 | 973 | 942 | 921.5 | 862.5 | 821.5 | 809.5 | 909 | 920.5 | 977.5 | 1056.5 | 1025 |  |  |  | 1015.5 | 1028.5 | 1023 | 998.5 | 991 | 985.5 | 992 | 981.5 | 981
[19 empty] | GRUPO |  | 3 | [21 empty] | 2442.5 | 2375 | 2369 | 2342.5 | 2305 | 2249.5 | 2158.5 |  |  |  | 2071.5 | 2105.5 | 2119.5 | 2056.5 | 1888.5 | 1713 | 1592 | 1589.5 | 1794.5 | 1966.5 | 2145.5 | 2277.5 | 2278.5 |  |  |  | 2177.5 | 2159 | 2124.5 | 2071 | 2056 | 2110 | 2153 | 2160 | 2153.5
VOL-15MIN | 292.5 | 281 | 261.5 | 282.5 | 268 | 297.5 | 269 | 296 | 236.5 | 265 |  | 250.5 | 251 | 260.5 | 203 | 256.5 | 253 | 229.5 | 182.5 | 197.5 | 212 | 217.5 | 282 | 209 | 269 | 296.5 | 250.5 | 255 | 244 | 276 | 240.5 | 268 | 238.5 | 251.5 | 233 | 262.5 | 245 | 241 | 232.5
VOL-HORA |  |  |  | 1117.5 | 1093 | 1109.5 | 1117 | 1130.5 | 1099 | 1066.5 |  |  |  |  | 965 | 971 | 973 | 942 | 921.5 | 862.5 | 821.5 | 809.5 | 909 | 920.5 | 977.5 | 1056.5 | 1025 |  |  |  | 1015.5 | 1028.5 | 1023 | 998.5 | 991 | 985.5 | 992 | 981.5 | 981
MOV DIRC |  | IZQ | 24% |  | DIR | 52.89% |  | DER | 23.11% |  |  |  |  | IZQ | 25.69% |  |  |  | DIR | 45.52% |  |  |  | DER | 28.79% |  |  |  | IZQ | 17.14% |  |  |  | DIR | 47.75% |  |  | DER | 35.11%
[19 empty] | GRUPO |  | 4
VOL-15MIN | 151 | 152.5 | 163 | 184 | 161.5 | 169 | 158 | 154.5 | 144 | 156 |  | 163.5 | 161.5 | 164.5 | 213.5 | 177 | 190.5 | 174 | 119 | 130.5 | 142 | 152.5 | 171.5 | 199 | 173 | 173 | 142.5 | 178.5 | 185.5 | 175.5 | 166.5 | 173.5 | 180 | 161.5 | 148.5 | 189.5 | 188 | 158.5 | 154
VOL-HORA |  |  |  | 650.5 | 661 | 677.5 | 672.5 | 643 | 625.5 | 612.5 |  |  |  |  | 703 | 716.5 | 745.5 | 755 | 660.5 | 614 | 565.5 | 544 | 596.5 | 665 | 696 | 716.5 | 687.5 |  |  |  | 706 | 701 | 695.5 | 681.5 | 663.5 | 679.5 | 687.5 | 684.5 | 690
MOV DIRC |  | IZQ | 8.52% |  | DIR | 52.32% |  | DER | 39.16% |  |  |  |  | IZQ | 10.85% |  |  |  | DIR | 49.44% |  |  |  | DER | 39.71% |  |  |  | IZQ | 10% |  |  |  | DIR | 55.57% |  |  | DER | 34.43%
[19 empty] | GRUPO |  | TOTAL
VOL-15MIN | 630.5 | 613.5 | 576 | 622.5 | 563 | 607.5 | 549.5 | 585 | 507.5 | 516.5 |  | 514 | 515 | 530 | 512.5 | 548 | 529 | 467 | 344.5 | 372.5 | 408 | 464.5 | 549.5 | 544.5 | 587 | 596.5 | 550.5 | 553.5 | 538.5 | 570 | 515.5 | 535 | 504 | 516.5 | 500.5 | 589 | 547 | 523.5 | 494
VOL-HORA |  |  |  | 2442.5 | 2375 | 2369 | 2342.5 | 2305 | 2249.5 | 2158.5 |  |  |  |  | 2071.5 | 2105.5 | 2119.5 | 2056.5 | 1888.5 | 1713 | 1592 | 1589.5 | 1794.5 | 1966.5 | 2145.5 | 2277.5 | 2278.5 |  |  |  | 2177.5 | 2159 | 2124.5 | 2071 | 2056 | 2110 | 2153 | 2160 | 2153.5
s
Constru eñales
S.A.