## G-1
SDB
Formato Nº 4: VOLUMEN DE ARRIBOS
CONTRATO No. : |  |  |  | DE OBRA
DIRECCIÓN : |  |  | CALLE 36B X CARRERA 14 |  |  |  |  | CRUCE No. : | [6 empty] | GRUPO No. : |  |  | 1 (N-S)
AFORADOR : |  |  | ADOLFREDO FLOREZ |  |  |  |  | No. CARRILES : |  |  | 1 |  |  |  | FECHA : |  |  | 2016-01-04
HORAS | VEHÍCULOS |  |  |  | TOTAL V. Eq. | TOTAL V. Eq/H | HORAS | VEHÍCULOS |  |  |  | TOTAL V. Eq. | TOTAL V. Eq/H | HORAS | VEHÍCULOS |  |  |  | TOTAL V. Eq. | TOTAL V. Eq/H
| M | A | B | C |  |  |  | M | A | B | C |  |  |  | M | A | B | C
7:30 7:45 | 20 | 16 | 6 | 0 | 38 |  | 11:45 12:00 | 18 | 25 | 5 | 0 | 44 | 201 | 16:00 16:15 | 19 | 20 | 6 | 1 | 44
7:45 8:00 | 16 | 22 | 6 | 1 | 44.5 |  | 12:00 12:15 | 15 | 26 | 13 | 0 | 59.5 | 216 | 16:15 16:30 | 20 | 23 | 5 | 0 | 43
8:00 8:15 | 17 | 35 | 9 | 1 | 64 |  | 12:15 12:30 | 25 | 30 | 8 | 1 | 61 | 224.5 | 16:30 16:45 | 18 | 33 | 7 | 0 | 56
8:15 8:30 | 20 | 39 | 8 | 2 | 70 | 216.5 | 12:30 12:45 | 22 | 25 | 5 | 1 | 48.5 | 213 | 16:45 17:00 | 21 | 25 | 3 | 1 | 44 | 187
8:30 8:45 | 17 | 28 | 8 | 0 | 52.5 | 231 | 12:45 13:00 | 18 | 30 | 5 | 3 | 56.5 | 225.5 | 17:00 17:15 | 30 | 37 | 7 | 2 | 71 | 214
8:45 9:00 | 15 | 29 | 14 | 0 | 64.5 | 251 | 13:00 13:15 | 24 | 28 | 4 | 2 | 53 | 219 | 17:15 17:30 | 37 | 21 | 5 | 5 | 62 | 233
9:00 9:15 | 19 | 30 | 6 | 2 | 56.5 | 243.5 | 13:15 13:30 | 21 | 31 | 5 | 1 | 54 | 212 | 17:30 17:45 | 32 | 46 | 9 | 1 | 82.5 | 259.5
9:15 9:30 | 12 | 20 | 11 | 1 | 50.5 | 224 | 13:30 13:45 | 22 | 18 | 6 | 0 | 41 | 204.5 | 17:45 18:00 | 27 | 59 | 4 | 2 | 85.5 | 301
9:30 9:45 | 13 | 40 | 13 | 0 | 72.5 | 244 | 13:45 14:00 | 24 | 16 | 6 | 1 | 42.5 | 190.5 | 18:00 18:15 | 37 | 44 | 5 | 2 | 77.5 | 307.5
9:45 10:00 | 29 | 26 | 6 | 0 | 52.5 | 232 | 14:00 14:15 | 18 | 26 | 5 | 0 | 45 | 182.5 | 18:15 18:30 | 41 | 53 | 7 | 2 | 92.5 | 338
11:00 11:15 | 19 | 23 | 6 | 0 | 44.5 |  | 14:15 14:30 | 16 | 19 | 6 | 0 | 39 | 167.5 | 18:30 18:45 | 37 | 44 | 9 | 1 | 83 | 338.5
11:15 11:30 | 20 | 22 | 9 | 1 | 52.5 |  | 14:30 14:45 | 20 | 19 | 8 | 1 | 47.5 | 174 | 18:45 19:00 | 42 | 39 | 7 | 0 | 74 | 327
11:30 11:45 | 22 | 23 | 8 | 4 | 60 |  | 14:45 15:00 | 21 | 19 | 7 | 1 | 46 | 177.5
MAÑANA |  | VOLUMEN MÁX = |  |  |  | 251 | MEDIO DÍA |  | VOLUMEN MÁX = |  |  |  | 225.5 | TARDE |  | VOLUMEN MÁX = |  |  |  | 338.5
|  | HORA MAX VOL |  |  | 8:00 - 9:00 |  |  |  | HORA MAX VOL |  |  | 12:00 - 13:00 |  |  |  | HORA MAX VOL |  |  | 17:45 - 18:45
OBSERVACIONES:
11:00 11:15
11:15 11:30
11:30 11:45
11:45 12:00
12:00 12:15
12:15 12:30
12:30 12:45
12:45 13:00
13:00 13:15
13:15 13:30
13:30 13:45
13:45 14:00
14:00 14:15
14:15 14:30
14:30 14:45
14:45 15:00

## G-2
SDB
Formato Nº 4: VOLUMEN DE ARRIBOS
CONTRATO No. : |  |  |  | DE OBRA
DIRECCIÓN : |  |  | CALLE 36B X CARRERA 14 |  |  |  |  | CRUCE No. : |  |  | 0 |  |  |  | GRUPO No. : |  |  | 2 (S-N)
AFORADOR : |  |  | IVAN FONSECA |  |  |  |  | No. CARRILES : |  |  | 1 |  |  |  | FECHA : |  |  | 2016-01-04
HORAS | VEHÍCULOS |  |  |  | TOTAL V. Eq. | TOTAL V. Eq/H | HORAS | VEHÍCULOS |  |  |  | TOTAL V. Eq. | TOTAL V. Eq/H | HORAS | VEHÍCULOS |  |  |  | TOTAL V. Eq. | TOTAL V. Eq/H
| M | A | B | C |  |  |  | M | A | B | C |  |  |  | M | A | B | C
7:30 7:45 | 44 | 31 | 8 | 3 | 76.5 |  | 11:45 12:00 | 19 | 23 | 9 | 2 | 55.5 | 204.5 | 16:00 16:15 | 25 | 14 | 7 | 2 | 45.5
7:45 8:00 | 47 | 35 | 10 | 3 | 86 |  | 12:00 12:15 | 26 | 24 | 10 | 1 | 59.5 | 223.5 | 16:15 16:30 | 31 | 18 | 9 | 4 | 61.5
8:00 8:15 | 27 | 26 | 12 | 1 | 66 |  | 12:15 12:30 | 23 | 19 | 6 | 0 | 42.5 | 210 | 16:30 16:45 | 24 | 27 | 9 | 1 | 59.5
8:15 8:30 | 28 | 29 | 10 | 1 | 65.5 | 294 | 12:30 12:45 | 21 | 27 | 10 | 1 | 60 | 217.5 | 16:45 17:00 | 35 | 21 | 10 | 2 | 63.5 | 230 |  | 212.5
8:30 8:45 | 29 | 24 | 9 | 0 | 56.5 | 274 | 12:45 13:00 | 27 | 21 | 8 | 1 | 53 | 215 | 17:00 17:15 | 21 | 30 | 10 | 0 | 60.5 | 245 |  | 226
8:45 9:00 | 30 | 34 | 10 | 0 | 69 | 257 | 13:00 13:15 | 24 | 21 | 7 | 2 | 52 | 207.5 | 17:15 17:30 | 32 | 26 | 9 | 0 | 60 | 243.5 |  | 233.5
9:00 9:15 | 24 | 28 | 11 | 0 | 62 | 253 | 13:15 13:30 | 25 | 24 | 10 | 1 | 59 | 224 | 17:30 17:45 | 28 | 25 | 9 | 1 | 59.5 | 243.5 |  | 234
9:15 9:30 | 24 | 31 | 8 | 0 | 59 | 246.5 | 13:30 13:45 | 23 | 16 | 10 | 2 | 52.5 | 216.5 | 17:45 18:00 | 25 | 25 | 7 | 0 | 51.5 | 231.5 |  | 248
9:30 9:45 | 25 | 31 | 11 | 2 | 70.5 | 260.5 | 13:45 14:00 | 24 | 21 | 11 | 1 | 57.5 | 221 | 18:00 18:15 | 29 | 32 | 8 | 0 | 62.5 | 233.5 |  | 248
9:45 10:00 | 23 | 34 | 10 | 3 | 73 | 264.5 | 14:00 14:15 | 25 | 26 | 5 | 0 | 48.5 | 217.5 | 18:15 18:30 | 29 | 21 | 8 | 0 | 51.5 | 225 |  | 262
11:00 11:15 | 22 | 15 | 6 | 1 | 40.5 |  | 14:15 14:30 | 21 | 35 | 7 | 1 | 62 | 220.5 | 18:30 18:45 | 26 | 28 | 8 | 0 | 57 | 222.5 |  | 275
11:15 11:30 | 26 | 18 | 10 | 2 | 56 |  | 14:30 14:45 | 35 | 31 | 10 | 1 | 71 | 239 | 18:45 19:00 | 23 | 25 | 6 | 0 | 48.5 | 219.5 |  | 276
11:30 11:45 | 22 | 19 | 10 | 1 | 52.5 |  | 14:45 15:00 | 27 | 25 | 12 | 2 | 67.5 | 249
MAÑANA |  | VOLUMEN MÁX = |  |  |  | 294 | MEDIO DÍA |  | VOLUMEN MÁX = |  |  |  | 249 | TARDE |  | VOLUMEN MÁX = |  |  |  | 245
|  | HORA MAX VOL |  |  | 7:30 - 8:30 |  |  |  | HORA MAX VOL |  |  | 14:00 - 15:00 |  |  |  | HORA MAX VOL |  |  | 16:15 - 17:15
OBSERVACIONES:
11:00 11:15
11:15 11:30
11:30 11:45
11:45 12:00
12:00 12:15
12:15 12:30
12:30 12:45
12:45 13:00
13:00 13:15
13:15 13:30
13:30 13:45
13:45 14:00
14:00 14:15
14:15 14:30
14:30 14:45
14:45 15:00

## G-3
SDB
Formato Nº 4: VOLUMEN DE ARRIBOS
CONTRATO No. : |  |  |  | DE OBRA
DIRECCIÓN : |  |  | CALLE 36B X CARRERA 14 |  |  |  |  | CRUCE No. : |  |  | 0 |  |  |  | GRUPO No. : |  |  | 3 (OCC-OR)
AFORADOR : |  |  | JULIO VASQUEZ |  |  |  |  | No. CARRILES : |  |  | 1 |  |  |  | FECHA : |  |  | 2016-01-04
HORAS | VEHÍCULOS |  |  |  | TOTAL V. Eq. | TOTAL V. Eq/H | HORAS | VEHÍCULOS |  |  |  | TOTAL V. Eq. | TOTAL V. Eq/H | HORAS | VEHÍCULOS |  |  |  | TOTAL V. Eq. | TOTAL V. Eq/H
| M | A | B | C |  |  |  | M | A | B | C |  |  |  | M | A | B | C
7:30 7:45 | 86 | 46 | 8 | 2 | 110 |  | 11:45 12:00 | 48 | 85 | 10 | 5 | 141.5 | 507 | 16:00 16:15 | 73 | 79 | 6 | 3 | 135 |  |  |  | 11:15 - 12:15 | 803.5
7:45 8:00 | 100 | 39 | 7 | 0 | 103 |  | 12:00 12:15 | 68 | 57 | 12 | 4 | 125 | 509 | 16:15 16:30 | 80 | 82 | 4 | 6 | 145 |  |  |  | 13:45 - 14:45 | 804.5
8:00 8:15 | 90 | 47 | 12 | 0 | 116 |  | 12:15 12:30 | 67 | 73 | 8 | 3 | 130 | 515.5 | 16:30 16:45 | 68 | 75 | 7 | 1 | 125.5 |  |  |  | 11:00 - 12:00 | 810
8:15 8:30 | 72 | 68 | 9 | 4 | 132 | 461 | 12:30 12:45 | 54 | 81 | 11 | 1 | 132.5 | 529 | 16:45 17:00 | 91 | 67 | 10 | 4 | 142.5 | 548 | 8:00 - 9:00 | 917 | 12:30 - 13:30 | 810.5 | 16:00 - 17:00 | 0
8:30 8:45 | 67 | 73 | 9 | 5 | 137 | 488 | 12:45 13:00 | 45 | 57 | 13 | 0 | 105.5 | 493 | 17:00 17:15 | 83 | 68 | 6 | 2 | 126.5 | 539.5 | 8:30 - 9:30 | 927.5 | 12:00 - 13:00 | 813 | 16:15 - 17:15 | 0
8:45 9:00 | 57 | 65 | 11 | 4 | 125.5 | 510.5 | 13:00 13:15 | 60 | 59 | 9 | 4 | 117 | 485 | 17:15 17:30 | 81 | 86 | 10 | 4 | 156.5 | 551 | 7:45 - 8:45 | 941.5 | 12:15 - 13:15 | 813.5 | 16:30 - 17:30 | 0
9:00 9:15 | 70 | 66 | 10 | 2 | 126 | 520.5 | 13:15 13:30 | 58 | 48 | 10 | 5 | 109.5 | 464.5 | 17:30 17:45 | 77 | 67 | 6 | 3 | 125 | 550.5 | 7:30 - 8:30 | 942 | 14:00 - 15:00 | 814 | 16:45 - 17:45 | 0
9:15 9:30 | 73 | 71 | 14 | 1 | 138 | 526.5 | 13:30 13:45 | 61 | 46 | 9 | 4 | 104.5 | 436.5 | 17:45 18:00 | 90 | 87 | 9 | 3 | 157.5 | 565.5 | 8:15 - 9:15 | 946 | 11:45 - 12:45 | 816.5 | 17:00 - 18:00 | 0
9:30 9:45 | 78 | 81 | 9 | 2 | 143 | 532.5 | 13:45 14:00 | 66 | 48 | 7 | 2 | 100 | 431 | 18:00 18:15 | 82 | 78 | 12 | 2 | 148 | 587 | 8:45 - 9:45 | 963 | 11:30 - 12:30 | 817.5 | 17:15 - 18:15 | 0
9:45 10:00 | 81 | 87 | 11 | 3 | 157 | 564 | 14:00 14:15 | 87 | 68 | 8 | 1 | 130 | 444 | 18:15 18:30 | 94 | 73 | 8 | 1 | 138.5 | 569 | 9:00 - 10:00 | 967 | 13:15 - 14:15 | 826 | 17:30 - 18:30 | 0
11:00 11:15 | 57 | 69 | 9 | 3 | 123 |  | 14:15 14:30 | 64 | 86 | 9 | 2 | 141 | 475.5 | 18:30 18:45 | 114 | 97 | 7 | 2 | 173 | 617 |  |  | 13:30 - 14:30 | 830 | 17:45 - 18:45 | 0
11:15 11:30 | 77 | 58 | 11 | 2 | 123.5 |  | 14:30 14:45 | 55 | 67 | 10 | 5 | 127 | 498 | 18:45 19:00 | 94 | 86 | 6 | 1 | 147.5 | 607 |  |  | 12:45 - 13:45 | 839.5 | 18:00 - 19:00 | 0
11:30 11:45 | 52 | 59 | 12 | 4 | 119 |  | 14:45 15:00 | 84 | 81 | 7 | 0 | 137 | 535 | [9 empty] | 13:00 - 14:00 | 845.5
MAÑANA |  | VOLUMEN MÁX = |  |  |  | 564 | MEDIO DÍA |  | VOLUMEN MÁX = |  |  |  | 535 | TARDE |  | VOLUMEN MÁX = |  |  |  | 617
|  | HORA MAX VOL |  |  | 9:00 - 10:00 |  |  |  | HORA MAX VOL |  |  | 14:00 - 15:00 |  |  |  | HORA MAX VOL |  |  | 17:45 - 18:45 |  |  |  | HORA MAX VOL
OBSERVACIONES:
11:00 11:15
11:15 11:30
11:30 11:45
11:45 12:00
12:00 12:15
12:15 12:30
12:30 12:45
12:45 13:00
13:00 13:15
13:15 13:30
13:30 13:45
13:45 14:00
14:00 14:15
14:15 14:30
14:30 14:45
14:45 15:00

## G-4
SDB
Formato Nº 4: VOLUMEN DE ARRIBOS
CONTRATO No. : |  |  |  | DE OBRA
DIRECCIÓN : |  |  | CALLE 36B X CARRERA 14 |  |  |  |  | CRUCE No. : |  |  | 0 |  |  |  | GRUPO No. : |  |  | 4(OR-OCC)
AFORADOR : |  |  | JHONNYS NAVARRO |  |  |  |  | No. CARRILES : |  |  | 1 |  |  |  | FECHA : |  |  | 2016-01-04
HORAS | VEHÍCULOS |  |  |  | TOTAL V. Eq. | TOTAL V. Eq/H | HORAS | VEHÍCULOS |  |  |  | TOTAL V. Eq. | TOTAL V. Eq/H | HORAS | VEHÍCULOS |  |  |  | TOTAL V. Eq. | TOTAL V. Eq/H
| M | A | B | C |  |  |  | M | A | B | C |  |  |  | M | A | B | C
7:30 7:45 | 55 | 39 | 7 | 3 | 88 |  | 11:45 12:00 | 48 | 68 | 6 | 3 | 111.5 | 385.5 | 16:00 16:15 | 61 | 50 | 9 | 3 | 106 |  |  |  | 12:45 - 13:45 | 929.5
7:45 8:00 | 57 | 43 | 10 | 1 | 94 |  | 12:00 12:15 | 65 | 50 | 11 | 3 | 112 | 410.5 | 16:15 16:30 | 67 | 55 | 11 | 1 | 113 |  |  |  | 12:00 - 13:00 | 932.5
8:00 8:15 | 75 | 58 | 12 | 1 | 122 |  | 12:15 12:30 | 46 | 68 | 9 | 2 | 114 | 434.5 | 16:30 16:45 | 73 | 61 | 8 | 3 | 121 |  |  |  | 12:30 - 13:30 | 944.5
8:15 8:30 | 72 | 47 | 9 | 0 | 101 | 405 | 12:30 12:45 | 43 | 50 | 8 | 1 | 90 | 427.5 | 16:45 17:00 | 71 | 82 | 10 | 1 | 140 | 480 | 9:00 - 10:00 | 1077.5 | 12:15 - 13:15 | 950 | 16:00 - 17:00 | 0
8:30 8:45 | 63 | 55 | 9 | 1 | 107 | 424 | 12:45 13:00 | 40 | 48 | 8 | 2 | 89 | 405 | 17:00 17:15 | 69 | 88 | 9 | 7 | 158 | 532 | 8:45 - 9:45 | 1084 | 11:30 - 12:30 | 986 | 16:15 - 17:15 | 0
8:45 9:00 | 54 | 48 | 8 | 4 | 101 | 431 | 13:00 13:15 | 45 | 54 | 5 | 2 | 91.5 | 384.5 | 17:15 17:30 | 67 | 90 | 9 | 6 | 156.5 | 575.5 | 8:30 - 9:30 | 1088 | 11:15 - 12:15 | 1007 | 16:30 - 17:30 | 0
9:00 9:15 | 77 | 61 | 11 | 3 | 129 | 438 | 13:15 13:30 | 47 | 52 | 4 | 1 | 86 | 356.5 | 17:30 17:45 | 84 | 79 | 11 | 1 | 145.5 | 600 | 8:15 - 9:15 | 1121.5 | 11:45 - 12:45 | 1015.5 | 16:45 - 17:45 | 0
9:15 9:30 | 58 | 56 | 8 | 2 | 106 | 443 | 13:30 13:45 | 46 | 50 | 8 | 2 | 94 | 360.5 | 17:45 18:00 | 76 | 76 | 9 | 3 | 139.5 | 599.5 | 8:00 - 9:00 | 1162.5 | 11:00 - 12:00 | 1028.5 | 17:00 - 18:00 | 0
9:30 9:45 | 50 | 64 | 11 | 4 | 121 | 457 | 13:45 14:00 | 50 | 57 | 8 | 0 | 98 | 369.5 | 18:00 18:15 | 92 | 78 | 7 | 1 | 140.5 | 582 | 7:45 - 8:45 | 1171 | 13:00 - 14:00 | 1031 | 17:15 - 18:15 | 0
9:45 10:00 | 58 | 49 | 6 | 3 | 97.5 | 453.5 | 14:00 14:15 | 58 | 56 | 8 | 2 | 106 | 384 | 18:15 18:30 | 73 | 70 | 10 | 4 | 136.5 | 562 | 7:30 - 8:30 | 1205.5 | 13:15 - 14:15 | 1036.5 | 17:30 - 18:30 | 0
11:00 11:15 | 57 | 39 | 6 | 3 | 87 |  | 14:15 14:30 | 64 | 41 | 6 | 2 | 90 | 388 | 18:30 18:45 | 61 | 60 | 6 | 2 | 107.5 | 524 |  |  | 13:30 - 14:30 | 1058.5 | 17:45 - 18:45 | 0
11:15 11:30 | 55 | 34 | 8 | 5 | 90 |  | 14:30 14:45 | 61 | 57 | 7 | 3 | 109 | 403 | 18:45 19:00 | 68 | 65 | 7 | 3 | 120.5 | 505 |  |  | 13:45 - 14:45 | 1091.5 | 18:00 - 19:00 | 0
11:30 11:45 | 45 | 52 | 10 | 1 | 97 |  | 14:45 15:00 | 62 | 63 | 8 | 3 | 117.5 | 422.5 | [9 empty] | 14:00 - 15:00 | 1132
MAÑANA |  | VOLUMEN MÁX = |  |  |  | 457 | MEDIO DÍA |  | VOLUMEN MÁX = |  |  |  | 434.5 | TARDE |  | VOLUMEN MÁX = |  |  |  | 600
|  | HORA MAX VOL |  |  | 7:45 - 8:45 |  |  |  | HORA MAX VOL |  |  | 11:30 - 12:30 |  |  |  | HORA MAX VOL |  |  | 17:00 - 18:00 |  |  |  | HORA MAX VOL
OBSERVACIONES:
11:00 11:15
11:15 11:30
11:30 11:45
11:45 12:00
12:00 12:15
12:15 12:30
12:30 12:45
12:45 13:00
13:00 13:15
13:15 13:30
13:30 13:45
13:45 14:00
14:00 14:15
14:15 14:30
14:30 14:45
14:45 15:00

## G-Totales
SDB
Formato Nº 7: VOLUMEN DE ARRIBOS TOTAL DE LA INTERSECCIÓN
CONTRATO No. : |  |  |  | DE OBRA
DIRECCIÓN : |  |  | CALLE 36B X CARRERA 14 |  |  |  |  | CRUCE No. : |  |  | 0 |  |  |  | FECHA : |  |  | 2016-01-04
HORAS | VEHÍCULOS |  |  |  | TOTAL V. Eq. | TOTAL V. Eq/H | HORAS | VEHÍCULOS |  |  |  | TOTAL V. Eq. | TOTAL V. Eq/H | HORAS | VEHÍCULOS |  |  |  | TOTAL V. Eq. | TOTAL V. Eq/H
| M | A | B | C |  |  |  | M | A | B | C |  |  |  | M | A | B | C
7:30 7:45 | 205 | 132 | 29 | 8 | 312.5 |  | 11:45 12:00 | 133 | 201 | 30 | 10 | 352.5 | 1298 | 16:00 16:15 | 178 | 163 | 28 | 9 | 330.5 |  |  |  | 12:00 - 13:00 | 1745.5
7:45 8:00 | 220 | 139 | 33 | 5 | 327.5 |  | 12:00 12:15 | 174 | 157 | 46 | 8 | 356 | 1359 | 16:15 16:30 | 198 | 178 | 29 | 11 | 362.5 |  |  |  | 12:30 - 13:30 | 1755
8:00 8:15 | 209 | 166 | 45 | 3 | 368 |  | 12:15 12:30 | 161 | 190 | 31 | 6 | 347.5 | 1384.5 | 16:30 16:45 | 183 | 196 | 31 | 5 | 362 |  |  |  | 12:15 - 13:15 | 1763.5
8:15 8:30 | 192 | 183 | 36 | 7 | 368.5 | 1376.5 | 12:30 12:45 | 140 | 183 | 34 | 4 | 331 | 1387 | 16:45 17:00 | 218 | 195 | 33 | 8 | 390 | 1445 | 8:30 - 9:30 | 2015.5 | 12:45 - 13:45 | 1769 | 16:00 - 17:00 | 0
8:30 8:45 | 176 | 180 | 35 | 6 | 353 | 1417 | 12:45 13:00 | 130 | 156 | 34 | 6 | 304 | 1338.5 | 17:00 17:15 | 203 | 223 | 32 | 11 | 416 | 1530.5 | 9:00 - 10:00 | 2044.5 | 11:30 - 12:30 | 1803.5 | 16:15 - 17:15 | 0
8:45 9:00 | 156 | 176 | 43 | 8 | 360 | 1449.5 | 13:00 13:15 | 153 | 162 | 25 | 10 | 313.5 | 1296 | 17:15 17:30 | 217 | 223 | 33 | 15 | 435 | 1603 | 8:45 - 9:45 | 2047 | 11:15 - 12:15 | 1810.5 | 16:30 - 17:30 | 0
9:00 9:15 | 190 | 185 | 38 | 7 | 373.5 | 1455 | 13:15 13:30 | 151 | 155 | 29 | 8 | 308.5 | 1257 | 17:30 17:45 | 221 | 217 | 35 | 6 | 412.5 | 1653.5 | 8:15 - 9:15 | 2067.5 | 11:45 - 12:45 | 1832 | 16:45 - 17:45 | 0
9:15 9:30 | 167 | 178 | 41 | 4 | 353.5 | 1440 | 13:30 13:45 | 152 | 130 | 33 | 8 | 292 | 1218 | 17:45 18:00 | 218 | 247 | 29 | 8 | 434 | 1697.5 | 8:00 - 9:00 | 2079.5 | 11:00 - 12:00 | 1838.5 | 17:00 - 18:00 | 0
9:30 9:45 | 166 | 216 | 44 | 8 | 407 | 1494 | 13:45 14:00 | 164 | 142 | 32 | 4 | 298 | 1212 | 18:00 18:15 | 240 | 232 | 32 | 5 | 428.5 | 1710 | 7:45 - 8:45 | 2112.5 | 13:15 - 14:15 | 1862.5 | 17:15 - 18:15 | 0
9:45 10:00 | 191 | 196 | 33 | 9 | 380 | 1514 | 14:00 14:15 | 188 | 176 | 26 | 3 | 329.5 | 1228 | 18:15 18:30 | 237 | 217 | 33 | 7 | 419 | 1694 | 7:30 - 8:30 | 2147.5 | 13:00 - 14:00 | 1876.5 | 17:30 - 18:30 | 0
11:00 11:15 | 155 | 146 | 27 | 7 | 295 |  | 14:15 14:30 | 165 | 181 | 28 | 5 | 332 | 1251.5 | 18:30 18:45 | 238 | 229 | 30 | 5 | 420.5 | 1702 |  |  | 13:30 - 14:30 | 1888.5 | 17:45 - 18:45 | 0
11:15 11:30 | 178 | 132 | 38 | 10 | 322 |  | 14:30 14:45 | 171 | 174 | 35 | 10 | 354.5 | 1314 | 18:45 19:00 | 227 | 215 | 26 | 4 | 390.5 | 1658.5 |  |  | 13:45 - 14:45 | 1896 | 18:00 - 19:00 | 0
11:30 11:45 | 141 | 153 | 40 | 10 | 328.5 |  | 14:45 15:00 | 194 | 188 | 34 | 6 | 368 | 1384 | [9 empty] | 14:00 - 15:00 | 1946
MAÑANA |  | VOLUMEN MÁX = |  |  |  | 1514 | MEDIO DÍA |  | VOLUMEN MÁX = |  |  |  | 1387 | TARDE |  | VOLUMEN MÁX = |  |  |  | 1710
|  | HORA MAX VOL |  |  | 9:00 - 10:00 |  |  |  | HORA MAX VOL |  |  | 11:45 - 12:45 |  |  |  | HORA MAX VOL |  |  | 17:15 - 18:15 |  |  |  | HORA MAX VOL
OBSERVACIONES:
11:00 11:15
11:15 11:30
11:30 11:45
11:45 12:00
12:00 12:15
12:15 12:30
12:30 12:45
12:45 13:00
13:00 13:15
13:15 13:30
13:30 13:45
13:45 14:00
14:00 14:15
14:15 14:30
14:30 14:45
14:45 15:00

## DIRECCIONALIDAD
SDB
Formato Nº 5: Volumen vehicular direccional
CONTRATO No.: |  | DE OBRA
DIRECCIÓN : |  | CALLE 36B X CARRERA 14 |  |  |  |  | CRUCE No. : | 0
AFORADOR: |  | GEOVANNIS GONZALEZ |  |  |  |  | FECHA : | 2016-01-04
GRUPO No. | No. CARRILES | PERIODO | MOVIMIENTO | MOTOS | AUTOS | BUS | CAMIÓN | TOTAL EQUIVAL. | % DIRECC.
|  |  |  | M | A | B | C
1 (N-S) | 1 |  | IZQUIERDA | 4 | 4 | 4 | 0 | 14 | 13.3971
|  | MAÑANA: | DIRECTOS | 29 | 34 | 13 | 0 | 74.5 | 71.2919
|  | 07:30 - 08:15 | DERECHA | 6 | 13 | 0 | 0 | 16 | 15.311
|  |  | IZQUIERDA | 1 | 2 | 4 | 0 | 10.5 | 11.3514
|  | MEDIO DÍA: | DIRECTOS | 35 | 27 | 11 | 2 | 71.5 | 77.2973
|  | 11:00 - 12:00 | DERECHA | 5 | 8 | 0 | 0 | 10.5 | 11.3514
|  |  | IZQUIERDA | 2 | 9 | 6 | 0 | 22 | 14.0127
|  | TARDE: | DIRECTOS | 60 | 58 | 10 | 1 | 110.5 | 70.3822
|  | 16:00 - 16:450 | DERECHA | 17 | 16 | 0 | 0 | 24.5 | 15.6051
2 (S-N) | 1 |  | IZQUIERDA | 22 | 22 | 13 | 0 | 59 | 47.7733
|  | MAÑANA: | DIRECTOS | 32 | 34 | 5 | 0 | 60 | 48.583
|  | 08:15 - 09:00 | DERECHA | 5 | 2 | 0 | 0 | 4.5 | 3.6437
|  |  | IZQUIERDA | 27 | 23 | 9 | 2 | 59.5 | 42.9603
|  | MEDIO DÍA: | DIRECTOS | 30 | 29 | 13 | 1 | 72.5 | 52.3466
|  | 12:00 - 13:00 | DERECHA | 5 | 4 | 0 | 0 | 6.5 | 4.6931
|  |  | IZQUIERDA | 23 | 25 | 8 | 0 | 52.5 | 49.763
|  | TARDE: | DIRECTOS | 19 | 26 | 6 | 0 | 47.5 | 45.0237
|  | 16:45 - 17:30 | DERECHA | 7 | 2 | 0 | 0 | 5.5 | 5.2133
3 (OCC-OR) | 1 |  | IZQUIERDA | 0 | 0 | 0 | 0 | 0 | 0,00
|  | MAÑANA: | DIRECTOS | 136 | 98 | 11 | 8 | 208 | 74.6858
|  | 09:00 - 09:45 | DERECHA | 34 | 30 | 8 | 3 | 70.5 | 25.3142
|  |  | IZQUIERDA | 0 | 0 | 0 | 0 | 0 | 0,00
|  | MEDIO DÍA: | DIRECTOS | 119 | 132 | 10 | 4 | 221.5 | 83.9015
|  | 13:30 - 14:15 | DERECHA | 20 | 16 | 7 | 1 | 42.5 | 16.0985
|  |  | IZQUIERDA | 0 | 0 | 0 | 0 | 0 | 0,00
|  | TARDE: | DIRECTOS | 185 | 150 | 8 | 2 | 263.5 | 82.2153
|  | 17:30 - 18:15 | DERECHA | 23 | 33 | 5 | 1 | 57 | 17.7847
4 (OR-OCC) | 1 |  | IZQUIERDA | 0 | 0 | 0 | 0 | 0 | 0,00
|  | MAÑANA: | DIRECTOS | 112 | 114 | 11 | 3 | 199.5 | 85.8065
|  | 09:45 - 10:30 | DERECHA | 10 | 18 | 5 | 0 | 33 | 14.1935
|  |  | IZQUIERDA | 0 | 0 | 0 | 0 | 0 | 0,00
|  | MEDIO DÍA: | DIRECTOS | 114 | 107 | 10 | 4 | 194 | 85.6512
|  | 14:15 - 15:00 | DERECHA | 9 | 13 | 5 | 2 | 32.5 | 14.3488
|  |  | IZQUIERDA | 0 | 0 | 0 | 0 | 0 | 0,00
|  | TARDE: | DIRECTOS | 118 | 110 | 10 | 4 | 199 | 87.2807
|  | 18:15 - 19:00 | DERECHA | 11 | 15 | 3 | 1 | 29 | 12.7193
OBSERVACIONES:

## DIAGRAMA DE VOL
CONTRATO DE CONCESION DE AMOBLAMIENTO URBANO
SISTEMA DE SEMAFIRIZACION
VOLUMENES VEHICULARES DE INTERSECCION SEMAFORIZADA
CIUDAD |  | BARRANQUILLA | [8 empty] | INTERSECCIÓN |  |  | CALLE 36B X CARRERA 14 | [6 empty] | Nº EXTERNO |  |  | 0 | [7 empty] | FECHA |  | 2016-01-04
|  |  | MAÑANA | [14 empty] | MEDIO DIA | [13 empty] | TARDE
TIEMPO | 7:45 | 8:00 | 8:15 | 8:30 | 8:45 | 9:00 | 9:15 | 9:30 | 9:45 | 10:00 |  | 11:15 | 11:30 | 11:45 | 12:00 | 12:15 | 12:30 | 12:45 | 13:00 | 13:15 | 13:30 | 13:45 | 14:00 | 14:15 | 14:30 | 14:45 | 15:00 | 16:15 | 16:30 | 16:45 | 17:00 | 17:15 | 17:30 | 17:45 | 18:00 | 18:15 | 18:30 | 18:45 | 19:00 | 7:45 | 8:00 | 8:15 | 8:30 | 8:45 | 9:00 | 9:15 | 9:30 | 9:45 | 10:00 | 11:15 | 11:30 | 11:45 | 12:00 | 12:15 | 12:30 | 12:45 | 13:00 | 13:15 | 13:30 | 13:45 | 14:00 | 14:15 | 14:30 | 14:45 | 15:00 | 16:15 | 16:30 | 16:45 | 17:00 | 17:15 | 17:30 | 17:45 | 18:00 | 18:15 | 18:30 | 18:45 | 19:00
[19 empty] | GRUPO |  | 1 | [21 empty] | 216.5 | 231 | 251 | 243.5 | 224 | 244 | 232 |  |  |  | 201 | 216 | 224.5 | 213 | 225.5 | 219 | 212 | 204.5 | 190.5 | 182.5 | 167.5 | 174 | 177.5 |  |  |  | 187 | 214 | 233 | 259.5 | 301 | 307.5 | 338 | 338.5 | 327
VOL-15MIN | 38 | 44.5 | 64 | 70 | 52.5 | 64.5 | 56.5 | 50.5 | 72.5 | 52.5 |  | 44.5 | 52.5 | 60 | 44 | 59.5 | 61 | 48.5 | 56.5 | 53 | 54 | 41 | 42.5 | 45 | 39 | 47.5 | 46 | 44 | 43 | 56 | 44 | 71 | 62 | 82.5 | 85.5 | 77.5 | 92.5 | 83 | 74
VOL-HORA |  |  |  | 216.5 | 231 | 251 | 243.5 | 224 | 244 | 232 |  |  |  |  | 201 | 216 | 224.5 | 213 | 225.5 | 219 | 212 | 204.5 | 190.5 | 182.5 | 167.5 | 174 | 177.5 |  |  |  | 187 | 214 | 233 | 259.5 | 301 | 307.5 | 338 | 338.5 | 327
MOV DIRC |  | IZQ | 13.4% |  | DIR | 71.29% |  | DER | 15.31% |  |  |  |  | IZQ | 11.35% |  |  |  | DIR | 77.3% |  |  |  | DER | 11.35% |  |  |  | IZQ | 14.01% |  |  |  | DIR | 70.38% |  |  | DER | 15.61%
VOL MAX | 251 | IZQ | 33.6268 |  | DIR | 178.9426 |  | DER | 38.4306 |  |  | 225.5 |  | IZQ | 25.5973 |  |  |  | DIR | 174.3054 |  |  |  | DER | 25.5973 |  |  | 338.5 | IZQ | 47.4331 |  |  |  | DIR | 238.2436 |  |  | DER | 52.8232
[19 empty] | GRUPO |  | 2
VOL-15MIN | 76.5 | 86 | 66 | 65.5 | 56.5 | 69 | 62 | 59 | 70.5 | 73 |  | 40.5 | 56 | 52.5 | 55.5 | 59.5 | 42.5 | 60 | 53 | 52 | 59 | 52.5 | 57.5 | 48.5 | 62 | 71 | 67.5 | 45.5 | 61.5 | 59.5 | 63.5 | 60.5 | 60 | 59.5 | 51.5 | 62.5 | 51.5 | 57 | 48.5 |  |  |  | 294 | 274 | 257 | 253 | 246.5 | 260.5 | 264.5 |  |  |  | 204.5 | 223.5 | 210 | 217.5 | 215 | 207.5 | 224 | 216.5 | 221 | 217.5 | 220.5 | 239 | 249 |  |  |  | 230 | 245 | 243.5 | 243.5 | 231.5 | 233.5 | 225 | 222.5 | 219.5
VOL-HORA |  |  |  | 294 | 274 | 257 | 253 | 246.5 | 260.5 | 264.5 |  |  |  |  | 204.5 | 223.5 | 210 | 217.5 | 215 | 207.5 | 224 | 216.5 | 221 | 217.5 | 220.5 | 239 | 249 |  |  |  | 230 | 245 | 243.5 | 243.5 | 231.5 | 233.5 | 225 | 222.5 | 219.5 |  |  |  | 405 | 424 | 431 | 438 | 443 | 457 | 453.5 |  |  |  | 385.5 | 410.5 | 434.5 | 427.5 | 405 | 384.5 | 356.5 | 360.5 | 369.5 | 384 | 388 | 403 | 422.5 |  |  |  | 480 | 532 | 575.5 | 600 | 599.5 | 582 | 562 | 524 | 505
MOV DIRC |  | IZQ | 47.77% |  | DIR | 48.58% |  | DER | 3.644% |  |  |  |  | IZQ | 42.96% |  |  |  | DIR | 52.35% |  |  |  | DER | 4.693% |  |  |  | IZQ | 49.76% |  |  |  | DIR | 45.02% |  |  | DER | 5.213% |  |  |  | 461 | 488 | 510.5 | 520.5 | 526.5 | 532.5 | 564 |  |  |  | 507 | 509 | 515.5 | 529 | 493 | 485 | 464.5 | 436.5 | 431 | 444 | 475.5 | 498 | 535 |  |  |  | 548 | 539.5 | 551 | 550.5 | 565.5 | 587 | 569 | 617 | 607
VOL MAX | 294 | IZQ | 140.4534 |  | DIR | 142.834 |  | DER | 10.7126 |  |  | 249 |  | IZQ | 106.9711 |  |  |  | DIR | 130.343 |  |  |  | DER | 11.6859 |  |  | 245 | IZQ | 121.9194 |  |  |  | DIR | 110.3081 |  |  | DER | 12.7725
[19 empty] | GRUPO |  | 3 | [21 empty] | 1376.5 | 1417 | 1449.5 | 1455 | 1440 | 1494 | 1514 |  |  |  | 1298 | 1359 | 1384.5 | 1387 | 1338.5 | 1296 | 1257 | 1218 | 1212 | 1228 | 1251.5 | 1314 | 1384 |  |  |  | 1445 | 1530.5 | 1603 | 1653.5 | 1697.5 | 1710 | 1694 | 1702 | 1658.5
VOL-15MIN | 110 | 103 | 116 | 132 | 137 | 125.5 | 126 | 138 | 143 | 157 |  | 123 | 123.5 | 119 | 141.5 | 125 | 130 | 132.5 | 105.5 | 117 | 109.5 | 104.5 | 100 | 130 | 141 | 127 | 137 | 135 | 145 | 125.5 | 142.5 | 126.5 | 156.5 | 125 | 157.5 | 148 | 138.5 | 173 | 147.5
VOL-HORA |  |  |  | 461 | 488 | 510.5 | 520.5 | 526.5 | 532.5 | 564 |  |  |  |  | 507 | 509 | 515.5 | 529 | 493 | 485 | 464.5 | 436.5 | 431 | 444 | 475.5 | 498 | 535 |  |  |  | 548 | 539.5 | 551 | 550.5 | 565.5 | 587 | 569 | 617 | 607
MOV DIRC |  | IZQ | 0% |  | DIR | 74.69% |  | DER | 25.31% |  |  |  |  | IZQ | 0% |  |  |  | DIR | 83.9% |  |  |  | DER | 16.1% |  |  |  | IZQ | 0% |  |  |  | DIR | 82.22% |  |  | DER | 17.78%
VOL MAX | 564 | IZQ | 0 |  | DIR | 421.228 |  | DER | 142.772 |  |  | 535 |  | IZQ | 0 |  |  |  | DIR | 448.8731 |  |  |  | DER | 86.1269 |  |  | 617 | IZQ | 0 |  |  |  | DIR | 507.2683 |  |  | DER | 109.7317
[19 empty] | GRUPO |  | 4
VOL-15MIN | 88 | 94 | 122 | 101 | 107 | 101 | 129 | 106 | 121 | 97.5 |  | 87 | 90 | 97 | 111.5 | 112 | 114 | 90 | 89 | 91.5 | 86 | 94 | 98 | 106 | 90 | 109 | 117.5 | 106 | 113 | 121 | 140 | 158 | 156.5 | 145.5 | 139.5 | 140.5 | 136.5 | 107.5 | 120.5
VOL-HORA |  |  |  | 405 | 424 | 431 | 438 | 443 | 457 | 453.5 |  |  |  |  | 385.5 | 410.5 | 434.5 | 427.5 | 405 | 384.5 | 356.5 | 360.5 | 369.5 | 384 | 388 | 403 | 422.5 |  |  |  | 480 | 532 | 575.5 | 600 | 599.5 | 582 | 562 | 524 | 505
MOV DIRC |  | IZQ | 0% |  | DIR | 85.81% |  | DER | 14.19% |  |  |  |  | IZQ | 0% |  |  |  | DIR | 85.65% |  |  |  | DER | 14.35% |  |  |  | IZQ | 0% |  |  |  | DIR | 87.28% |  |  | DER | 12.72%
VOL MAX | 457 | IZQ | 0 |  | DIR | 392.1355 |  | DER | 64.8645 |  |  | 434.5 |  | IZQ | 0 |  |  |  | DIR | 372.1545 |  |  |  | DER | 62.3455 |  |  | 600 | IZQ | 0 |  |  |  | DIR | 523.6842 |  |  | DER | 76.3158
[19 empty] | GRUPO |  | TOTAL
VOL-15MIN | 312.5 | 327.5 | 368 | 368.5 | 353 | 360 | 373.5 | 353.5 | 407 | 380 |  | 295 | 322 | 328.5 | 352.5 | 356 | 347.5 | 331 | 304 | 313.5 | 308.5 | 292 | 298 | 329.5 | 332 | 354.5 | 368 | 330.5 | 362.5 | 362 | 390 | 416 | 435 | 412.5 | 434 | 428.5 | 419 | 420.5 | 390.5
VOL-HORA |  |  |  | 1376.5 | 1417 | 1449.5 | 1455 | 1440 | 1494 | 1514 |  |  |  |  | 1298 | 1359 | 1384.5 | 1387 | 1338.5 | 1296 | 1257 | 1218 | 1212 | 1228 | 1251.5 | 1314 | 1384 |  |  |  | 1445 | 1530.5 | 1603 | 1653.5 | 1697.5 | 1710 | 1694 | 1702 | 1658.5
s
Constru eñales
S.A.