## G-1
SDB
Formato Nº 4: VOLUMEN DE ARRIBOS
CONTRATO No. : |  |  |  | DE OBRA
DIRECCIÓN : |  |  | CALLE 47 - CARRERA 14 |  |  |  |  | CRUCE No. : |  |  | 1412 |  |  |  | GRUPO No. : |  |  | 1 (N-S)
AFORADOR : |  |  | ADOLFREDO FLOREZ |  |  |  |  | No. CARRILES : |  |  | 2 |  |  |  | FECHA : |  |  | 2016-01-21
HORAS | VEHÍCULOS |  |  |  | TOTAL V. Eq. | TOTAL V. Eq/H | HORAS | VEHÍCULOS |  |  |  | TOTAL V. Eq. | TOTAL V. Eq/H | HORAS | VEHÍCULOS |  |  |  | TOTAL V. Eq. | TOTAL V. Eq/H
| M | A | B | C |  |  |  | M | A | B | C |  |  |  | M | A | B | C
7:30 7:45 | 55 | 61 | 26 | 5 | 153 |  | 11:45 12:00 | 59 | 96 | 28 | 7 | 199 | 919 | 16:00 16:15 | 81 | 86 | 26 | 9 | 201
7:45 8:00 | 59 | 53 | 23 | 8 | 148.5 |  | 12:00 12:15 | 91 | 108 | 24 | 6 | 216.5 | 901 | 16:15 16:30 | 93 | 78 | 29 | 8 | 202.5
8:00 8:15 | 77 | 57 | 28 | 10 | 176.5 |  | 12:15 12:30 | 108 | 130 | 38 | 10 | 285 | 942.5 | 16:30 16:45 | 100 | 111 | 25 | 11 | 238.5
8:15 8:30 | 74 | 79 | 26 | 7 | 185.5 | 663.5 | 12:30 12:45 | 87 | 106 | 24 | 3 | 205 | 905.5 | 16:45 17:00 | 108 | 128 | 26 | 16 | 274 | 916
8:30 8:45 | 81 | 76 | 34 | 8 | 204.5 | 715 | 12:45 13:00 | 67 | 103 | 33 | 6 | 217.5 | 924 | 17:00 17:15 | 96 | 116 | 38 | 9 | 262.5 | 977.5
8:45 9:00 | 92 | 91 | 34 | 13 | 237.5 | 804 | 13:00 13:15 | 88 | 110 | 14 | 5 | 194.5 | 902 | 17:15 17:30 | 93 | 96 | 29 | 9 | 223 | 998
9:00 9:15 | 101 | 86 | 31 | 12 | 228.5 | 856 | 13:15 13:30 | 78 | 104 | 15 | 7 | 190.5 | 807.5 | 17:30 17:45 | 123 | 118 | 35 | 8 | 269.5 | 1029
9:15 9:30 | 99 | 119 | 39 | 19 | 294 | 964.5 | 13:30 13:45 | 88 | 111 | 14 | 12 | 213 | 815.5 | 17:45 18:00 | 146 | 134 | 34 | 11 | 302.5 | 1057.5
9:30 9:45 | 78 | 80 | 29 | 9 | 199.5 | 959.5 | 13:45 14:00 | 85 | 106 | 16 | 10 | 205.5 | 803.5 | 18:00 18:15 | 160 | 147 | 39 | 5 | 317.5 | 1112.5
9:45 10:00 | 75 | 85 | 31 | 11 | 212 | 934 | 14:00 14:15 | 86 | 98 | 28 | 7 | 214.5 | 823.5 | 18:15 18:30 | 147 | 121 | 40 | 14 | 309.5 | 1199
11:00 11:15 | 83 | 106 | 31 | 10 | 234.5 |  | 14:15 14:30 | 81 | 95 | 23 | 9 | 204 | 837 | 18:30 18:45 | 145 | 132 | 42 | 8 | 308.5 | 1238
11:15 11:30 | 97 | 109 | 28 | 12 | 243.5 |  | 14:30 14:45 | 114 | 95 | 30 | 10 | 237 | 861 | 18:45 19:00 | 136 | 119 | 35 | 4 | 267 | 1202.5
11:30 11:45 | 57 | 131 | 30 | 9 | 242 |  | 14:45 15:00 | 102 | 106 | 23 | 9 | 225.5 | 881
MAÑANA |  | VOLUMEN MÁX = |  |  |  | 964.5 | MEDIO DÍA |  | VOLUMEN MÁX = |  |  |  | 942.5 | TARDE |  | VOLUMEN MÁX = |  |  |  | 1238
|  | HORA MAX VOL |  |  | 8:30 - 9:30 |  |  |  | HORA MAX VOL |  |  | 11:30 - 12:30 |  |  |  | HORA MAX VOL |  |  | 17:45 - 18:45
OBSERVACIONES:
11:00 11:15
11:15 11:30
11:30 11:45
11:45 12:00
12:00 12:15
12:15 12:30
12:30 12:45
12:45 13:00
13:00 13:15
13:15 13:30
13:30 13:45
13:45 14:00
14:00 14:15
14:15 14:30
14:30 14:45
14:45 15:00

## G-2
SDB
Formato Nº 4: VOLUMEN DE ARRIBOS
CONTRATO No. : |  |  |  | DE OBRA
DIRECCIÓN : |  |  | CALLE 47 - CARRERA 14 |  |  |  |  | CRUCE No. : |  |  | 1412 |  |  |  | GRUPO No. : |  |  | 2 (S-N)
AFORADOR : |  |  | GEOVANNIS GONZALEZ |  |  |  |  | No. CARRILES : |  |  | 2 |  |  |  | FECHA : |  |  | 2016-01-21
HORAS | VEHÍCULOS |  |  |  | TOTAL V. Eq. | TOTAL V. Eq/H | HORAS | VEHÍCULOS |  |  |  | TOTAL V. Eq. | TOTAL V. Eq/H | HORAS | VEHÍCULOS |  |  |  | TOTAL V. Eq. | TOTAL V. Eq/H
| M | A | B | C |  |  |  | M | A | B | C |  |  |  | M | A | B | C
7:30 7:45 | 163 | 151 | 47 | 20 | 376.5 |  | 11:45 12:00 | 90 | 103 | 21 | 7 | 207.5 | 969.5 | 16:00 16:15 | 82 | 95 | 30 | 13 | 228.5
7:45 8:00 | 146 | 138 | 41 | 23 | 350.5 |  | 12:00 12:15 | 74 | 108 | 29 | 13 | 235.5 | 936 | 16:15 16:30 | 106 | 134 | 26 | 9 | 261.5
8:00 8:15 | 129 | 114 | 41 | 13 | 293 |  | 12:15 12:30 | 88 | 93 | 29 | 12 | 225 | 901 | 16:30 16:45 | 91 | 110 | 28 | 8 | 231.5
8:15 8:30 | 121 | 95 | 41 | 12 | 267.5 | 1287.5 | 12:30 12:45 | 76 | 98 | 30 | 7 | 213.5 | 881.5 | 16:45 17:00 | 120 | 100 | 26 | 10 | 237 | 958.5 |  | 212.5
8:30 8:45 | 95 | 128 | 34 | 13 | 276 | 1187 | 12:45 13:00 | 70 | 102 | 27 | 8 | 211 | 885 | 17:00 17:15 | 90 | 120 | 23 | 18 | 256 | 986 |  | 226
8:45 9:00 | 106 | 121 | 37 | 14 | 283 | 1119.5 | 13:00 13:15 | 80 | 110 | 24 | 4 | 208 | 857.5 | 17:15 17:30 | 103 | 114 | 27 | 8 | 239.5 | 964 |  | 233.5
9:00 9:15 | 132 | 140 | 32 | 10 | 295 | 1121.5 | 13:15 13:30 | 78 | 101 | 28 | 5 | 208.5 | 841 | 17:30 17:45 | 110 | 100 | 22 | 13 | 231.5 | 964 |  | 234
9:15 9:30 | 134 | 112 | 33 | 5 | 257.5 | 1111.5 | 13:30 13:45 | 88 | 95 | 27 | 7 | 210.5 | 838 | 17:45 18:00 | 81 | 98 | 33 | 6 | 219.5 | 946.5 |  | 248
9:30 9:45 | 81 | 98 | 30 | 5 | 211 | 1046.5 | 13:45 14:00 | 102 | 118 | 30 | 5 | 241.5 | 868.5 | 18:00 18:15 | 82 | 105 | 26 | 7 | 215.5 | 906 |  | 248
9:45 10:00 | 106 | 125 | 31 | 9 | 262.5 | 1026 | 14:00 14:15 | 95 | 120 | 28 | 5 | 236 | 896.5 | 18:15 18:30 | 87 | 93 | 23 | 6 | 197.5 | 864 |  | 262
11:00 11:15 | 100 | 130 | 32 | 10 | 269 |  | 14:15 14:30 | 119 | 129 | 30 | 11 | 276 | 964 | 18:30 18:45 | 58 | 96 | 18 | 3 | 168.5 | 801 |  | 275
11:15 11:30 | 97 | 122 | 31 | 11 | 260 |  | 14:30 14:45 | 74 | 104 | 21 | 11 | 210.5 | 964 | 18:45 19:00 | 67 | 90 | 21 | 6 | 180.5 | 762 |  | 276
11:30 11:45 | 97 | 99 | 29 | 11 | 233 |  | 14:45 15:00 | 119 | 142 | 33 | 12 | 297.5 | 1020
MAÑANA |  | VOLUMEN MÁX = |  |  |  | 1287.5 | MEDIO DÍA |  | VOLUMEN MÁX = |  |  |  | 1020 | TARDE |  | VOLUMEN MÁX = |  |  |  | 986
|  | HORA MAX VOL |  |  | 7:30 - 8:30 |  |  |  | HORA MAX VOL |  |  | 14:00 - 15:00 |  |  |  | HORA MAX VOL |  |  | 16:15 - 17:15
OBSERVACIONES:
11:00 11:15
11:15 11:30
11:30 11:45
11:45 12:00
12:00 12:15
12:15 12:30
12:30 12:45
12:45 13:00
13:00 13:15
13:15 13:30
13:30 13:45
13:45 14:00
14:00 14:15
14:15 14:30
14:30 14:45
14:45 15:00

## G-3
SDB
Formato Nº 4: VOLUMEN DE ARRIBOS
CONTRATO No. : |  |  |  | DE OBRA
DIRECCIÓN : |  |  | CALLE 47 - CARRERA 14 |  |  |  |  | CRUCE No. : |  |  | 1412 |  |  |  | GRUPO No. : |  |  | 3 (OCC-OR)
AFORADOR : |  |  | JULIO VASQUEZ |  |  |  |  | No. CARRILES : |  |  | 1 |  |  |  | FECHA : |  |  | 2016-01-21
HORAS | VEHÍCULOS |  |  |  | TOTAL V. Eq. | TOTAL V. Eq/H | HORAS | VEHÍCULOS |  |  |  | TOTAL V. Eq. | TOTAL V. Eq/H | HORAS | VEHÍCULOS |  |  |  | TOTAL V. Eq. | TOTAL V. Eq/H
| M | A | B | C |  |  |  | M | A | B | C |  |  |  | M | A | B | C
7:30 7:45 | 97 | 69 | 10 | 3 | 145 |  | 11:45 12:00 | 49 | 41 | 7 | 0 | 79.5 | 447 | 16:00 16:15 | 69 | 42 | 10 | 2 | 101.5 |  |  |  | 11:15 - 12:15 | 803.5
7:45 8:00 | 93 | 63 | 8 | 2 | 130.5 |  | 12:00 12:15 | 62 | 53 | 12 | 2 | 113 | 447.5 | 16:15 16:30 | 83 | 52 | 11 | 0 | 115.5 |  |  |  | 13:45 - 14:45 | 804.5
8:00 8:15 | 89 | 62 | 11 | 3 | 136 |  | 12:15 12:30 | 80 | 70 | 10 | 3 | 137.5 | 453.5 | 16:30 16:45 | 111 | 61 | 12 | 0 | 140.5 |  |  |  | 11:00 - 12:00 | 810
8:15 8:30 | 105 | 68 | 7 | 0 | 134.5 | 546 | 12:30 12:45 | 68 | 49 | 16 | 2 | 120 | 450 | 16:45 17:00 | 99 | 55 | 7 | 2 | 123.5 | 481 | 8:00 - 9:00 | 917 | 12:30 - 13:30 | 810.5 | 16:00 - 17:00 | 0
8:30 8:45 | 89 | 74 | 13 | 1 | 147 | 548 | 12:45 13:00 | 63 | 72 | 9 | 4 | 131.5 | 502 | 17:00 17:15 | 99 | 69 | 11 | 2 | 145.5 | 525 | 8:30 - 9:30 | 927.5 | 12:00 - 13:00 | 813 | 16:15 - 17:15 | 0
8:45 9:00 | 85 | 61 | 11 | 2 | 130.5 | 548 | 13:00 13:15 | 57 | 47 | 8 | 4 | 101.5 | 490.5 | 17:15 17:30 | 107 | 74 | 12 | 1 | 154 | 563.5 | 7:45 - 8:45 | 941.5 | 12:15 - 13:15 | 813.5 | 16:30 - 17:30 | 0
9:00 9:15 | 94 | 74 | 15 | 0 | 151 | 563 | 13:15 13:30 | 59 | 58 | 7 | 2 | 106.5 | 459.5 | 17:30 17:45 | 111 | 62 | 10 | 2 | 142.5 | 565.5 | 7:30 - 8:30 | 942 | 14:00 - 15:00 | 814 | 16:45 - 17:45 | 0
9:15 9:30 | 72 | 66 | 7 | 0 | 116 | 544.5 | 13:30 13:45 | 59 | 47 | 9 | 3 | 102 | 441.5 | 17:45 18:00 | 100 | 59 | 13 | 1 | 137.5 | 579.5 | 8:15 - 9:15 | 946 | 11:45 - 12:45 | 816.5 | 17:00 - 18:00 | 0
9:30 9:45 | 81 | 63 | 9 | 1 | 124 | 521.5 | 13:45 14:00 | 69 | 49 | 10 | 2 | 108.5 | 418.5 | 18:00 18:15 | 119 | 65 | 10 | 1 | 147 | 581 | 8:45 - 9:45 | 963 | 11:30 - 12:30 | 817.5 | 17:15 - 18:15 | 0
9:45 10:00 | 81 | 63 | 15 | 0 | 133.5 | 524.5 | 14:00 14:15 | 55 | 46 | 10 | 0 | 93.5 | 410.5 | 18:15 18:30 | 159 | 79 | 15 | 0 | 188.5 | 615.5 | 9:00 - 10:00 | 967 | 13:15 - 14:15 | 826 | 17:30 - 18:30 | 0
11:00 11:15 | 57 | 63 | 8 | 2 | 112.5 |  | 14:15 14:30 | 79 | 52 | 10 | 3 | 119 | 423 | 18:30 18:45 | 169 | 76 | 9 | 2 | 183.5 | 656.5 |  |  | 13:30 - 14:30 | 830 | 17:45 - 18:45 | 0
11:15 11:30 | 74 | 69 | 9 | 3 | 131.5 |  | 14:30 14:45 | 98 | 52 | 7 | 1 | 117.5 | 438.5 | 18:45 19:00 | 148 | 70 | 11 | 2 | 171 | 690 |  |  | 12:45 - 13:45 | 839.5 | 18:00 - 19:00 | 0
11:30 11:45 | 64 | 57 | 11 | 5 | 123.5 |  | 14:45 15:00 | 71 | 59 | 9 | 4 | 122.5 | 452.5 | [9 empty] | 13:00 - 14:00 | 845.5
MAÑANA |  | VOLUMEN MÁX = |  |  |  | 563 | MEDIO DÍA |  | VOLUMEN MÁX = |  |  |  | 502 | TARDE |  | VOLUMEN MÁX = |  |  |  | 690
|  | HORA MAX VOL |  |  | 8:15 - 9:15 |  |  |  | HORA MAX VOL |  |  | 12:00 - 13:00 |  |  |  | HORA MAX VOL |  |  | 18:00 - 19:00 |  |  |  | HORA MAX VOL
OBSERVACIONES:
11:00 11:15
11:15 11:30
11:30 11:45
11:45 12:00
12:00 12:15
12:15 12:30
12:30 12:45
12:45 13:00
13:00 13:15
13:15 13:30
13:30 13:45
13:45 14:00
14:00 14:15
14:15 14:30
14:30 14:45
14:45 15:00

## G-4
SDB
Formato Nº 4: VOLUMEN DE ARRIBOS
CONTRATO No. : |  |  |  | DE OBRA
DIRECCIÓN : |  |  | CALLE 47 - CARRERA 14 |  |  |  |  | CRUCE No. : |  |  | 1412 |  |  |  | GRUPO No. : |  |  | 4(OR-OCC)
AFORADOR : |  |  | JHONNYS NAVARRO |  |  |  |  | No. CARRILES : |  |  | 1 |  |  |  | FECHA : |  |  | 2016-01-21
HORAS | VEHÍCULOS |  |  |  | TOTAL V. Eq. | TOTAL V. Eq/H | HORAS | VEHÍCULOS |  |  |  | TOTAL V. Eq. | TOTAL V. Eq/H | HORAS | VEHÍCULOS |  |  |  | TOTAL V. Eq. | TOTAL V. Eq/H
| M | A | B | C |  |  |  | M | A | B | C |  |  |  | M | A | B | C
7:30 7:45 | 115 | 59 | 17 | 3 | 158 |  | 11:45 12:00 | 69 | 54 | 13 | 0 | 114.5 | 497 | 16:00 16:15 | 72 | 35 | 14 | 1 | 101.5 |  |  |  | 12:45 - 13:45 | 929.5
7:45 8:00 | 121 | 56 | 19 | 2 | 159.5 |  | 12:00 12:15 | 72 | 51 | 16 | 4 | 129 | 496.5 | 16:15 16:30 | 82 | 52 | 13 | 2 | 124 |  |  |  | 12:00 - 13:00 | 932.5
8:00 8:15 | 110 | 49 | 16 | 0 | 136 |  | 12:15 12:30 | 69 | 48 | 18 | 1 | 121 | 475.5 | 16:30 16:45 | 94 | 54 | 16 | 3 | 140.5 |  |  |  | 12:30 - 13:30 | 944.5
8:15 8:30 | 87 | 55 | 16 | 4 | 140.5 | 594 | 12:30 12:45 | 73 | 46 | 15 | 2 | 117.5 | 482 | 16:45 17:00 | 70 | 46 | 20 | 0 | 121 | 487 | 9:00 - 10:00 | 1077.5 | 12:15 - 13:15 | 950 | 16:00 - 17:00 | 0
8:30 8:45 | 86 | 51 | 20 | 0 | 134 | 570 | 12:45 13:00 | 50 | 46 | 17 | 1 | 107.5 | 475 | 17:00 17:15 | 86 | 50 | 18 | 1 | 131.5 | 517 | 8:45 - 9:45 | 1084 | 11:30 - 12:30 | 986 | 16:15 - 17:15 | 0
8:45 9:00 | 93 | 59 | 17 | 2 | 144.5 | 555 | 13:00 13:15 | 57 | 47 | 14 | 2 | 108.5 | 454.5 | 17:15 17:30 | 90 | 56 | 16 | 2 | 138 | 531 | 8:30 - 9:30 | 1088 | 11:15 - 12:15 | 1007 | 16:30 - 17:30 | 0
9:00 9:15 | 78 | 42 | 21 | 2 | 128 | 547 | 13:15 13:30 | 61 | 48 | 15 | 1 | 111 | 444.5 | 17:30 17:45 | 96 | 53 | 19 | 2 | 144 | 534.5 | 8:15 - 9:15 | 1121.5 | 11:45 - 12:45 | 1015.5 | 16:45 - 17:45 | 0
9:15 9:30 | 79 | 57 | 14 | 1 | 127 | 533.5 | 13:30 13:45 | 60 | 51 | 15 | 2 | 116 | 443 | 17:45 18:00 | 105 | 51 | 17 | 1 | 140 | 553.5 | 8:00 - 9:00 | 1162.5 | 11:00 - 12:00 | 1028.5 | 17:00 - 18:00 | 0
9:30 9:45 | 70 | 52 | 20 | 4 | 137 | 536.5 | 13:45 14:00 | 66 | 53 | 17 | 1 | 122.5 | 458 | 18:00 18:15 | 98 | 53 | 16 | 1 | 136.5 | 558.5 | 7:45 - 8:45 | 1171 | 13:00 - 14:00 | 1031 | 17:15 - 18:15 | 0
9:45 10:00 | 51 | 51 | 20 | 1 | 119 | 511 | 14:00 14:15 | 82 | 55 | 15 | 2 | 131 | 480.5 | 18:15 18:30 | 90 | 61 | 19 | 1 | 146.5 | 567 | 7:30 - 8:30 | 1205.5 | 13:15 - 14:15 | 1036.5 | 17:30 - 18:30 | 0
11:00 11:15 | 59 | 61 | 17 | 2 | 129.5 |  | 14:15 14:30 | 79 | 49 | 17 | 4 | 132.5 | 502 | 18:30 18:45 | 87 | 53 | 14 | 1 | 127 | 550 |  |  | 13:30 - 14:30 | 1058.5 | 17:45 - 18:45 | 0
11:15 11:30 | 62 | 67 | 17 | 4 | 142 |  | 14:30 14:45 | 72 | 47 | 15 | 1 | 115.5 | 501.5 | 18:45 19:00 | 83 | 50 | 16 | 2 | 128.5 | 538.5 |  |  | 13:45 - 14:45 | 1091.5 | 18:00 - 19:00 | 0
11:30 11:45 | 48 | 50 | 16 | 2 | 111 |  | 14:45 15:00 | 82 | 48 | 17 | 0 | 123 | 502 | [9 empty] | 14:00 - 15:00 | 1132
MAÑANA |  | VOLUMEN MÁX = |  |  |  | 594 | MEDIO DÍA |  | VOLUMEN MÁX = |  |  |  | 502 | TARDE |  | VOLUMEN MÁX = |  |  |  | 567
|  | HORA MAX VOL |  |  | 7:30 - 8:30 |  |  |  | HORA MAX VOL |  |  | 14:00 - 15:00 |  |  |  | HORA MAX VOL |  |  | 17:30 - 18:30 |  |  |  | HORA MAX VOL
OBSERVACIONES:
11:00 11:15
11:15 11:30
11:30 11:45
11:45 12:00
12:00 12:15
12:15 12:30
12:30 12:45
12:45 13:00
13:00 13:15
13:15 13:30
13:30 13:45
13:45 14:00
14:00 14:15
14:15 14:30
14:30 14:45
14:45 15:00

## G-Totales
SDB
Formato Nº 7: VOLUMEN DE ARRIBOS TOTAL DE LA INTERSECCIÓN
CONTRATO No. : |  |  |  | DE OBRA
DIRECCIÓN : |  |  | CALLE 47 - CARRERA 14 |  |  |  |  | CRUCE No. : |  |  | 1412 |  |  |  | FECHA : |  |  | 2016-01-21
HORAS | VEHÍCULOS |  |  |  | TOTAL V. Eq. | TOTAL V. Eq/H | HORAS | VEHÍCULOS |  |  |  | TOTAL V. Eq. | TOTAL V. Eq/H | HORAS | VEHÍCULOS |  |  |  | TOTAL V. Eq. | TOTAL V. Eq/H
| M | A | B | C |  |  |  | M | A | B | C |  |  |  | M | A | B | C
7:30 7:45 | 430 | 340 | 100 | 31 | 832.5 |  | 11:45 12:00 | 267 | 294 | 69 | 14 | 600.5 | 2832.5 | 16:00 16:15 | 304 | 258 | 80 | 25 | 632.5 |  |  |  | 12:00 - 13:00 | 1745.5
7:45 8:00 | 419 | 310 | 91 | 35 | 789 |  | 12:00 12:15 | 299 | 320 | 81 | 25 | 694 | 2781 | 16:15 16:30 | 364 | 316 | 79 | 19 | 703.5 |  |  |  | 12:30 - 13:30 | 1755
8:00 8:15 | 405 | 282 | 96 | 26 | 741.5 |  | 12:15 12:30 | 345 | 341 | 95 | 26 | 768.5 | 2772.5 | 16:30 16:45 | 396 | 336 | 81 | 22 | 751 |  |  |  | 12:15 - 13:15 | 1763.5
8:15 8:30 | 387 | 297 | 90 | 23 | 728 | 3091 | 12:30 12:45 | 304 | 299 | 85 | 14 | 656 | 2719 | 16:45 17:00 | 397 | 329 | 79 | 28 | 755.5 | 2842.5 | 8:30 - 9:30 | 2015.5 | 12:45 - 13:45 | 1769 | 16:00 - 17:00 | 0
8:30 8:45 | 351 | 329 | 101 | 22 | 761.5 | 3020 | 12:45 13:00 | 250 | 323 | 86 | 19 | 667.5 | 2786 | 17:00 17:15 | 371 | 355 | 90 | 30 | 795.5 | 3005.5 | 9:00 - 10:00 | 2044.5 | 11:30 - 12:30 | 1803.5 | 16:15 - 17:15 | 0
8:45 9:00 | 376 | 332 | 99 | 31 | 795.5 | 3026.5 | 13:00 13:15 | 282 | 314 | 60 | 15 | 612.5 | 2704.5 | 17:15 17:30 | 393 | 340 | 84 | 20 | 754.5 | 3056.5 | 8:45 - 9:45 | 2047 | 11:15 - 12:15 | 1810.5 | 16:30 - 17:30 | 0
9:00 9:15 | 405 | 342 | 99 | 24 | 802.5 | 3087.5 | 13:15 13:30 | 276 | 311 | 65 | 15 | 616.5 | 2552.5 | 17:30 17:45 | 440 | 333 | 86 | 25 | 787.5 | 3093 | 8:15 - 9:15 | 2067.5 | 11:45 - 12:45 | 1832 | 16:45 - 17:45 | 0
9:15 9:30 | 384 | 354 | 93 | 25 | 794.5 | 3154 | 13:30 13:45 | 295 | 304 | 65 | 24 | 641.5 | 2538 | 17:45 18:00 | 432 | 342 | 97 | 19 | 799.5 | 3137 | 8:00 - 9:00 | 2079.5 | 11:00 - 12:00 | 1838.5 | 17:00 - 18:00 | 0
9:30 9:45 | 310 | 293 | 88 | 19 | 671.5 | 3064 | 13:45 14:00 | 322 | 326 | 73 | 18 | 678 | 2548.5 | 18:00 18:15 | 459 | 370 | 91 | 14 | 816.5 | 3158 | 7:45 - 8:45 | 2112.5 | 13:15 - 14:15 | 1862.5 | 17:15 - 18:15 | 0
9:45 10:00 | 313 | 324 | 97 | 21 | 727 | 2995.5 | 14:00 14:15 | 318 | 319 | 81 | 14 | 675 | 2611 | 18:15 18:30 | 483 | 354 | 97 | 21 | 842 | 3245.5 | 7:30 - 8:30 | 2147.5 | 13:00 - 14:00 | 1876.5 | 17:30 - 18:30 | 0
11:00 11:15 | 299 | 360 | 88 | 24 | 745.5 |  | 14:15 14:30 | 358 | 325 | 80 | 27 | 731.5 | 2726 | 18:30 18:45 | 459 | 357 | 83 | 14 | 787.5 | 3245.5 |  |  | 13:30 - 14:30 | 1888.5 | 17:45 - 18:45 | 0
11:15 11:30 | 330 | 367 | 85 | 30 | 777 |  | 14:30 14:45 | 358 | 298 | 73 | 23 | 680.5 | 2765 | 18:45 19:00 | 434 | 329 | 83 | 14 | 747 | 3193 |  |  | 13:45 - 14:45 | 1896 | 18:00 - 19:00 | 0
11:30 11:45 | 266 | 337 | 86 | 27 | 709.5 |  | 14:45 15:00 | 374 | 355 | 82 | 25 | 768.5 | 2855.5 | [9 empty] | 14:00 - 15:00 | 1946
MAÑANA |  | VOLUMEN MÁX = |  |  |  | 3154 | MEDIO DÍA |  | VOLUMEN MÁX = |  |  |  | 2855.5 | TARDE |  | VOLUMEN MÁX = |  |  |  | 3245.5
|  | HORA MAX VOL |  |  | 7:30 - 8:30 |  |  |  | HORA MAX VOL |  |  | 11:15 - 12:15 |  |  |  | HORA MAX VOL |  |  | 17:45 - 18:45 |  |  |  | HORA MAX VOL
OBSERVACIONES:
11:00 11:15
11:15 11:30
11:30 11:45
11:45 12:00
12:00 12:15
12:15 12:30
12:30 12:45
12:45 13:00
13:00 13:15
13:15 13:30
13:30 13:45
13:45 14:00
14:00 14:15
14:15 14:30
14:30 14:45
14:45 15:00

## DIRECCIONALIDAD
SDB
Formato Nº 5: Volumen vehicular direccional
CONTRATO No.: |  | DE OBRA
DIRECCIÓN : |  | CALLE 47 - CARRERA 14 |  |  |  |  | CRUCE No. : | 1412
AFORADOR: |  | IVAN FONSECA |  |  |  |  | FECHA : | 2016-01-21
GRUPO No. | No. CARRILES | PERIODO | MOVIMIENTO | MOTOS | AUTOS | BUS | CAMIÓN | TOTAL EQUIVAL. | % DIRECC.
|  |  |  | M | A | B | C
1 (N-S) | 2 |  | IZQUIERDA | 0 | 0 | 0 | 0 | 0 | 0,00
|  | MAÑANA: | DIRECTOS | 139 | 172 | 60 | 25 | 424 | 96.6933
|  | 07:30 - 08:00 | DERECHA | 9 | 10 | 0 | 0 | 14.5 | 3.3067
|  |  | IZQUIERDA | 0 | 0 | 0 | 0 | 0 | 0,00
|  | MEDIO DÍA: | DIRECTOS | 193 | 187 | 53 | 19 | 437 | 94.4865
|  | 11:00 - 11:30 | DERECHA | 23 | 14 | 0 | 0 | 25.5 | 5.5135
|  |  | IZQUIERDA | 0 | 0 | 0 | 0 | 0 | 0,00
|  | TARDE: | DIRECTOS | 245 | 121 | 77 | 12 | 427.5 | 89.9054
|  | 17:00 - 17:30 | DERECHA | 36 | 30 | 0 | 0 | 48 | 10.0946
2 (S-N) | 2 |  | IZQUIERDA | 0 | 1 | 0 | 0 | 1 | 0.19822
|  | MAÑANA: | DIRECTOS | 193 | 222 | 61 | 17 | 483 | 95.7384
|  | 08:00 - 08:30 | DERECHA | 9 | 16 | 0 | 0 | 20.5 | 4.0634
|  |  | IZQUIERDA | 0 | 0 | 0 | 0 | 0 | 0,00
|  | MEDIO DÍA: | DIRECTOS | 179 | 234 | 52 | 22 | 482.5 | 95.0739
|  | 11:30 - 12:00 | DERECHA | 13 | 12 | 2 | 1 | 25 | 4.9261
|  |  | IZQUIERDA | 0 | 0 | 0 | 0 | 0 | 0,00
|  | TARDE: | DIRECTOS | 114 | 176 | 37 | 9 | 329.5 | 94.4126
|  | 17:30 - 18:00 | DERECHA | 11 | 10 | 2 | 0 | 19.5 | 5.5874
3 (OCC-OR) | 1 |  | IZQUIERDA | 0 | 0 | 0 | 0 | 0 | 0,00
|  | MAÑANA: | DIRECTOS | 123 | 105 | 21 | 2 | 213.5 | 88.0412
|  | 08:30 - 09:00 | DERECHA | 18 | 14 | 3 | 0 | 29 | 11.9588
|  |  | IZQUIERDA | 0 | 0 | 0 | 0 | 0 | 0,00
|  | MEDIO DÍA: | DIRECTOS | 156 | 105 | 12 | 5 | 219.5 | 91.4583
|  | 12:00 - 12:30 | DERECHA | 13 | 6 | 4 | 0 | 20.5 | 8.5417
|  |  | IZQUIERDA | 0 | 0 | 0 | 0 | 0 | 0,00
|  | TARDE: | DIRECTOS | 284 | 136 | 17 | 4 | 322 | 90.8322
|  | 18:00 - 18:30 | DERECHA | 33 | 10 | 3 | 0 | 32.5 | 9.1678
4 (OR-OCC) | 1 |  | IZQUIERDA | 0 | 0 | 0 | 0 | 0 | 0,00
|  | MAÑANA: | DIRECTOS | 115 | 96 | 33 | 4 | 229.5 | 88.9535
|  | 09:00 - 09:30 | DERECHA | 13 | 14 | 4 | 0 | 28.5 | 11.0465
|  |  | IZQUIERDA | 0 | 0 | 0 | 0 | 0 | 0,00
|  | MEDIO DÍA: | DIRECTOS | 133 | 90 | 28 | 1 | 215 | 93.2755
|  | 12:30 - 13:00 | DERECHA | 21 | 5 | 0 | 0 | 15.5 | 6.7245
|  |  | IZQUIERDA | 1 | 0 | 0 | 0 | 0.5 | 0.19881
|  | TARDE: | DIRECTOS | 154 | 98 | 28 | 3 | 238.5 | 94.831
|  | 18:30 - 19:00 | DERECHA | 15 | 5 | 0 | 0 | 12.5 | 4.9702
OBSERVACIONES:

## DIAGRAMA DE VOL
CONTRATO DE CONCESION DE AMOBLAMIENTO URBANO
SISTEMA DE SEMAFIRIZACION
VOLUMENES VEHICULARES DE INTERSECCION SEMAFORIZADA
CIUDAD |  | BARRANQUILLA | [8 empty] | INTERSECCIÓN |  |  | CALLE 47 - CARRERA 14 | [6 empty] | Nº EXTERNO |  |  | 1412 | [7 empty] | FECHA |  | 2016-01-21
|  |  | MAÑANA | [14 empty] | MEDIO DIA | [13 empty] | TARDE
TIEMPO | 7:45 | 8:00 | 8:15 | 8:30 | 8:45 | 9:00 | 9:15 | 9:30 | 9:45 | 10:00 |  | 11:15 | 11:30 | 11:45 | 12:00 | 12:15 | 12:30 | 12:45 | 13:00 | 13:15 | 13:30 | 13:45 | 14:00 | 14:15 | 14:30 | 14:45 | 15:00 | 16:15 | 16:30 | 16:45 | 17:00 | 17:15 | 17:30 | 17:45 | 18:00 | 18:15 | 18:30 | 18:45 | 19:00 | 7:45 | 8:00 | 8:15 | 8:30 | 8:45 | 9:00 | 9:15 | 9:30 | 9:45 | 10:00 | 11:15 | 11:30 | 11:45 | 12:00 | 12:15 | 12:30 | 12:45 | 13:00 | 13:15 | 13:30 | 13:45 | 14:00 | 14:15 | 14:30 | 14:45 | 15:00 | 16:15 | 16:30 | 16:45 | 17:00 | 17:15 | 17:30 | 17:45 | 18:00 | 18:15 | 18:30 | 18:45 | 19:00
[19 empty] | GRUPO |  | 1 | [21 empty] | 663.5 | 715 | 804 | 856 | 964.5 | 959.5 | 934 |  |  |  | 919 | 901 | 942.5 | 905.5 | 924 | 902 | 807.5 | 815.5 | 803.5 | 823.5 | 837 | 861 | 881 |  |  |  | 916 | 977.5 | 998 | 1029 | 1057.5 | 1112.5 | 1199 | 1238 | 1202.5
VOL-15MIN | 153 | 148.5 | 176.5 | 185.5 | 204.5 | 237.5 | 228.5 | 294 | 199.5 | 212 |  | 234.5 | 243.5 | 242 | 199 | 216.5 | 285 | 205 | 217.5 | 194.5 | 190.5 | 213 | 205.5 | 214.5 | 204 | 237 | 225.5 | 201 | 202.5 | 238.5 | 274 | 262.5 | 223 | 269.5 | 302.5 | 317.5 | 309.5 | 308.5 | 267
VOL-HORA |  |  |  | 663.5 | 715 | 804 | 856 | 964.5 | 959.5 | 934 |  |  |  |  | 919 | 901 | 942.5 | 905.5 | 924 | 902 | 807.5 | 815.5 | 803.5 | 823.5 | 837 | 861 | 881 |  |  |  | 916 | 977.5 | 998 | 1029 | 1057.5 | 1112.5 | 1199 | 1238 | 1202.5
MOV DIRC |  | IZQ | 0% |  | DIR | 96.69% |  | DER | 3.307% |  |  |  |  | IZQ | 0% |  |  |  | DIR | 94.49% |  |  |  | DER | 5.514% |  |  |  | IZQ | 0% |  |  |  | DIR | 89.91% |  |  | DER | 10.09%
VOL MAX | 964.5 | IZQ | 0 |  | DIR | 932.6066 |  | DER | 31.8934 |  |  | 942.5 |  | IZQ | 0 |  |  |  | DIR | 890.5351 |  |  |  | DER | 51.9649 |  |  | 1238 | IZQ | 0 |  |  |  | DIR | 1113.0284 |  |  | DER | 124.9716
[19 empty] | GRUPO |  | 2
VOL-15MIN | 376.5 | 350.5 | 293 | 267.5 | 276 | 283 | 295 | 257.5 | 211 | 262.5 |  | 269 | 260 | 233 | 207.5 | 235.5 | 225 | 213.5 | 211 | 208 | 208.5 | 210.5 | 241.5 | 236 | 276 | 210.5 | 297.5 | 228.5 | 261.5 | 231.5 | 237 | 256 | 239.5 | 231.5 | 219.5 | 215.5 | 197.5 | 168.5 | 180.5 |  |  |  | 1287.5 | 1187 | 1119.5 | 1121.5 | 1111.5 | 1046.5 | 1026 |  |  |  | 969.5 | 936 | 901 | 881.5 | 885 | 857.5 | 841 | 838 | 868.5 | 896.5 | 964 | 964 | 1020 |  |  |  | 958.5 | 986 | 964 | 964 | 946.5 | 906 | 864 | 801 | 762
VOL-HORA |  |  |  | 1287.5 | 1187 | 1119.5 | 1121.5 | 1111.5 | 1046.5 | 1026 |  |  |  |  | 969.5 | 936 | 901 | 881.5 | 885 | 857.5 | 841 | 838 | 868.5 | 896.5 | 964 | 964 | 1020 |  |  |  | 958.5 | 986 | 964 | 964 | 946.5 | 906 | 864 | 801 | 762 |  |  |  | 594 | 570 | 555 | 547 | 533.5 | 536.5 | 511 |  |  |  | 497 | 496.5 | 475.5 | 482 | 475 | 454.5 | 444.5 | 443 | 458 | 480.5 | 502 | 501.5 | 502 |  |  |  | 487 | 517 | 531 | 534.5 | 553.5 | 558.5 | 567 | 550 | 538.5
MOV DIRC |  | IZQ | 0.1982% |  | DIR | 95.74% |  | DER | 4.063% |  |  |  |  | IZQ | 0% |  |  |  | DIR | 95.07% |  |  |  | DER | 4.926% |  |  |  | IZQ | 0% |  |  |  | DIR | 94.41% |  |  | DER | 5.587% |  |  |  | 546 | 548 | 548 | 563 | 544.5 | 521.5 | 524.5 |  |  |  | 447 | 447.5 | 453.5 | 450 | 502 | 490.5 | 459.5 | 441.5 | 418.5 | 410.5 | 423 | 438.5 | 452.5 |  |  |  | 481 | 525 | 563.5 | 565.5 | 579.5 | 581 | 615.5 | 656.5 | 690
VOL MAX | 1287.5 | IZQ | 2.552 |  | DIR | 1232.6313 |  | DER | 52.3167 |  |  | 1020 |  | IZQ | 0 |  |  |  | DIR | 969.7537 |  |  |  | DER | 50.2463 |  |  | 986 | IZQ | 0 |  |  |  | DIR | 930.9083 |  |  | DER | 55.0917
[19 empty] | GRUPO |  | 3 | [21 empty] | 3091 | 3020 | 3026.5 | 3087.5 | 3154 | 3064 | 2995.5 |  |  |  | 2832.5 | 2781 | 2772.5 | 2719 | 2786 | 2704.5 | 2552.5 | 2538 | 2548.5 | 2611 | 2726 | 2765 | 2855.5 |  |  |  | 2842.5 | 3005.5 | 3056.5 | 3093 | 3137 | 3158 | 3245.5 | 3245.5 | 3193
VOL-15MIN | 145 | 130.5 | 136 | 134.5 | 147 | 130.5 | 151 | 116 | 124 | 133.5 |  | 112.5 | 131.5 | 123.5 | 79.5 | 113 | 137.5 | 120 | 131.5 | 101.5 | 106.5 | 102 | 108.5 | 93.5 | 119 | 117.5 | 122.5 | 101.5 | 115.5 | 140.5 | 123.5 | 145.5 | 154 | 142.5 | 137.5 | 147 | 188.5 | 183.5 | 171
VOL-HORA |  |  |  | 546 | 548 | 548 | 563 | 544.5 | 521.5 | 524.5 |  |  |  |  | 447 | 447.5 | 453.5 | 450 | 502 | 490.5 | 459.5 | 441.5 | 418.5 | 410.5 | 423 | 438.5 | 452.5 |  |  |  | 481 | 525 | 563.5 | 565.5 | 579.5 | 581 | 615.5 | 656.5 | 690
MOV DIRC |  | IZQ | 0% |  | DIR | 88.04% |  | DER | 11.96% |  |  |  |  | IZQ | 0% |  |  |  | DIR | 91.46% |  |  |  | DER | 8.542% |  |  |  | IZQ | 0% |  |  |  | DIR | 90.83% |  |  | DER | 9.168%
VOL MAX | 563 | IZQ | 0 |  | DIR | 495.6722 |  | DER | 67.3278 |  |  | 502 |  | IZQ | 0 |  |  |  | DIR | 459.1208 |  |  |  | DER | 42.8792 |  |  | 690 | IZQ | 0 |  |  |  | DIR | 626.7419 |  |  | DER | 63.2581
[19 empty] | GRUPO |  | 4
VOL-15MIN | 158 | 159.5 | 136 | 140.5 | 134 | 144.5 | 128 | 127 | 137 | 119 |  | 129.5 | 142 | 111 | 114.5 | 129 | 121 | 117.5 | 107.5 | 108.5 | 111 | 116 | 122.5 | 131 | 132.5 | 115.5 | 123 | 101.5 | 124 | 140.5 | 121 | 131.5 | 138 | 144 | 140 | 136.5 | 146.5 | 127 | 128.5
VOL-HORA |  |  |  | 594 | 570 | 555 | 547 | 533.5 | 536.5 | 511 |  |  |  |  | 497 | 496.5 | 475.5 | 482 | 475 | 454.5 | 444.5 | 443 | 458 | 480.5 | 502 | 501.5 | 502 |  |  |  | 487 | 517 | 531 | 534.5 | 553.5 | 558.5 | 567 | 550 | 538.5
MOV DIRC |  | IZQ | 0% |  | DIR | 88.95% |  | DER | 11.05% |  |  |  |  | IZQ | 0% |  |  |  | DIR | 93.28% |  |  |  | DER | 6.725% |  |  |  | IZQ | 0.1988% |  |  |  | DIR | 94.83% |  |  | DER | 4.97%
VOL MAX | 594 | IZQ | 0 |  | DIR | 528.3837 |  | DER | 65.6163 |  |  | 502 |  | IZQ | 0 |  |  |  | DIR | 468.243 |  |  |  | DER | 33.757 |  |  | 567 | IZQ | 1.1272 |  |  |  | DIR | 537.6918 |  |  | DER | 28.1809
[19 empty] | GRUPO |  | TOTAL
VOL-15MIN | 832.5 | 789 | 741.5 | 728 | 761.5 | 795.5 | 802.5 | 794.5 | 671.5 | 727 |  | 745.5 | 777 | 709.5 | 600.5 | 694 | 768.5 | 656 | 667.5 | 612.5 | 616.5 | 641.5 | 678 | 675 | 731.5 | 680.5 | 768.5 | 632.5 | 703.5 | 751 | 755.5 | 795.5 | 754.5 | 787.5 | 799.5 | 816.5 | 842 | 787.5 | 747
VOL-HORA |  |  |  | 3091 | 3020 | 3026.5 | 3087.5 | 3154 | 3064 | 2995.5 |  |  |  |  | 2832.5 | 2781 | 2772.5 | 2719 | 2786 | 2704.5 | 2552.5 | 2538 | 2548.5 | 2611 | 2726 | 2765 | 2855.5 |  |  |  | 2842.5 | 3005.5 | 3056.5 | 3093 | 3137 | 3158 | 3245.5 | 3245.5 | 3193
s
Constru eñales
S.A.