## G-1
SDB
Formato Nº 4: VOLUMEN DE ARRIBOS
CONTRATO No. : |  |  |  | DE OBRA
DIRECCIÓN : |  |  | CALLE 51B X CARRERA 8 |  |  |  |  | CRUCE No. : |  |  | 51B08 |  |  |  | GRUPO No. : |  |  | 1 (N-S)
AFORADOR : |  |  | JHONNYS NAVARRO |  |  |  |  | No. CARRILES : |  |  | 1 |  |  |  | FECHA : |  |  | 2016-01-08
HORAS | VEHÍCULOS |  |  |  | TOTAL V. Eq. | TOTAL V. Eq/H | HORAS | VEHÍCULOS |  |  |  | TOTAL V. Eq. | TOTAL V. Eq/H | HORAS | VEHÍCULOS |  |  |  | TOTAL V. Eq. | TOTAL V. Eq/H
| M | A | B | C |  |  |  | M | A | B | C |  |  |  | M | A | B | C
7:30 7:45 | 29 | 21 | 8 | 0 | 51.5 |  | 11:45 12:00 | 44 | 27 | 11 | 1 | 73.5 | 284 | 16:00 16:15 | 49 | 33 | 14 | 1 | 88
7:45 8:00 | 34 | 24 | 8 | 0 | 57 |  | 12:00 12:15 | 33 | 24 | 16 | 2 | 77.5 | 296.5 | 16:15 16:30 | 57 | 37 | 12 | 3 | 97
8:00 8:15 | 33 | 26 | 10 | 1 | 65 |  | 12:15 12:30 | 58 | 24 | 16 | 1 | 87.5 | 324 | 16:30 16:45 | 60 | 25 | 12 | 3 | 86.5
8:15 8:30 | 31 | 23 | 9 | 2 | 61.5 | 235 | 12:30 12:45 | 44 | 30 | 14 | 2 | 85 | 323.5 | 16:45 17:00 | 47 | 31 | 15 | 1 | 87 | 358.5
8:30 8:45 | 38 | 35 | 9 | 2 | 77 | 260.5 | 12:45 13:00 | 40 | 28 | 14 | 2 | 81 | 331 | 17:00 17:15 | 51 | 30 | 20 | 4 | 105.5 | 376
8:45 9:00 | 33 | 39 | 13 | 2 | 86.5 | 290 | 13:00 13:15 | 42 | 25 | 10 | 1 | 68.5 | 322 | 17:15 17:30 | 65 | 35 | 12 | 2 | 96.5 | 375.5
9:00 9:15 | 37 | 30 | 13 | 1 | 77 | 302 | 13:15 13:30 | 38 | 24 | 14 | 2 | 76 | 310.5 | 17:30 17:45 | 74 | 31 | 17 | 1 | 104.5 | 393.5
9:15 9:30 | 45 | 36 | 15 | 4 | 98.5 | 339 | 13:30 13:45 | 22 | 20 | 14 | 1 | 61.5 | 287 | 17:45 18:00 | 74 | 33 | 12 | 3 | 101.5 | 408
9:30 9:45 | 45 | 21 | 15 | 9 | 96 | 358 | 13:45 14:00 | 25 | 18 | 17 | 0 | 64.5 | 270.5 | 18:00 18:15 | 72 | 34 | 9 | 1 | 90.5 | 393
9:45 10:00 | 40 | 31 | 16 | 1 | 85.5 | 357 | 14:00 14:15 | 29 | 25 | 17 | 4 | 83.5 | 285.5 | 18:15 18:30 | 72 | 38 | 15 | 2 | 109 | 405.5
11:00 11:15 | 31 | 22 | 10 | 3 | 65 |  | 14:15 14:30 | 36 | 20 | 10 | 1 | 60.5 | 270 | 18:30 18:45 | 98 | 56 | 11 | 1 | 129.5 | 430.5
11:15 11:30 | 29 | 21 | 11 | 1 | 60 |  | 14:30 14:45 | 29 | 15 | 14 | 1 | 60 | 268.5 | 18:45 19:00 | 68 | 60 | 12 | 2 | 123 | 452
11:30 11:45 | 36 | 27 | 14 | 5 | 85.5 |  | 14:45 15:00 | 38 | 25 | 13 | 0 | 70 | 274
MAÑANA |  | VOLUMEN MÁX = |  |  |  | 358 | MEDIO DÍA |  | VOLUMEN MÁX = |  |  |  | 331 | TARDE |  | VOLUMEN MÁX = |  |  |  | 452
|  | HORA MAX VOL |  |  | 8:45 - 9:45 |  |  |  | HORA MAX VOL |  |  | 12:00 - 13:00 |  |  |  | HORA MAX VOL |  |  | 18:00 - 19:00
OBSERVACIONES:
11:00 11:15
11:15 11:30
11:30 11:45
11:45 12:00
12:00 12:15
12:15 12:30
12:30 12:45
12:45 13:00
13:00 13:15
13:15 13:30
13:30 13:45
13:45 14:00
14:00 14:15
14:15 14:30
14:30 14:45
14:45 15:00

## G-2
SDB
Formato Nº 4: VOLUMEN DE ARRIBOS
CONTRATO No. : |  |  |  | DE OBRA
DIRECCIÓN : |  |  | CALLE 51B X CARRERA 8 |  |  |  |  | CRUCE No. : |  |  | 51B08 |  |  |  | GRUPO No. : |  |  | 2 (S-N)
AFORADOR : |  |  | JULIO VASQUEZ |  |  |  |  | No. CARRILES : |  |  | 1 |  |  |  | FECHA : |  |  | 2016-01-08
HORAS | VEHÍCULOS |  |  |  | TOTAL V. Eq. | TOTAL V. Eq/H | HORAS | VEHÍCULOS |  |  |  | TOTAL V. Eq. | TOTAL V. Eq/H | HORAS | VEHÍCULOS |  |  |  | TOTAL V. Eq. | TOTAL V. Eq/H
| M | A | B | C |  |  |  | M | A | B | C |  |  |  | M | A | B | C
7:30 7:45 | 76 | 46 | 15 | 5 | 126.5 |  | 11:45 12:00 | 43 | 26 | 11 | 2 | 74.5 | 342.5 | 16:00 16:15 | 44 | 35 | 9 | 3 | 82.5
7:45 8:00 | 106 | 44 | 18 | 0 | 133 |  | 12:00 12:15 | 38 | 32 | 11 | 0 | 73 | 318 | 16:15 16:30 | 48 | 41 | 10 | 1 | 87.5
8:00 8:15 | 84 | 42 | 11 | 1 | 108.5 |  | 12:15 12:30 | 48 | 27 | 12 | 1 | 77.5 | 299.5 | 16:30 16:45 | 36 | 44 | 11 | 2 | 89
8:15 8:30 | 79 | 37 | 10 | 1 | 99 | 467 | 12:30 12:45 | 40 | 31 | 10 | 1 | 73.5 | 298.5 | 16:45 17:00 | 48 | 47 | 9 | 1 | 91.5 | 350.5 |  | 212.5
8:30 8:45 | 50 | 49 | 10 | 1 | 96.5 | 437 | 12:45 13:00 | 37 | 29 | 9 | 0 | 65.5 | 289.5 | 17:00 17:15 | 41 | 29 | 11 | 0 | 71.5 | 339.5 |  | 226
8:45 9:00 | 57 | 37 | 11 | 2 | 92.5 | 396.5 | 13:00 13:15 | 40 | 28 | 7 | 2 | 67 | 283.5 | 17:15 17:30 | 55 | 44 | 11 | 0 | 93.5 | 345.5 |  | 233.5
9:00 9:15 | 60 | 33 | 11 | 0 | 85 | 373 | 13:15 13:30 | 38 | 24 | 8 | 4 | 69 | 275 | 17:30 17:45 | 53 | 22 | 6 | 2 | 65.5 | 322 |  | 234
9:15 9:30 | 66 | 53 | 10 | 2 | 111 | 385 | 13:30 13:45 | 39 | 36 | 8 | 2 | 76.5 | 278 | 17:45 18:00 | 42 | 42 | 8 | 1 | 81.5 | 312 |  | 248
9:30 9:45 | 70 | 36 | 11 | 0 | 93 | 381.5 | 13:45 14:00 | 33 | 32 | 7 | 3 | 70 | 282.5 | 18:00 18:15 | 52 | 45 | 9 | 2 | 94 | 334.5 |  | 248
9:45 10:00 | 67 | 44 | 10 | 2 | 102.5 | 391.5 | 14:00 14:15 | 36 | 25 | 8 | 1 | 61.5 | 277 | 18:15 18:30 | 56 | 54 | 9 | 2 | 105 | 346 |  | 262
11:00 11:15 | 53 | 38 | 9 | 6 | 97.5 |  | 14:15 14:30 | 50 | 23 | 7 | 0 | 62 | 270 | 18:30 18:45 | 59 | 34 | 7 | 1 | 80 | 360.5 |  | 275
11:15 11:30 | 56 | 42 | 8 | 4 | 96 |  | 14:30 14:45 | 67 | 40 | 10 | 0 | 93.5 | 287 | 18:45 19:00 | 34 | 13 | 7 | 0 | 44 | 323 |  | 276
11:30 11:45 | 48 | 34 | 7 | 1 | 74.5 |  | 14:45 15:00 | 58 | 38 | 9 | 1 | 87.5 | 304.5
MAÑANA |  | VOLUMEN MÁX = |  |  |  | 467 | MEDIO DÍA |  | VOLUMEN MÁX = |  |  |  | 342.5 | TARDE |  | VOLUMEN MÁX = |  |  |  | 360.5
|  | HORA MAX VOL |  |  | 7:30 - 8:30 |  |  |  | HORA MAX VOL |  |  | 11:00 - 12:00 |  |  |  | HORA MAX VOL |  |  | 17:45 - 18:45
OBSERVACIONES:
11:00 11:15
11:15 11:30
11:30 11:45
11:45 12:00
12:00 12:15
12:15 12:30
12:30 12:45
12:45 13:00
13:00 13:15
13:15 13:30
13:30 13:45
13:45 14:00
14:00 14:15
14:15 14:30
14:30 14:45
14:45 15:00

## G-3
SDB
Formato Nº 4: VOLUMEN DE ARRIBOS
CONTRATO No. : |  |  |  | DE OBRA
DIRECCIÓN : |  |  | CALLE 51B X CARRERA 8 |  |  |  |  | CRUCE No. : |  |  | 51B08 |  |  |  | GRUPO No. : |  |  | 3 (OCC-OR)
AFORADOR : |  |  | ADOLFREDO FLOREZ |  |  |  |  | No. CARRILES : |  |  | 2 |  |  |  | FECHA : |  |  | 2016-01-08
HORAS | VEHÍCULOS |  |  |  | TOTAL V. Eq. | TOTAL V. Eq/H | HORAS | VEHÍCULOS |  |  |  | TOTAL V. Eq. | TOTAL V. Eq/H | HORAS | VEHÍCULOS |  |  |  | TOTAL V. Eq. | TOTAL V. Eq/H
| M | A | B | C |  |  |  | M | A | B | C |  |  |  | M | A | B | C
7:30 7:45 | 56 | 25 | 1 | 0 | 55 |  | 11:45 12:00 | 33 | 30 | 1 | 2 | 53.5 | 199.5 | 16:00 16:15 | 50 | 19 | 1 | 2 | 51 |  |  |  | 11:15 - 12:15 | 803.5
7:45 8:00 | 69 | 31 | 1 | 3 | 75 |  | 12:00 12:15 | 34 | 20 | 1 | 1 | 41.5 | 194 | 16:15 16:30 | 55 | 22 | 0 | 1 | 52 |  |  |  | 13:45 - 14:45 | 804.5
8:00 8:15 | 38 | 14 | 0 | 2 | 38 |  | 12:15 12:30 | 32 | 14 | 0 | 3 | 37.5 | 178 | 16:30 16:45 | 44 | 29 | 0 | 3 | 58.5 |  |  |  | 11:00 - 12:00 | 810
8:15 8:30 | 42 | 27 | 1 | 2 | 55 | 223 | 12:30 12:45 | 37 | 29 | 0 | 0 | 47.5 | 180 | 16:45 17:00 | 32 | 24 | 0 | 0 | 40 | 201.5 | 8:00 - 9:00 | 917 | 12:30 - 13:30 | 810.5 | 16:00 - 17:00 | 0
8:30 8:45 | 39 | 29 | 1 | 0 | 50.5 | 218.5 | 12:45 13:00 | 38 | 28 | 0 | 0 | 47 | 173.5 | 17:00 17:15 | 34 | 27 | 0 | 4 | 54 | 204.5 | 8:30 - 9:30 | 927.5 | 12:00 - 13:00 | 813 | 16:15 - 17:15 | 0
8:45 9:00 | 35 | 23 | 1 | 1 | 45 | 188.5 | 13:00 13:15 | 34 | 24 | 0 | 1 | 43.5 | 175.5 | 17:15 17:30 | 59 | 34 | 1 | 0 | 65.5 | 218 | 7:45 - 8:45 | 941.5 | 12:15 - 13:15 | 813.5 | 16:30 - 17:30 | 0
9:00 9:15 | 40 | 19 | 1 | 1 | 43.5 | 194 | 13:15 13:30 | 38 | 26 | 0 | 2 | 50 | 188 | 17:30 17:45 | 53 | 27 | 0 | 0 | 53.5 | 213 | 7:30 - 8:30 | 942 | 14:00 - 15:00 | 814 | 16:45 - 17:45 | 0
9:15 9:30 | 41 | 26 | 1 | 2 | 53.5 | 192.5 | 13:30 13:45 | 30 | 18 | 0 | 0 | 33 | 173.5 | 17:45 18:00 | 43 | 37 | 1 | 1 | 63 | 236 | 8:15 - 9:15 | 946 | 11:45 - 12:45 | 816.5 | 17:00 - 18:00 | 0
9:30 9:45 | 30 | 26 | 0 | 2 | 46 | 188 | 13:45 14:00 | 35 | 20 | 0 | 1 | 40 | 166.5 | 18:00 18:15 | 54 | 35 | 0 | 2 | 67 | 249 | 8:45 - 9:45 | 963 | 11:30 - 12:30 | 817.5 | 17:15 - 18:15 | 0
9:45 10:00 | 34 | 21 | 1 | 2 | 45 | 188 | 14:00 14:15 | 54 | 22 | 0 | 4 | 59 | 182 | 18:15 18:30 | 51 | 23 | 0 | 1 | 51 | 234.5 | 9:00 - 10:00 | 967 | 13:15 - 14:15 | 826 | 17:30 - 18:30 | 0
11:00 11:15 | 22 | 36 | 0 | 0 | 47 |  | 14:15 14:30 | 37 | 20 | 0 | 5 | 51 | 183 | 18:30 18:45 | 55 | 49 | 2 | 4 | 90.5 | 271.5 |  |  | 13:30 - 14:30 | 830 | 17:45 - 18:45 | 0
11:15 11:30 | 25 | 39 | 1 | 0 | 53.5 |  | 14:30 14:45 | 47 | 25 | 2 | 2 | 57.5 | 207.5 | 18:45 19:00 | 36 | 31 | 1 | 2 | 56 | 264.5 |  |  | 12:45 - 13:45 | 839.5 | 18:00 - 19:00 | 0
11:30 11:45 | 23 | 29 | 0 | 2 | 45.5 |  | 14:45 15:00 | 50 | 25 | 2 | 2 | 59 | 226.5 | [9 empty] | 13:00 - 14:00 | 845.5
MAÑANA |  | VOLUMEN MÁX = |  |  |  | 223 | MEDIO DÍA |  | VOLUMEN MÁX = |  |  |  | 226.5 | TARDE |  | VOLUMEN MÁX = |  |  |  | 271.5
|  | HORA MAX VOL |  |  | 7:30 - 8:30 |  |  |  | HORA MAX VOL |  |  | 14:00 - 15:00 |  |  |  | HORA MAX VOL |  |  | 17:45 - 18:45 |  |  |  | HORA MAX VOL
OBSERVACIONES:
11:00 11:15
11:15 11:30
11:30 11:45
11:45 12:00
12:00 12:15
12:15 12:30
12:30 12:45
12:45 13:00
13:00 13:15
13:15 13:30
13:30 13:45
13:45 14:00
14:00 14:15
14:15 14:30
14:30 14:45
14:45 15:00

## G-4
SDB
Formato Nº 4: VOLUMEN DE ARRIBOS
CONTRATO No. : |  |  |  | DE OBRA
DIRECCIÓN : |  |  | CALLE 51B X CARRERA 8 |  |  |  |  | CRUCE No. : |  |  | 51B08 |  |  |  | GRUPO No. : |  |  | 4(OR-OCC)
AFORADOR : |  |  | IVAN FONSECA |  |  |  |  | No. CARRILES : |  |  | 2 |  |  |  | FECHA : |  |  | 2016-01-08
HORAS | VEHÍCULOS |  |  |  | TOTAL V. Eq. | TOTAL V. Eq/H | HORAS | VEHÍCULOS |  |  |  | TOTAL V. Eq. | TOTAL V. Eq/H | HORAS | VEHÍCULOS |  |  |  | TOTAL V. Eq. | TOTAL V. Eq/H
| M | A | B | C |  |  |  | M | A | B | C |  |  |  | M | A | B | C
7:30 7:45 | 75 | 33 | 8 | 3 | 94 |  | 11:45 12:00 | 46 | 39 | 7 | 2 | 81 | 316.5 | 16:00 16:15 | 59 | 45 | 5 | 3 | 92 |  |  |  | 12:45 - 13:45 | 929.5
7:45 8:00 | 88 | 40 | 6 | 1 | 98.5 |  | 12:00 12:15 | 51 | 48 | 5 | 6 | 98.5 | 348 | 16:15 16:30 | 64 | 52 | 7 | 1 | 100.5 |  |  |  | 12:00 - 13:00 | 932.5
8:00 8:15 | 58 | 54 | 7 | 7 | 114.5 |  | 12:15 12:30 | 61 | 44 | 6 | 1 | 89 | 354.5 | 16:30 16:45 | 71 | 46 | 6 | 0 | 93.5 |  |  |  | 12:30 - 13:30 | 944.5
8:15 8:30 | 56 | 45 | 6 | 8 | 105 | 412 | 12:30 12:45 | 45 | 28 | 7 | 5 | 77 | 345.5 | 16:45 17:00 | 59 | 43 | 7 | 3 | 94 | 380 | 9:00 - 10:00 | 1077.5 | 12:15 - 13:15 | 950 | 16:00 - 17:00 | 0
8:30 8:45 | 60 | 40 | 7 | 6 | 99 | 417 | 12:45 13:00 | 41 | 25 | 5 | 4 | 65.5 | 330 | 17:00 17:15 | 70 | 57 | 7 | 6 | 121 | 409 | 8:45 - 9:45 | 1084 | 11:30 - 12:30 | 986 | 16:15 - 17:15 | 0
8:45 9:00 | 52 | 55 | 6 | 1 | 95.5 | 414 | 13:00 13:15 | 37 | 25 | 4 | 2 | 56.5 | 288 | 17:15 17:30 | 75 | 39 | 5 | 4 | 96.5 | 405 | 8:30 - 9:30 | 1088 | 11:15 - 12:15 | 1007 | 16:30 - 17:30 | 0
9:00 9:15 | 48 | 58 | 7 | 2 | 101 | 400.5 | 13:15 13:30 | 38 | 24 | 5 | 4 | 63 | 262 | 17:30 17:45 | 60 | 54 | 6 | 4 | 106 | 417.5 | 8:15 - 9:15 | 1121.5 | 11:45 - 12:45 | 1015.5 | 16:45 - 17:45 | 0
9:15 9:30 | 60 | 29 | 5 | 2 | 74 | 369.5 | 13:30 13:45 | 39 | 33 | 3 | 1 | 61 | 246 | 17:45 18:00 | 70 | 48 | 5 | 2 | 98 | 421.5 | 8:00 - 9:00 | 1162.5 | 11:00 - 12:00 | 1028.5 | 17:00 - 18:00 | 0
9:30 9:45 | 70 | 40 | 7 | 3 | 96.5 | 367 | 13:45 14:00 | 48 | 37 | 5 | 0 | 71 | 251.5 | 18:00 18:15 | 70 | 37 | 4 | 2 | 85 | 385.5 | 7:45 - 8:45 | 1171 | 13:00 - 14:00 | 1031 | 17:15 - 18:15 | 0
9:45 10:00 | 53 | 46 | 4 | 1 | 83 | 354.5 | 14:00 14:15 | 70 | 38 | 5 | 3 | 90.5 | 285.5 | 18:15 18:30 | 75 | 58 | 5 | 4 | 115.5 | 404.5 | 7:30 - 8:30 | 1205.5 | 13:15 - 14:15 | 1036.5 | 17:30 - 18:30 | 0
11:00 11:15 | 46 | 31 | 4 | 2 | 67 |  | 14:15 14:30 | 65 | 41 | 6 | 5 | 98 | 320.5 | 18:30 18:45 | 68 | 49 | 6 | 2 | 100 | 398.5 |  |  | 13:30 - 14:30 | 1058.5 | 17:45 - 18:45 | 0
11:15 11:30 | 52 | 34 | 5 | 5 | 82.5 |  | 14:30 14:45 | 63 | 24 | 7 | 2 | 74.5 | 334 | 18:45 19:00 | 65 | 54 | 5 | 2 | 101.5 | 402 |  |  | 13:45 - 14:45 | 1091.5 | 18:00 - 19:00 | 0
11:30 11:45 | 49 | 44 | 5 | 3 | 86 |  | 14:45 15:00 | 74 | 39 | 5 | 8 | 106 | 369 | [9 empty] | 14:00 - 15:00 | 1132
MAÑANA |  | VOLUMEN MÁX = |  |  |  | 417 | MEDIO DÍA |  | VOLUMEN MÁX = |  |  |  | 369 | TARDE |  | VOLUMEN MÁX = |  |  |  | 421.5
|  | HORA MAX VOL |  |  | 7:45 - 8:45 |  |  |  | HORA MAX VOL |  |  | 14:00 - 15:00 |  |  |  | HORA MAX VOL |  |  | 17:00 - 18:00 |  |  |  | HORA MAX VOL
OBSERVACIONES:
11:00 11:15
11:15 11:30
11:30 11:45
11:45 12:00
12:00 12:15
12:15 12:30
12:30 12:45
12:45 13:00
13:00 13:15
13:15 13:30
13:30 13:45
13:45 14:00
14:00 14:15
14:15 14:30
14:30 14:45
14:45 15:00

## G-Totales
SDB
Formato Nº 7: VOLUMEN DE ARRIBOS TOTAL DE LA INTERSECCIÓN
CONTRATO No. : |  |  |  | DE OBRA
DIRECCIÓN : |  |  | CALLE 51B X CARRERA 8 |  |  |  |  | CRUCE No. : |  |  | 51B08 |  |  |  | FECHA : |  |  | 2016-01-08
HORAS | VEHÍCULOS |  |  |  | TOTAL V. Eq. | TOTAL V. Eq/H | HORAS | VEHÍCULOS |  |  |  | TOTAL V. Eq. | TOTAL V. Eq/H | HORAS | VEHÍCULOS |  |  |  | TOTAL V. Eq. | TOTAL V. Eq/H
| M | A | B | C |  |  |  | M | A | B | C |  |  |  | M | A | B | C
7:30 7:45 | 236 | 125 | 32 | 8 | 327 |  | 11:45 12:00 | 166 | 122 | 30 | 7 | 282.5 | 1142.5 | 16:00 16:15 | 202 | 132 | 29 | 9 | 313.5 |  |  |  | 12:00 - 13:00 | 1745.5
7:45 8:00 | 297 | 139 | 33 | 4 | 363.5 |  | 12:00 12:15 | 156 | 124 | 33 | 9 | 290.5 | 1156.5 | 16:15 16:30 | 224 | 152 | 29 | 6 | 337 |  |  |  | 12:30 - 13:30 | 1755
8:00 8:15 | 213 | 136 | 28 | 11 | 326 |  | 12:15 12:30 | 199 | 109 | 34 | 6 | 291.5 | 1156 | 16:30 16:45 | 211 | 144 | 29 | 8 | 327.5 |  |  |  | 12:15 - 13:15 | 1763.5
8:15 8:30 | 208 | 132 | 26 | 13 | 320.5 | 1337 | 12:30 12:45 | 166 | 118 | 31 | 8 | 283 | 1147.5 | 16:45 17:00 | 186 | 145 | 31 | 5 | 312.5 | 1290.5 | 8:30 - 9:30 | 2015.5 | 12:45 - 13:45 | 1769 | 16:00 - 17:00 | 0
8:30 8:45 | 187 | 153 | 27 | 9 | 323 | 1333 | 12:45 13:00 | 156 | 110 | 28 | 6 | 259 | 1124 | 17:00 17:15 | 196 | 143 | 38 | 14 | 352 | 1329 | 9:00 - 10:00 | 2044.5 | 11:30 - 12:30 | 1803.5 | 16:15 - 17:15 | 0
8:45 9:00 | 177 | 154 | 31 | 6 | 319.5 | 1289 | 13:00 13:15 | 153 | 102 | 21 | 6 | 235.5 | 1069 | 17:15 17:30 | 254 | 152 | 29 | 6 | 352 | 1344 | 8:45 - 9:45 | 2047 | 11:15 - 12:15 | 1810.5 | 16:30 - 17:30 | 0
9:00 9:15 | 185 | 140 | 32 | 4 | 306.5 | 1269.5 | 13:15 13:30 | 152 | 98 | 27 | 12 | 258 | 1035.5 | 17:30 17:45 | 240 | 134 | 29 | 7 | 329.5 | 1346 | 8:15 - 9:15 | 2067.5 | 11:45 - 12:45 | 1832 | 16:45 - 17:45 | 0
9:15 9:30 | 212 | 144 | 31 | 10 | 337 | 1286 | 13:30 13:45 | 130 | 107 | 25 | 4 | 232 | 984.5 | 17:45 18:00 | 229 | 160 | 26 | 7 | 344 | 1377.5 | 8:00 - 9:00 | 2079.5 | 11:00 - 12:00 | 1838.5 | 17:00 - 18:00 | 0
9:30 9:45 | 215 | 123 | 33 | 14 | 331.5 | 1294.5 | 13:45 14:00 | 141 | 107 | 29 | 4 | 245.5 | 971 | 18:00 18:15 | 248 | 151 | 22 | 7 | 336.5 | 1362 | 7:45 - 8:45 | 2112.5 | 13:15 - 14:15 | 1862.5 | 17:15 - 18:15 | 0
9:45 10:00 | 194 | 142 | 31 | 6 | 316 | 1291 | 14:00 14:15 | 189 | 110 | 30 | 12 | 294.5 | 1030 | 18:15 18:30 | 254 | 173 | 29 | 9 | 380.5 | 1390.5 | 7:30 - 8:30 | 2147.5 | 13:00 - 14:00 | 1876.5 | 17:30 - 18:30 | 0
11:00 11:15 | 152 | 127 | 23 | 11 | 276.5 |  | 14:15 14:30 | 188 | 104 | 23 | 11 | 271.5 | 1043.5 | 18:30 18:45 | 280 | 188 | 26 | 8 | 400 | 1461 |  |  | 13:30 - 14:30 | 1888.5 | 17:45 - 18:45 | 0
11:15 11:30 | 162 | 136 | 25 | 10 | 292 |  | 14:30 14:45 | 206 | 104 | 33 | 5 | 285.5 | 1097 | 18:45 19:00 | 203 | 158 | 25 | 6 | 324.5 | 1441.5 |  |  | 13:45 - 14:45 | 1896 | 18:00 - 19:00 | 0
11:30 11:45 | 156 | 134 | 26 | 11 | 291.5 |  | 14:45 15:00 | 220 | 127 | 29 | 11 | 322.5 | 1174 | [9 empty] | 14:00 - 15:00 | 1946
MAÑANA |  | VOLUMEN MÁX = |  |  |  | 1337 | MEDIO DÍA |  | VOLUMEN MÁX = |  |  |  | 1174 | TARDE |  | VOLUMEN MÁX = |  |  |  | 1461
|  | HORA MAX VOL |  |  | 7:30 - 8:30 |  |  |  | HORA MAX VOL |  |  | 14:00 - 15:00 |  |  |  | HORA MAX VOL |  |  | 17:45 - 18:45 |  |  |  | HORA MAX VOL
OBSERVACIONES:
11:00 11:15
11:15 11:30
11:30 11:45
11:45 12:00
12:00 12:15
12:15 12:30
12:30 12:45
12:45 13:00
13:00 13:15
13:15 13:30
13:30 13:45
13:45 14:00
14:00 14:15
14:15 14:30
14:30 14:45
14:45 15:00

## DIRECCIONALIDAD
SDB
Formato Nº 5: Volumen vehicular direccional
QUIEN OLVIDA SU HISTORIA, ESTA CONDENADO A REPETIRLA
CONTRATO No.: |  | DE OBRA
DIRECCIÓN : |  | CALLE 51B X CARRERA 8 |  |  |  |  | CRUCE No. : | 51B08
AFORADOR: |  | JHONNYS NAVARRO |  |  |  |  | FECHA : | 2016-01-08
GRUPO No. | No. CARRILES | PERIODO | MOVIMIENTO | MOTOS | AUTOS | BUS | CAMIÓN | TOTAL EQUIVAL. | % DIRECC.
|  |  |  | M | A | B | C
1 (N-S) | 1 |  | IZQUIERDA | 24 | 30 | 11 | 4 | 74 | 45.9627
|  | MAÑANA: | DIRECTOS | 57 | 16 | 19 | 0 | 82.5 | 51.2422
|  | 07:30 - 08:15 | DERECHA | 5 | 2 | 0 | 0 | 4.5 | 2.795
|  |  | IZQUIERDA | 25 | 25 | 10 | 0 | 57.5 | 44.2308
|  | MEDIO DÍA: | DIRECTOS | 39 | 14 | 17 | 1 | 70 | 53.8462
|  | 11:00 - 12:00 | DERECHA | 3 | 1 | 0 | 0 | 2.5 | 1.9231
|  |  | IZQUIERDA | 29 | 45 | 8 | 1 | 78 | 30.8911
|  | TARDE: | DIRECTOS | 135 | 67 | 15 | 2 | 169.5 | 67.1287
|  | 16:00 - 16:30 | DERECHA | 2 | 4 | 0 | 0 | 5 | 1.9802
2 (S-N) | 1 |  | IZQUIERDA | 5 | 2 | 0 | 0 | 4.5 | 2.6786
|  | MAÑANA: | DIRECTOS | 103 | 39 | 19 | 3 | 136 | 80.9524
|  | 08:15 - 09:00 | DERECHA | 13 | 19 | 1 | 0 | 27.5 | 16.369
|  |  | IZQUIERDA | 0 | 0 | 0 | 0 | 0 | 0,00
|  | MEDIO DÍA: | DIRECTOS | 110 | 53 | 17 | 0 | 142 | 78.453
|  | 12:00 - 13:00 | DERECHA | 15 | 25 | 2 | 1 | 39 | 21.547
|  |  | IZQUIERDA | 5 | 1 | 0 | 0 | 3.5 | 2.8226
|  | TARDE: | DIRECTOS | 76 | 33 | 13 | 1 | 99.5 | 80.2419
|  | 16:30 - 17:00 | DERECHA | 12 | 13 | 1 | 0 | 21 | 16.9355
3 (OCC-OR) | 2 |  | IZQUIERDA | 0 | 0 | 0 | 0 | 0 | 0,00
|  | MAÑANA: | DIRECTOS | 59 | 33 | 0 | 4 | 72.5 | 95.3947
|  | 09:00 - 09:45 | DERECHA | 3 | 2 | 0 | 0 | 3.5 | 4.6053
|  |  | IZQUIERDA | 0 | 0 | 0 | 0 | 0 | 0,00
|  | MEDIO DÍA: | DIRECTOS | 90 | 45 | 2 | 4 | 104 | 92.4444
|  | 13:30 - 14:15 | DERECHA | 7 | 5 | 0 | 0 | 8.5 | 7.5556
|  |  | IZQUIERDA | 0 | 0 | 0 | 0 | 0 | 0,00
|  | TARDE: | DIRECTOS | 75 | 69 | 3 | 6 | 127.5 | 87.0307
|  | 17:00 - 17:30 | DERECHA | 16 | 11 | 0 | 0 | 19 | 12.9693
4 (OR-OCC) | 2 |  | IZQUIERDA | 0 | 0 | 0 | 0 | 0 | 0,00
|  | MAÑANA: | DIRECTOS | 69 | 43 | 1 | 2 | 84.5 | 47.0752
|  | 09:45 - 10:30 | DERECHA | 43 | 39 | 11 | 5 | 95 | 52.9248
|  |  | IZQUIERDA | 0 | 0 | 0 | 0 | 0 | 0,00
|  | MEDIO DÍA: | DIRECTOS | 102 | 40 | 1 | 7 | 110.5 | 61.2188
|  | 14:15 - 15:00 | DERECHA | 35 | 23 | 11 | 3 | 70 | 38.7812
|  |  | IZQUIERDA | 0 | 0 | 0 | 0 | 0 | 0,00
|  | TARDE: | DIRECTOS | 92 | 70 | 1 | 2 | 123 | 61.0422
|  | 17:30 - 18:00 | DERECHA | 41 | 33 | 10 | 2 | 78.5 | 38.9578
OBSERVACIONES:

## DIAGRAMA DE VOL
CONTRATO DE CONCESION DE AMOBLAMIENTO URBANO
SISTEMA DE SEMAFIRIZACION
VOLUMENES VEHICULARES DE INTERSECCION SEMAFORIZADA
CIUDAD |  | BARRANQUILLA | [8 empty] | INTERSECCIÓN |  |  | CALLE 51B X CARRERA 8 | [6 empty] | Nº EXTERNO |  |  | 51B08 | [7 empty] | FECHA |  | 2016-01-08
|  |  | MÑANA | [14 empty] | MEDIO DIA | [13 empty] | TARDE
TIEMPO | 7:45 | 8:00 | 8:15 | 8:30 | 8:45 | 9:00 | 9:15 | 9:30 | 9:45 | 10:00 |  | 11:15 | 11:30 | 11:45 | 12:00 | 12:15 | 12:30 | 12:45 | 13:00 | 13:15 | 13:30 | 13:45 | 14:00 | 14:15 | 14:30 | 14:45 | 15:00 | 16:15 | 16:30 | 16:45 | 17:00 | 17:15 | 17:30 | 17:45 | 18:00 | 18:15 | 18:30 | 18:45 | 19:00 | 7:45 | 8:00 | 8:15 | 8:30 | 8:45 | 9:00 | 9:15 | 9:30 | 9:45 | 10:00 | 11:15 | 11:30 | 11:45 | 12:00 | 12:15 | 12:30 | 12:45 | 13:00 | 13:15 | 13:30 | 13:45 | 14:00 | 14:15 | 14:30 | 14:45 | 15:00 | 16:15 | 16:30 | 16:45 | 17:00 | 17:15 | 17:30 | 17:45 | 18:00 | 18:15 | 18:30 | 18:45 | 19:00
[19 empty] | GRUPO |  | 1 | [21 empty] | 235 | 260.5 | 290 | 302 | 339 | 358 | 357 |  |  |  | 284 | 296.5 | 324 | 323.5 | 331 | 322 | 310.5 | 287 | 270.5 | 285.5 | 270 | 268.5 | 274 |  |  |  | 358.5 | 376 | 375.5 | 393.5 | 408 | 393 | 405.5 | 430.5 | 452
VOL-15MIN | 51.5 | 57 | 65 | 61.5 | 77 | 86.5 | 77 | 98.5 | 96 | 85.5 |  | 65 | 60 | 85.5 | 73.5 | 77.5 | 87.5 | 85 | 81 | 68.5 | 76 | 61.5 | 64.5 | 83.5 | 60.5 | 60 | 70 | 88 | 97 | 86.5 | 87 | 105.5 | 96.5 | 104.5 | 101.5 | 90.5 | 109 | 129.5 | 123
VOL-HORA |  |  |  | 235 | 260.5 | 290 | 302 | 339 | 358 | 357 |  |  |  |  | 284 | 296.5 | 324 | 323.5 | 331 | 322 | 310.5 | 287 | 270.5 | 285.5 | 270 | 268.5 | 274 |  |  |  | 358.5 | 376 | 375.5 | 393.5 | 408 | 393 | 405.5 | 430.5 | 452
MOV DIRC |  | IZQ | 45.96% |  | DIR | 51.24% |  | DER | 2.795% |  |  |  |  | IZQ | 44.23% |  |  |  | DIR | 53.85% |  |  |  | DER | 1.923% |  |  |  | IZQ | 30.89% |  |  |  | DIR | 67.13% |  |  | DER | 1.98%
VOL MAX | 358 | IZQ | 164.5466 |  | DIR | 183.4472 |  | DER | 10.0062 |  |  | 331 |  | IZQ | 146.4038 |  |  |  | DIR | 178.2308 |  |  |  | DER | 6.3654 |  |  | 452 | IZQ | 139.6277 |  |  |  | DIR | 303.4218 |  |  | DER | 8.9505
[19 empty] | GRUPO |  | 2
VOL-15MIN | 126.5 | 133 | 108.5 | 99 | 96.5 | 92.5 | 85 | 111 | 93 | 102.5 |  | 97.5 | 96 | 74.5 | 74.5 | 73 | 77.5 | 73.5 | 65.5 | 67 | 69 | 76.5 | 70 | 61.5 | 62 | 93.5 | 87.5 | 82.5 | 87.5 | 89 | 91.5 | 71.5 | 93.5 | 65.5 | 81.5 | 94 | 105 | 80 | 44 |  |  |  | 467 | 437 | 396.5 | 373 | 385 | 381.5 | 391.5 |  |  |  | 342.5 | 318 | 299.5 | 298.5 | 289.5 | 283.5 | 275 | 278 | 282.5 | 277 | 270 | 287 | 304.5 |  |  |  | 350.5 | 339.5 | 345.5 | 322 | 312 | 334.5 | 346 | 360.5 | 323
VOL-HORA |  |  |  | 467 | 437 | 396.5 | 373 | 385 | 381.5 | 391.5 |  |  |  |  | 342.5 | 318 | 299.5 | 298.5 | 289.5 | 283.5 | 275 | 278 | 282.5 | 277 | 270 | 287 | 304.5 |  |  |  | 350.5 | 339.5 | 345.5 | 322 | 312 | 334.5 | 346 | 360.5 | 323 |  |  |  | 412 | 417 | 414 | 400.5 | 369.5 | 367 | 354.5 |  |  |  | 316.5 | 348 | 354.5 | 345.5 | 330 | 288 | 262 | 246 | 251.5 | 285.5 | 320.5 | 334 | 369 |  |  |  | 380 | 409 | 405 | 417.5 | 421.5 | 385.5 | 404.5 | 398.5 | 402
MOV DIRC |  | IZQ | 2.679% |  | DIR | 80.95% |  | DER | 16.37% |  |  |  |  | IZQ | 0% |  |  |  | DIR | 78.45% |  |  |  | DER | 21.55% |  |  |  | IZQ | 2.823% |  |  |  | DIR | 80.24% |  |  | DER | 16.94% |  |  |  | 223 | 218.5 | 188.5 | 194 | 192.5 | 188 | 188 |  |  |  | 199.5 | 194 | 178 | 180 | 173.5 | 175.5 | 188 | 173.5 | 166.5 | 182 | 183 | 207.5 | 226.5 |  |  |  | 201.5 | 204.5 | 218 | 213 | 236 | 249 | 234.5 | 271.5 | 264.5
VOL MAX | 467 | IZQ | 12.5089 |  | DIR | 378.0476 |  | DER | 76.4435 |  |  | 342.5 |  | IZQ | 0 |  |  |  | DIR | 268.7017 |  |  |  | DER | 73.7983 |  |  | 360.5 | IZQ | 10.1754 |  |  |  | DIR | 289.2722 |  |  | DER | 61.0524
[19 empty] | GRUPO |  | 3 | [21 empty] | 1337 | 1333 | 1289 | 1269.5 | 1286 | 1294.5 | 1291 |  |  |  | 1142.5 | 1156.5 | 1156 | 1147.5 | 1124 | 1069 | 1035.5 | 984.5 | 971 | 1030 | 1043.5 | 1097 | 1174 |  |  |  | 1290.5 | 1329 | 1344 | 1346 | 1377.5 | 1362 | 1390.5 | 1461 | 1441.5
VOL-15MIN | 55 | 75 | 38 | 55 | 50.5 | 45 | 43.5 | 53.5 | 46 | 45 |  | 47 | 53.5 | 45.5 | 53.5 | 41.5 | 37.5 | 47.5 | 47 | 43.5 | 50 | 33 | 40 | 59 | 51 | 57.5 | 59 | 51 | 52 | 58.5 | 40 | 54 | 65.5 | 53.5 | 63 | 67 | 51 | 90.5 | 56
VOL-HORA |  |  |  | 223 | 218.5 | 188.5 | 194 | 192.5 | 188 | 188 |  |  |  |  | 199.5 | 194 | 178 | 180 | 173.5 | 175.5 | 188 | 173.5 | 166.5 | 182 | 183 | 207.5 | 226.5 |  |  |  | 201.5 | 204.5 | 218 | 213 | 236 | 249 | 234.5 | 271.5 | 264.5
MOV DIRC |  | IZQ | 0% |  | DIR | 95.39% |  | DER | 4.605% |  |  |  |  | IZQ | 0% |  |  |  | DIR | 92.44% |  |  |  | DER | 7.556% |  |  |  | IZQ | 0% |  |  |  | DIR | 87.03% |  |  | DER | 12.97%
VOL MAX | 223 | IZQ | 0 |  | DIR | 212.7303 |  | DER | 10.2697 |  |  | 226.5 |  | IZQ | 0 |  |  |  | DIR | 209.3867 |  |  |  | DER | 17.1133 |  |  | 271.5 | IZQ | 0 |  |  |  | DIR | 236.2884 |  |  | DER | 35.2116
[19 empty] | GRUPO |  | 4
VOL-15MIN | 94 | 98.5 | 114.5 | 105 | 99 | 95.5 | 101 | 74 | 96.5 | 83 |  | 67 | 82.5 | 86 | 81 | 98.5 | 89 | 77 | 65.5 | 56.5 | 63 | 61 | 71 | 90.5 | 98 | 74.5 | 106 | 92 | 100.5 | 93.5 | 94 | 121 | 96.5 | 106 | 98 | 85 | 115.5 | 100 | 101.5
VOL-HORA |  |  |  | 412 | 417 | 414 | 400.5 | 369.5 | 367 | 354.5 |  |  |  |  | 316.5 | 348 | 354.5 | 345.5 | 330 | 288 | 262 | 246 | 251.5 | 285.5 | 320.5 | 334 | 369 |  |  |  | 380 | 409 | 405 | 417.5 | 421.5 | 385.5 | 404.5 | 398.5 | 402
MOV DIRC |  | IZQ | 0% |  | DIR | 47.08% |  | DER | 52.92% |  |  |  |  | IZQ | 0% |  |  |  | DIR | 61.22% |  |  |  | DER | 38.78% |  |  |  | IZQ | 0% |  |  |  | DIR | 61.04% |  |  | DER | 38.96%
VOL MAX | 417 | IZQ | 0 |  | DIR | 196.3036 |  | DER | 220.6964 |  |  | 369 |  | IZQ | 0 |  |  |  | DIR | 225.8975 |  |  |  | DER | 143.1025 |  |  | 421.5 | IZQ | 0 |  |  |  | DIR | 257.2928 |  |  | DER | 164.2072
[19 empty] | GRUPO |  | TOTAL
VOL-15MIN | 327 | 363.5 | 326 | 320.5 | 323 | 319.5 | 306.5 | 337 | 331.5 | 316 |  | 276.5 | 292 | 291.5 | 282.5 | 290.5 | 291.5 | 283 | 259 | 235.5 | 258 | 232 | 245.5 | 294.5 | 271.5 | 285.5 | 322.5 | 313.5 | 337 | 327.5 | 312.5 | 352 | 352 | 329.5 | 344 | 336.5 | 380.5 | 400 | 324.5
VOL-HORA |  |  |  | 1337 | 1333 | 1289 | 1269.5 | 1286 | 1294.5 | 1291 |  |  |  |  | 1142.5 | 1156.5 | 1156 | 1147.5 | 1124 | 1069 | 1035.5 | 984.5 | 971 | 1030 | 1043.5 | 1097 | 1174 |  |  |  | 1290.5 | 1329 | 1344 | 1346 | 1377.5 | 1362 | 1390.5 | 1461 | 1441.5
s
Constru eñales
S.A.