## G-1
SDB
Formato Nº 4: VOLUMEN DE ARRIBOS
CONTRATO No. : |  |  |  | DE OBRA
DIRECCIÓN : |  |  | CALLE 68 X CARRERA 21B |  |  |  |  | CRUCE No. : |  |  | 6821 |  |  |  | GRUPO No. : |  |  | 1 (N-S)
AFORADOR : |  |  | IVAN FONSECA |  |  |  |  | No. CARRILES : |  |  | 1 |  |  |  | FECHA : |  |  | 2016-01-20
HORAS | VEHÍCULOS |  |  |  | TOTAL V. Eq. | TOTAL V. Eq/H | HORAS | VEHÍCULOS |  |  |  | TOTAL V. Eq. | TOTAL V. Eq/H | HORAS | VEHÍCULOS |  |  |  | TOTAL V. Eq. | TOTAL V. Eq/H
| M | A | B | C |  |  |  | M | A | B | C |  |  |  | M | A | B | C
7:30 7:45 | 59 | 35 | 9 | 0 | 82.5 |  | 11:45 12:00 | 41 | 42 | 8 | 2 | 83.5 | 316.5 | 16:00 16:15 | 43 | 39 | 3 | 1 | 69
7:45 8:00 | 63 | 41 | 11 | 0 | 94.5 |  | 12:00 12:15 | 44 | 35 | 2 | 2 | 66 | 314 | 16:15 16:30 | 55 | 48 | 4 | 1 | 86
8:00 8:15 | 74 | 47 | 8 | 1 | 102.5 |  | 12:15 12:30 | 59 | 38 | 7 | 1 | 84 | 323.5 | 16:30 16:45 | 54 | 37 | 6 | 3 | 83.5
8:15 8:30 | 68 | 48 | 5 | 2 | 97 | 376.5 | 12:30 12:45 | 48 | 42 | 6 | 2 | 83 | 316.5 | 16:45 17:00 | 50 | 36 | 5 | 2 | 76 | 314.5
8:30 8:45 | 59 | 73 | 6 | 1 | 117 | 411 | 12:45 13:00 | 39 | 36 | 5 | 4 | 75.5 | 308.5 | 17:00 17:15 | 58 | 48 | 8 | 1 | 95.5 | 341
8:45 9:00 | 65 | 46 | 7 | 1 | 95 | 411.5 | 13:00 13:15 | 40 | 38 | 4 | 5 | 78.5 | 321 | 17:15 17:30 | 61 | 46 | 7 | 4 | 100.5 | 355.5
9:00 9:15 | 59 | 44 | 10 | 2 | 98.5 | 407.5 | 13:15 13:30 | 34 | 40 | 5 | 4 | 77 | 314 | 17:30 17:45 | 86 | 51 | 4 | 3 | 109.5 | 381.5
9:15 9:30 | 59 | 49 | 6 | 1 | 93 | 403.5 | 13:30 13:45 | 31 | 38 | 3 | 3 | 67 | 298 | 17:45 18:00 | 106 | 57 | 3 | 3 | 123.5 | 429
9:30 9:45 | 45 | 51 | 7 | 3 | 95 | 381.5 | 13:45 14:00 | 33 | 49 | 5 | 5 | 88 | 310.5 | 18:00 18:15 | 99 | 58 | 4 | 2 | 120.5 | 454
9:45 10:00 | 38 | 42 | 9 | 4 | 89 | 375.5 | 14:00 14:15 | 26 | 29 | 6 | 2 | 59 | 291 | 18:15 18:30 | 138 | 64 | 8 | 3 | 156.5 | 510
11:00 11:15 | 35 | 41 | 5 | 0 | 68.5 |  | 14:15 14:30 | 36 | 41 | 4 | 0 | 67 | 281 | 18:30 18:45 | 149 | 75 | 7 | 4 | 173.5 | 574
11:15 11:30 | 37 | 48 | 4 | 0 | 74.5 |  | 14:30 14:45 | 42 | 46 | 5 | 0 | 77 | 291 | 18:45 19:00 | 134 | 63 | 6 | 2 | 147 | 597.5
11:30 11:45 | 52 | 44 | 5 | 4 | 90 |  | 14:45 15:00 | 41 | 35 | 8 | 4 | 81.5 | 284.5
MAÑANA |  | VOLUMEN MÁX = |  |  |  | 411.5 | MEDIO DÍA |  | VOLUMEN MÁX = |  |  |  | 323.5 | TARDE |  | VOLUMEN MÁX = |  |  |  | 597.5
|  | HORA MAX VOL |  |  | 8:00 - 9:00 |  |  |  | HORA MAX VOL |  |  | 11:30 - 12:30 |  |  |  | HORA MAX VOL |  |  | 18:00 - 19:00
OBSERVACIONES:
11:00 11:15
11:15 11:30
11:30 11:45
11:45 12:00
12:00 12:15
12:15 12:30
12:30 12:45
12:45 13:00
13:00 13:15
13:15 13:30
13:30 13:45
13:45 14:00
14:00 14:15
14:15 14:30
14:30 14:45
14:45 15:00

## G-2
SDB
Formato Nº 4: VOLUMEN DE ARRIBOS
CONTRATO No. : |  |  |  | DE OBRA
DIRECCIÓN : |  |  | CALLE 68 X CARRERA 21B |  |  |  |  | CRUCE No. : |  |  | 6821 |  |  |  | GRUPO No. : |  |  | 2 (S-N)
AFORADOR : |  |  | JULIO VASQUEZ |  |  |  |  | No. CARRILES : |  |  | 1 |  |  |  | FECHA : |  |  | 2016-01-20
HORAS | VEHÍCULOS |  |  |  | TOTAL V. Eq. | TOTAL V. Eq/H | HORAS | VEHÍCULOS |  |  |  | TOTAL V. Eq. | TOTAL V. Eq/H | HORAS | VEHÍCULOS |  |  |  | TOTAL V. Eq. | TOTAL V. Eq/H
| M | A | B | C |  |  |  | M | A | B | C |  |  |  | M | A | B | C
7:30 7:45 | 64 | 31 | 0 | 4 | 73 |  | 11:45 12:00 | 19 | 27 | 0 | 0 | 36.5 | 128.5 | 16:00 16:15 | 20 | 17 | 0 | 4 | 37
7:45 8:00 | 75 | 36 | 0 | 1 | 76 |  | 12:00 12:15 | 17 | 14 | 0 | 0 | 22.5 | 131.5 | 16:15 16:30 | 23 | 19 | 0 | 3 | 38
8:00 8:15 | 46 | 31 | 0 | 4 | 64 |  | 12:15 12:30 | 35 | 29 | 0 | 0 | 46.5 | 157.5 | 16:30 16:45 | 16 | 26 | 0 | 1 | 36.5
8:15 8:30 | 46 | 43 | 0 | 0 | 66 | 279 | 12:30 12:45 | 15 | 31 | 0 | 0 | 38.5 | 144 | 16:45 17:00 | 26 | 27 | 0 | 0 | 40 | 151.5 |  | 212.5
8:30 8:45 | 40 | 28 | 0 | 0 | 48 | 254 | 12:45 13:00 | 11 | 26 | 0 | 0 | 31.5 | 139 | 17:00 17:15 | 12 | 21 | 0 | 0 | 27 | 141.5 |  | 226
8:45 9:00 | 50 | 42 | 0 | 0 | 67 | 245 | 13:00 13:15 | 14 | 27 | 0 | 1 | 36.5 | 153 | 17:15 17:30 | 34 | 25 | 0 | 1 | 44.5 | 148 |  | 233.5
9:00 9:15 | 42 | 36 | 0 | 1 | 59.5 | 240.5 | 13:15 13:30 | 12 | 28 | 0 | 1 | 36.5 | 143 | 17:30 17:45 | 30 | 30 | 0 | 0 | 45 | 156.5 |  | 234
9:15 9:30 | 34 | 19 | 0 | 1 | 38.5 | 213 | 13:30 13:45 | 28 | 24 | 0 | 3 | 45.5 | 150 | 17:45 18:00 | 24 | 30 | 0 | 0 | 42 | 158.5 |  | 248
9:30 9:45 | 28 | 26 | 0 | 1 | 42.5 | 207.5 | 13:45 14:00 | 35 | 29 | 0 | 1 | 49 | 167.5 | 18:00 18:15 | 22 | 44 | 0 | 0 | 55 | 186.5 |  | 248
9:45 10:00 | 31 | 24 | 0 | 0 | 39.5 | 180 | 14:00 14:15 | 39 | 30 | 0 | 1 | 52 | 183 | 18:15 18:30 | 19 | 27 | 0 | 0 | 36.5 | 178.5 |  | 262
11:00 11:15 | 11 | 9 | 0 | 2 | 19.5 |  | 14:15 14:30 | 35 | 43 | 0 | 2 | 65.5 | 212 | 18:30 18:45 | 49 | 63 | 0 | 0 | 87.5 | 221 |  | 275
11:15 11:30 | 15 | 13 | 0 | 0 | 20.5 |  | 14:30 14:45 | 20 | 32 | 0 | 0 | 42 | 208.5 | 18:45 19:00 | 31 | 46 | 0 | 0 | 61.5 | 240.5 |  | 276
11:30 11:45 | 29 | 30 | 0 | 3 | 52 |  | 14:45 15:00 | 19 | 27 | 0 | 1 | 39 | 198.5
MAÑANA |  | VOLUMEN MÁX = |  |  |  | 279 | MEDIO DÍA |  | VOLUMEN MÁX = |  |  |  | 212 | TARDE |  | VOLUMEN MÁX = |  |  |  | 240.5
|  | HORA MAX VOL |  |  | 7:30 - 8:30 |  |  |  | HORA MAX VOL |  |  | 13:30 - 14:30 |  |  |  | HORA MAX VOL |  |  | 18:00 - 19:00
OBSERVACIONES:
11:00 11:15
11:15 11:30
11:30 11:45
11:45 12:00
12:00 12:15
12:15 12:30
12:30 12:45
12:45 13:00
13:00 13:15
13:15 13:30
13:30 13:45
13:45 14:00
14:00 14:15
14:15 14:30
14:30 14:45
14:45 15:00

## G-3
SDB
Formato Nº 4: VOLUMEN DE ARRIBOS
CONTRATO No. : |  |  |  | DE OBRA
DIRECCIÓN : |  |  | CALLE 68 X CARRERA 21B |  |  |  |  | CRUCE No. : |  |  | 6821 |  |  |  | GRUPO No. : |  |  | 3 (OCC-OR)
AFORADOR : |  |  | GEOVANNIS GONZALEZ |  |  |  |  | No. CARRILES : |  |  | 1 |  |  |  | FECHA : |  |  | 2016-01-20
HORAS | VEHÍCULOS |  |  |  | TOTAL V. Eq. | TOTAL V. Eq/H | HORAS | VEHÍCULOS |  |  |  | TOTAL V. Eq. | TOTAL V. Eq/H | HORAS | VEHÍCULOS |  |  |  | TOTAL V. Eq. | TOTAL V. Eq/H
| M | A | B | C |  |  |  | M | A | B | C |  |  |  | M | A | B | C
7:30 7:45 | 65 | 81 | 1 | 0 | 115.5 |  | 11:45 12:00 | 64 | 59 | 2 | 1 | 97.5 | 342 | 16:00 16:15 | 51 | 42 | 1 | 1 | 72 |  |  |  | 11:15 - 12:15 | 803.5
7:45 8:00 | 71 | 74 | 1 | 0 | 111.5 |  | 12:00 12:15 | 60 | 55 | 1 | 2 | 92 | 358.5 | 16:15 16:30 | 60 | 53 | 1 | 2 | 90 |  |  |  | 13:45 - 14:45 | 804.5
8:00 8:15 | 61 | 73 | 0 | 0 | 103.5 |  | 12:15 12:30 | 57 | 60 | 0 | 6 | 103.5 | 369 | 16:30 16:45 | 68 | 56 | 3 | 1 | 98.5 |  |  |  | 11:00 - 12:00 | 810
8:15 8:30 | 69 | 64 | 0 | 0 | 98.5 | 429 | 12:30 12:45 | 56 | 69 | 1 | 2 | 104 | 397 | 16:45 17:00 | 48 | 56 | 1 | 4 | 92 | 352.5 | 8:00 - 9:00 | 917 | 12:30 - 13:30 | 810.5 | 16:00 - 17:00 | 0
8:30 8:45 | 78 | 66 | 0 | 1 | 107.5 | 421 | 12:45 13:00 | 54 | 48 | 2 | 5 | 91.5 | 391 | 17:00 17:15 | 52 | 61 | 2 | 1 | 93.5 | 374 | 8:30 - 9:30 | 927.5 | 12:00 - 13:00 | 813 | 16:15 - 17:15 | 0
8:45 9:00 | 72 | 70 | 1 | 2 | 113 | 422.5 | 13:00 13:15 | 45 | 50 | 1 | 5 | 87 | 386 | 17:15 17:30 | 68 | 63 | 3 | 5 | 115.5 | 399.5 | 7:45 - 8:45 | 941.5 | 12:15 - 13:15 | 813.5 | 16:30 - 17:30 | 0
9:00 9:15 | 60 | 60 | 0 | 2 | 95 | 414 | 13:15 13:30 | 50 | 47 | 2 | 2 | 81 | 363.5 | 17:30 17:45 | 67 | 67 | 2 | 0 | 104.5 | 405.5 | 7:30 - 8:30 | 942 | 14:00 - 15:00 | 814 | 16:45 - 17:45 | 0
9:15 9:30 | 60 | 63 | 2 | 1 | 99.5 | 415 | 13:30 13:45 | 43 | 60 | 1 | 1 | 86 | 345.5 | 17:45 18:00 | 82 | 64 | 2 | 0 | 109 | 422.5 | 8:15 - 9:15 | 946 | 11:45 - 12:45 | 816.5 | 17:00 - 18:00 | 0
9:30 9:45 | 45 | 57 | 1 | 4 | 91.5 | 399 | 13:45 14:00 | 56 | 60 | 3 | 0 | 94 | 348 | 18:00 18:15 | 72 | 58 | 1 | 1 | 98.5 | 427.5 | 8:45 - 9:45 | 963 | 11:30 - 12:30 | 817.5 | 17:15 - 18:15 | 0
9:45 10:00 | 45 | 53 | 2 | 0 | 79.5 | 365.5 | 14:00 14:15 | 50 | 49 | 1 | 1 | 78.5 | 339.5 | 18:15 18:30 | 66 | 70 | 2 | 2 | 112 | 424 | 9:00 - 10:00 | 967 | 13:15 - 14:15 | 826 | 17:30 - 18:30 | 0
11:00 11:15 | 40 | 51 | 1 | 1 | 75.5 |  | 14:15 14:30 | 42 | 63 | 2 | 2 | 93 | 351.5 | 18:30 18:45 | 75 | 54 | 0 | 0 | 91.5 | 411 |  |  | 13:30 - 14:30 | 830 | 17:45 - 18:45 | 0
11:15 11:30 | 57 | 60 | 1 | 1 | 93 |  | 14:30 14:45 | 52 | 51 | 2 | 1 | 83.5 | 349 | 18:45 19:00 | 83 | 61 | 2 | 2 | 111.5 | 413.5 |  |  | 12:45 - 13:45 | 839.5 | 18:00 - 19:00 | 0
11:30 11:45 | 45 | 44 | 1 | 3 | 76 |  | 14:45 15:00 | 65 | 53 | 0 | 1 | 88 | 343 | [9 empty] | 13:00 - 14:00 | 845.5
MAÑANA |  | VOLUMEN MÁX = |  |  |  | 429 | MEDIO DÍA |  | VOLUMEN MÁX = |  |  |  | 397 | TARDE |  | VOLUMEN MÁX = |  |  |  | 427.5
|  | HORA MAX VOL |  |  | 7:30 - 8:30 |  |  |  | HORA MAX VOL |  |  | 11:45 - 12:45 |  |  |  | HORA MAX VOL |  |  | 17:15 - 18:15 |  |  |  | HORA MAX VOL
OBSERVACIONES:
11:00 11:15
11:15 11:30
11:30 11:45
11:45 12:00
12:00 12:15
12:15 12:30
12:30 12:45
12:45 13:00
13:00 13:15
13:15 13:30
13:30 13:45
13:45 14:00
14:00 14:15
14:15 14:30
14:30 14:45
14:45 15:00

## G-4
SDB
Formato Nº 4: VOLUMEN DE ARRIBOS
CONTRATO No. : |  |  |  | DE OBRA
DIRECCIÓN : |  |  | CALLE 68 X CARRERA 21B |  |  |  |  | CRUCE No. : |  |  | 6821 |  |  |  | GRUPO No. : |  |  | 4(OR-OCC)
AFORADOR : |  |  | JESUS OBREDOR |  |  |  |  | No. CARRILES : |  |  | 1 |  |  |  | FECHA : |  |  | 2016-01-20
HORAS | VEHÍCULOS |  |  |  | TOTAL V. Eq. | TOTAL V. Eq/H | HORAS | VEHÍCULOS |  |  |  | TOTAL V. Eq. | TOTAL V. Eq/H | HORAS | VEHÍCULOS |  |  |  | TOTAL V. Eq. | TOTAL V. Eq/H
| M | A | B | C |  |  |  | M | A | B | C |  |  |  | M | A | B | C
7:30 7:45 | 100 | 102 | 15 | 3 | 189.5 |  | 11:45 12:00 | 35 | 65 | 11 | 0 | 104.5 | 426 | 16:00 16:15 | 54 | 77 | 10 | 4 | 134 |  |  |  | 12:45 - 13:45 | 929.5
7:45 8:00 | 88 | 89 | 10 | 2 | 158 |  | 12:00 12:15 | 33 | 55 | 10 | 5 | 104 | 418 | 16:15 16:30 | 52 | 84 | 12 | 6 | 149 |  |  |  | 12:00 - 13:00 | 932.5
8:00 8:15 | 75 | 66 | 10 | 4 | 133.5 |  | 12:15 12:30 | 66 | 90 | 11 | 4 | 155 | 466 | 16:30 16:45 | 42 | 79 | 9 | 2 | 123 |  |  |  | 12:30 - 13:30 | 944.5
8:15 8:30 | 65 | 60 | 12 | 3 | 124 | 605 | 12:30 12:45 | 59 | 66 | 12 | 6 | 134.5 | 498 | 16:45 17:00 | 47 | 79 | 11 | 2 | 129.5 | 535.5 | 9:00 - 10:00 | 1077.5 | 12:15 - 13:15 | 950 | 16:00 - 17:00 | 0
8:30 8:45 | 56 | 68 | 13 | 5 | 134.5 | 550 | 12:45 13:00 | 55 | 68 | 10 | 4 | 125.5 | 519 | 17:00 17:15 | 48 | 81 | 10 | 1 | 127.5 | 529 | 8:45 - 9:45 | 1084 | 11:30 - 12:30 | 986 | 16:15 - 17:15 | 0
8:45 9:00 | 59 | 80 | 14 | 2 | 142.5 | 534.5 | 13:00 13:15 | 48 | 67 | 14 | 4 | 129 | 544 | 17:15 17:30 | 53 | 75 | 11 | 2 | 128.5 | 508.5 | 8:30 - 9:30 | 1088 | 11:15 - 12:15 | 1007 | 16:30 - 17:30 | 0
9:00 9:15 | 51 | 70 | 12 | 2 | 124.5 | 525.5 | 13:15 13:30 | 49 | 58 | 12 | 2 | 111.5 | 500.5 | 17:30 17:45 | 39 | 79 | 10 | 2 | 123.5 | 509 | 8:15 - 9:15 | 1121.5 | 11:45 - 12:45 | 1015.5 | 16:45 - 17:45 | 0
9:15 9:30 | 46 | 67 | 12 | 1 | 116.5 | 518 | 13:30 13:45 | 44 | 70 | 12 | 4 | 126 | 492 | 17:45 18:00 | 49 | 99 | 12 | 0 | 147.5 | 527 | 8:00 - 9:00 | 1162.5 | 11:00 - 12:00 | 1028.5 | 17:00 - 18:00 | 0
9:30 9:45 | 53 | 75 | 10 | 4 | 131.5 | 515 | 13:45 14:00 | 45 | 73 | 11 | 3 | 125 | 491.5 | 18:00 18:15 | 57 | 92 | 13 | 0 | 146.5 | 546 | 7:45 - 8:45 | 1171 | 13:00 - 14:00 | 1031 | 17:15 - 18:15 | 0
9:45 10:00 | 41 | 68 | 9 | 0 | 106.5 | 479 | 14:00 14:15 | 42 | 76 | 14 | 4 | 135 | 497.5 | 18:15 18:30 | 50 | 95 | 9 | 0 | 138 | 555.5 | 7:30 - 8:30 | 1205.5 | 13:15 - 14:15 | 1036.5 | 17:30 - 18:30 | 0
11:00 11:15 | 44 | 63 | 11 | 2 | 112 |  | 14:15 14:30 | 41 | 69 | 10 | 5 | 122 | 508 | 18:30 18:45 | 73 | 83 | 12 | 2 | 148.5 | 580.5 |  |  | 13:30 - 14:30 | 1058.5 | 17:45 - 18:45 | 0
11:15 11:30 | 41 | 59 | 10 | 3 | 107 |  | 14:30 14:45 | 58 | 83 | 12 | 3 | 143.5 | 525.5 | 18:45 19:00 | 70 | 80 | 13 | 1 | 143.5 | 576.5 |  |  | 13:45 - 14:45 | 1091.5 | 18:00 - 19:00 | 0
11:30 11:45 | 39 | 60 | 9 | 2 | 102.5 |  | 14:45 15:00 | 55 | 74 | 13 | 2 | 132.5 | 533 | [9 empty] | 14:00 - 15:00 | 1132
MAÑANA |  | VOLUMEN MÁX = |  |  |  | 605 | MEDIO DÍA |  | VOLUMEN MÁX = |  |  |  | 544 | TARDE |  | VOLUMEN MÁX = |  |  |  | 580.5
|  | HORA MAX VOL |  |  | 7:30 - 8:30 |  |  |  | HORA MAX VOL |  |  | 12:15 - 13:15 |  |  |  | HORA MAX VOL |  |  | 17:45 - 18:45 |  |  |  | HORA MAX VOL
OBSERVACIONES:
11:00 11:15
11:15 11:30
11:30 11:45
11:45 12:00
12:00 12:15
12:15 12:30
12:30 12:45
12:45 13:00
13:00 13:15
13:15 13:30
13:30 13:45
13:45 14:00
14:00 14:15
14:15 14:30
14:30 14:45
14:45 15:00

## G-Totales
SDB
Formato Nº 7: VOLUMEN DE ARRIBOS TOTAL DE LA INTERSECCIÓN
CONTRATO No. : |  |  |  | DE OBRA
DIRECCIÓN : |  |  | CALLE 68 X CARRERA 21B |  |  |  |  | CRUCE No. : |  |  | 6821 |  |  |  | FECHA : |  |  | 2016-01-20
HORAS | VEHÍCULOS |  |  |  | TOTAL V. Eq. | TOTAL V. Eq/H | HORAS | VEHÍCULOS |  |  |  | TOTAL V. Eq. | TOTAL V. Eq/H | HORAS | VEHÍCULOS |  |  |  | TOTAL V. Eq. | TOTAL V. Eq/H
| M | A | B | C |  |  |  | M | A | B | C |  |  |  | M | A | B | C
7:30 7:45 | 288 | 249 | 25 | 7 | 460.5 |  | 11:45 12:00 | 159 | 193 | 21 | 3 | 322 | 1213 | 16:00 16:15 | 168 | 175 | 14 | 10 | 312 |  |  |  | 12:00 - 13:00 | 1745.5
7:45 8:00 | 297 | 240 | 22 | 3 | 440 |  | 12:00 12:15 | 154 | 159 | 13 | 9 | 284.5 | 1222 | 16:15 16:30 | 190 | 204 | 17 | 12 | 363 |  |  |  | 12:30 - 13:30 | 1755
8:00 8:15 | 256 | 217 | 18 | 9 | 403.5 |  | 12:15 12:30 | 217 | 217 | 18 | 11 | 389 | 1316 | 16:30 16:45 | 180 | 198 | 18 | 7 | 341.5 |  |  |  | 12:15 - 13:15 | 1763.5
8:15 8:30 | 248 | 215 | 17 | 5 | 385.5 | 1689.5 | 12:30 12:45 | 178 | 208 | 19 | 10 | 360 | 1355.5 | 16:45 17:00 | 171 | 198 | 17 | 8 | 337.5 | 1354 | 8:30 - 9:30 | 2015.5 | 12:45 - 13:45 | 1769 | 16:00 - 17:00 | 0
8:30 8:45 | 233 | 235 | 19 | 7 | 407 | 1636 | 12:45 13:00 | 159 | 178 | 17 | 13 | 324 | 1357.5 | 17:00 17:15 | 170 | 211 | 20 | 3 | 343.5 | 1385.5 | 9:00 - 10:00 | 2044.5 | 11:30 - 12:30 | 1803.5 | 16:15 - 17:15 | 0
8:45 9:00 | 246 | 238 | 22 | 5 | 417.5 | 1613.5 | 13:00 13:15 | 147 | 182 | 19 | 15 | 331 | 1404 | 17:15 17:30 | 216 | 209 | 21 | 12 | 389 | 1411.5 | 8:45 - 9:45 | 2047 | 11:15 - 12:15 | 1810.5 | 16:30 - 17:30 | 0
9:00 9:15 | 212 | 210 | 22 | 7 | 377.5 | 1587.5 | 13:15 13:30 | 145 | 173 | 19 | 9 | 306 | 1321 | 17:30 17:45 | 222 | 227 | 16 | 5 | 382.5 | 1452.5 | 8:15 - 9:15 | 2067.5 | 11:45 - 12:45 | 1832 | 16:45 - 17:45 | 0
9:15 9:30 | 199 | 198 | 20 | 4 | 347.5 | 1549.5 | 13:30 13:45 | 146 | 192 | 16 | 11 | 324.5 | 1285.5 | 17:45 18:00 | 261 | 250 | 17 | 3 | 422 | 1537 | 8:00 - 9:00 | 2079.5 | 11:00 - 12:00 | 1838.5 | 17:00 - 18:00 | 0
9:30 9:45 | 171 | 209 | 18 | 12 | 360.5 | 1503 | 13:45 14:00 | 169 | 211 | 19 | 9 | 356 | 1317.5 | 18:00 18:15 | 250 | 252 | 18 | 3 | 420.5 | 1614 | 7:45 - 8:45 | 2112.5 | 13:15 - 14:15 | 1862.5 | 17:15 - 18:15 | 0
9:45 10:00 | 155 | 187 | 20 | 4 | 314.5 | 1400 | 14:00 14:15 | 157 | 184 | 21 | 8 | 324.5 | 1311 | 18:15 18:30 | 273 | 256 | 19 | 5 | 443 | 1668 | 7:30 - 8:30 | 2147.5 | 13:00 - 14:00 | 1876.5 | 17:30 - 18:30 | 0
11:00 11:15 | 130 | 164 | 17 | 5 | 275.5 |  | 14:15 14:30 | 154 | 216 | 16 | 9 | 347.5 | 1352.5 | 18:30 18:45 | 346 | 275 | 19 | 6 | 501 | 1786.5 |  |  | 13:30 - 14:30 | 1888.5 | 17:45 - 18:45 | 0
11:15 11:30 | 150 | 180 | 15 | 4 | 295 |  | 14:30 14:45 | 172 | 212 | 19 | 4 | 346 | 1374 | 18:45 19:00 | 318 | 250 | 21 | 5 | 463.5 | 1828 |  |  | 13:45 - 14:45 | 1896 | 18:00 - 19:00 | 0
11:30 11:45 | 165 | 178 | 15 | 12 | 320.5 |  | 14:45 15:00 | 180 | 189 | 21 | 8 | 341 | 1359 | [9 empty] | 14:00 - 15:00 | 1946
MAÑANA |  | VOLUMEN MÁX = |  |  |  | 1689.5 | MEDIO DÍA |  | VOLUMEN MÁX = |  |  |  | 1404 | TARDE |  | VOLUMEN MÁX = |  |  |  | 1828
|  | HORA MAX VOL |  |  | 7:30 - 8:30 |  |  |  | HORA MAX VOL |  |  | 12:15 - 13:15 |  |  |  | HORA MAX VOL |  |  | 18:00 - 19:00 |  |  |  | HORA MAX VOL
OBSERVACIONES:
11:00 11:15
11:15 11:30
11:30 11:45
11:45 12:00
12:00 12:15
12:15 12:30
12:30 12:45
12:45 13:00
13:00 13:15
13:15 13:30
13:30 13:45
13:45 14:00
14:00 14:15
14:15 14:30
14:30 14:45
14:45 15:00

## DIRECCIONALIDAD
SDB
Formato Nº 5: Volumen vehicular direccional
CONTRATO No.: |  | DE OBRA
DIRECCIÓN : |  | CALLE 68 X CARRERA 21B |  |  |  |  | CRUCE No. : | 6821
AFORADOR: |  | ADOLFREDO FLOREZ |  |  |  |  | FECHA : | 2016-01-20
GRUPO No. | No. CARRILES | PERIODO | MOVIMIENTO | MOTOS | AUTOS | BUS | CAMIÓN | TOTAL EQUIVAL. | % DIRECC.
|  |  |  | M | A | B | C
1 (N-S) | 1 |  | IZQUIERDA | 33 | 30 | 4 | 0 | 54.5 | 30.3621
|  | MAÑANA: | DIRECTOS | 41 | 56 | 13 | 8 | 122.5 | 68.2451
|  | 07:30 - 08:00 | DERECHA | 1 | 2 | 0 | 0 | 2.5 | 1.3928
|  |  | IZQUIERDA | 35 | 42 | 6 | 3 | 79 | 48.318
|  | MEDIO DÍA: | DIRECTOS | 54 | 38 | 7 | 1 | 81.5 | 49.8471
|  | 11:00 - 11:30 | DERECHA | 4 | 1 | 0 | 0 | 3 | 1.8349
|  |  | IZQUIERDA | 85 | 36 | 8 | 0 | 94.5 | 29.4393
|  | TARDE: | DIRECTOS | 193 | 102 | 5 | 6 | 223.5 | 69.6262
|  | 17:00 - 17:30 | DERECHA | 6 | 0 | 0 | 0 | 3 | 0.93458
2 (S-N) | 1 |  | IZQUIERDA | 6 | 6 | 0 | 0 | 9 | 11.25
|  | MAÑANA: | DIRECTOS | 33 | 50 | 0 | 0 | 66.5 | 83.125
|  | 08:00 - 08:30 | DERECHA | 3 | 3 | 0 | 0 | 4.5 | 5.625
|  |  | IZQUIERDA | 4 | 9 | 0 | 0 | 11 | 13.5802
|  | MEDIO DÍA: | DIRECTOS | 35 | 50 | 0 | 1 | 70 | 86.4198
|  | 11:30 - 12:00 | DERECHA | 0 | 0 | 0 | 0 | 0 | 0,00
|  |  | IZQUIERDA | 10 | 16 | 0 | 0 | 21 | 14.4828
|  | TARDE: | DIRECTOS | 65 | 89 | 0 | 0 | 121.5 | 83.7931
|  | 17:30 - 18:00 | DERECHA | 5 | 0 | 0 | 0 | 2.5 | 1.7241
3 (OCC-OR) | 1 |  | IZQUIERDA | 2 | 0 | 0 | 0 | 1 | 0.54201
|  | MAÑANA: | DIRECTOS | 91 | 103 | 5 | 5 | 171 | 92.6829
|  | 08:30 - 09:00 | DERECHA | 7 | 9 | 0 | 0 | 12.5 | 6.7751
|  |  | IZQUIERDA | 0 | 1 | 0 | 0 | 1 | 0.58309
|  | MEDIO DÍA: | DIRECTOS | 111 | 99 | 2 | 2 | 163.5 | 95.3353
|  | 12:00 - 12:30 | DERECHA | 6 | 4 | 0 | 0 | 7 | 4.0816
|  |  | IZQUIERDA | 3 | 1 | 0 | 0 | 2.5 | 1.2315
|  | TARDE: | DIRECTOS | 144 | 106 | 2 | 2 | 187 | 92.1182
|  | 18:00 - 18:30 | DERECHA | 11 | 8 | 0 | 0 | 13.5 | 6.6502
4 (OR-OCC) | 1 |  | IZQUIERDA | 0 | 0 | 0 | 0 | 0 | 0,00
|  | MAÑANA: | DIRECTOS | 55 | 118 | 11 | 6 | 182.5 | 69.7897
|  | 09:00 - 09:30 | DERECHA | 42 | 34 | 12 | 0 | 79 | 30.2103
|  |  | IZQUIERDA | 0 | 0 | 0 | 0 | 0 | 0,00
|  | MEDIO DÍA: | DIRECTOS | 79 | 116 | 11 | 4 | 187.5 | 67.6895
|  | 12:30 - 13:00 | DERECHA | 36 | 41 | 14 | 1 | 89.5 | 32.3105
|  |  | IZQUIERDA | 0 | 0 | 0 | 0 | 0 | 0,00
|  | TARDE: | DIRECTOS | 93 | 121 | 12 | 2 | 196.5 | 67.2945
|  | 18:30 - 19:00 | DERECHA | 50 | 42 | 13 | 1 | 95.5 | 32.7055
OBSERVACIONES:

## DIAGRAMA DE VOL
CONTRATO DE CONCESION DE AMOBLAMIENTO URBANO
SISTEMA DE SEMAFIRIZACION
VOLUMENES VEHICULARES DE INTERSECCION SEMAFORIZADA
CIUDAD |  | BARRANQUILLA | [8 empty] | INTERSECCIÓN |  |  | CALLE 68 X CARRERA 21B | [6 empty] | Nº EXTERNO |  |  | 6821 | [7 empty] | FECHA |  | 2016-01-20
|  |  | MÑANA | [14 empty] | MEDIO DIA | [13 empty] | TARDE
TIEMPO | 7:45 | 8:00 | 8:15 | 8:30 | 8:45 | 9:00 | 9:15 | 9:30 | 9:45 | 10:00 |  | 11:15 | 11:30 | 11:45 | 12:00 | 12:15 | 12:30 | 12:45 | 13:00 | 13:15 | 13:30 | 13:45 | 14:00 | 14:15 | 14:30 | 14:45 | 15:00 | 16:15 | 16:30 | 16:45 | 17:00 | 17:15 | 17:30 | 17:45 | 18:00 | 18:15 | 18:30 | 18:45 | 19:00 | 7:45 | 8:00 | 8:15 | 8:30 | 8:45 | 9:00 | 9:15 | 9:30 | 9:45 | 10:00 | 11:15 | 11:30 | 11:45 | 12:00 | 12:15 | 12:30 | 12:45 | 13:00 | 13:15 | 13:30 | 13:45 | 14:00 | 14:15 | 14:30 | 14:45 | 15:00 | 16:15 | 16:30 | 16:45 | 17:00 | 17:15 | 17:30 | 17:45 | 18:00 | 18:15 | 18:30 | 18:45 | 19:00
[19 empty] | GRUPO |  | 1 | [21 empty] | 376.5 | 411 | 411.5 | 407.5 | 403.5 | 381.5 | 375.5 |  |  |  | 316.5 | 314 | 323.5 | 316.5 | 308.5 | 321 | 314 | 298 | 310.5 | 291 | 281 | 291 | 284.5 |  |  |  | 314.5 | 341 | 355.5 | 381.5 | 429 | 454 | 510 | 574 | 597.5
VOL-15MIN | 82.5 | 94.5 | 102.5 | 97 | 117 | 95 | 98.5 | 93 | 95 | 89 |  | 68.5 | 74.5 | 90 | 83.5 | 66 | 84 | 83 | 75.5 | 78.5 | 77 | 67 | 88 | 59 | 67 | 77 | 81.5 | 69 | 86 | 83.5 | 76 | 95.5 | 100.5 | 109.5 | 123.5 | 120.5 | 156.5 | 173.5 | 147
VOL-HORA |  |  |  | 376.5 | 411 | 411.5 | 407.5 | 403.5 | 381.5 | 375.5 |  |  |  |  | 316.5 | 314 | 323.5 | 316.5 | 308.5 | 321 | 314 | 298 | 310.5 | 291 | 281 | 291 | 284.5 |  |  |  | 314.5 | 341 | 355.5 | 381.5 | 429 | 454 | 510 | 574 | 597.5
MOV DIRC |  | IZQ | 30.36% |  | DIR | 68.25% |  | DER | 1.393% |  |  |  |  | IZQ | 48.32% |  |  |  | DIR | 49.85% |  |  |  | DER | 1.835% |  |  |  | IZQ | 29.44% |  |  |  | DIR | 69.63% |  |  | DER | 0.9346%
VOL MAX | 411.5 | IZQ | 124.9401 |  | DIR | 280.8287 |  | DER | 5.7312 |  |  | 323.5 |  | IZQ | 156.3089 |  |  |  | DIR | 161.2554 |  |  |  | DER | 5.9358 |  |  | 597.5 | IZQ | 175.8995 |  |  |  | DIR | 416.0164 |  |  | DER | 5.5841
[19 empty] | GRUPO |  | 2
VOL-15MIN | 73 | 76 | 64 | 66 | 48 | 67 | 59.5 | 38.5 | 42.5 | 39.5 |  | 19.5 | 20.5 | 52 | 36.5 | 22.5 | 46.5 | 38.5 | 31.5 | 36.5 | 36.5 | 45.5 | 49 | 52 | 65.5 | 42 | 39 | 37 | 38 | 36.5 | 40 | 27 | 44.5 | 45 | 42 | 55 | 36.5 | 87.5 | 61.5 |  |  |  | 279 | 254 | 245 | 240.5 | 213 | 207.5 | 180 |  |  |  | 128.5 | 131.5 | 157.5 | 144 | 139 | 153 | 143 | 150 | 167.5 | 183 | 212 | 208.5 | 198.5 |  |  |  | 151.5 | 141.5 | 148 | 156.5 | 158.5 | 186.5 | 178.5 | 221 | 240.5
VOL-HORA |  |  |  | 279 | 254 | 245 | 240.5 | 213 | 207.5 | 180 |  |  |  |  | 128.5 | 131.5 | 157.5 | 144 | 139 | 153 | 143 | 150 | 167.5 | 183 | 212 | 208.5 | 198.5 |  |  |  | 151.5 | 141.5 | 148 | 156.5 | 158.5 | 186.5 | 178.5 | 221 | 240.5 |  |  |  | 605 | 550 | 534.5 | 525.5 | 518 | 515 | 479 |  |  |  | 426 | 418 | 466 | 498 | 519 | 544 | 500.5 | 492 | 491.5 | 497.5 | 508 | 525.5 | 533 |  |  |  | 535.5 | 529 | 508.5 | 509 | 527 | 546 | 555.5 | 580.5 | 576.5
MOV DIRC |  | IZQ | 11.25% |  | DIR | 83.12% |  | DER | 5.625% |  |  |  |  | IZQ | 13.58% |  |  |  | DIR | 86.42% |  |  |  | DER | 0% |  |  |  | IZQ | 14.48% |  |  |  | DIR | 83.79% |  |  | DER | 1.724% |  |  |  | 429 | 421 | 422.5 | 414 | 415 | 399 | 365.5 |  |  |  | 342 | 358.5 | 369 | 397 | 391 | 386 | 363.5 | 345.5 | 348 | 339.5 | 351.5 | 349 | 343 |  |  |  | 352.5 | 374 | 399.5 | 405.5 | 422.5 | 427.5 | 424 | 411 | 413.5
VOL MAX | 279 | IZQ | 31.3875 |  | DIR | 231.9188 |  | DER | 15.6937 |  |  | 212 |  | IZQ | 28.7901 |  |  |  | DIR | 183.2099 |  |  |  | DER | 0 |  |  | 240.5 | IZQ | 34.831 |  |  |  | DIR | 201.5224 |  |  | DER | 4.1466
[19 empty] | GRUPO |  | 3 | [21 empty] | 1689.5 | 1636 | 1613.5 | 1587.5 | 1549.5 | 1503 | 1400 |  |  |  | 1213 | 1222 | 1316 | 1355.5 | 1357.5 | 1404 | 1321 | 1285.5 | 1317.5 | 1311 | 1352.5 | 1374 | 1359 |  |  |  | 1354 | 1385.5 | 1411.5 | 1452.5 | 1537 | 1614 | 1668 | 1786.5 | 1828
VOL-15MIN | 115.5 | 111.5 | 103.5 | 98.5 | 107.5 | 113 | 95 | 99.5 | 91.5 | 79.5 |  | 75.5 | 93 | 76 | 97.5 | 92 | 103.5 | 104 | 91.5 | 87 | 81 | 86 | 94 | 78.5 | 93 | 83.5 | 88 | 72 | 90 | 98.5 | 92 | 93.5 | 115.5 | 104.5 | 109 | 98.5 | 112 | 91.5 | 111.5
VOL-HORA |  |  |  | 429 | 421 | 422.5 | 414 | 415 | 399 | 365.5 |  |  |  |  | 342 | 358.5 | 369 | 397 | 391 | 386 | 363.5 | 345.5 | 348 | 339.5 | 351.5 | 349 | 343 |  |  |  | 352.5 | 374 | 399.5 | 405.5 | 422.5 | 427.5 | 424 | 411 | 413.5
MOV DIRC |  | IZQ | 0.542% |  | DIR | 92.68% |  | DER | 6.775% |  |  |  |  | IZQ | 0.5831% |  |  |  | DIR | 95.34% |  |  |  | DER | 4.082% |  |  |  | IZQ | 1.232% |  |  |  | DIR | 92.12% |  |  | DER | 6.65%
VOL MAX | 429 | IZQ | 2.3252 |  | DIR | 397.6098 |  | DER | 29.065 |  |  | 397 |  | IZQ | 2.3149 |  |  |  | DIR | 378.481 |  |  |  | DER | 16.2041 |  |  | 427.5 | IZQ | 5.2648 |  |  |  | DIR | 393.8054 |  |  | DER | 28.4298
[19 empty] | GRUPO |  | 4
VOL-15MIN | 189.5 | 158 | 133.5 | 124 | 134.5 | 142.5 | 124.5 | 116.5 | 131.5 | 106.5 |  | 112 | 107 | 102.5 | 104.5 | 104 | 155 | 134.5 | 125.5 | 129 | 111.5 | 126 | 125 | 135 | 122 | 143.5 | 132.5 | 134 | 149 | 123 | 129.5 | 127.5 | 128.5 | 123.5 | 147.5 | 146.5 | 138 | 148.5 | 143.5
VOL-HORA |  |  |  | 605 | 550 | 534.5 | 525.5 | 518 | 515 | 479 |  |  |  |  | 426 | 418 | 466 | 498 | 519 | 544 | 500.5 | 492 | 491.5 | 497.5 | 508 | 525.5 | 533 |  |  |  | 535.5 | 529 | 508.5 | 509 | 527 | 546 | 555.5 | 580.5 | 576.5
MOV DIRC |  | IZQ | 0% |  | DIR | 69.79% |  | DER | 30.21% |  |  |  |  | IZQ | 0% |  |  |  | DIR | 67.69% |  |  |  | DER | 32.31% |  |  |  | IZQ | 0% |  |  |  | DIR | 67.29% |  |  | DER | 32.71%
VOL MAX | 605 | IZQ | 0 |  | DIR | 422.2275 |  | DER | 182.7725 |  |  | 544 |  | IZQ | 0 |  |  |  | DIR | 368.231 |  |  |  | DER | 175.769 |  |  | 580.5 | IZQ | 0 |  |  |  | DIR | 390.6447 |  |  | DER | 189.8553
[19 empty] | GRUPO |  | TOTAL
VOL-15MIN | 460.5 | 440 | 403.5 | 385.5 | 407 | 417.5 | 377.5 | 347.5 | 360.5 | 314.5 |  | 275.5 | 295 | 320.5 | 322 | 284.5 | 389 | 360 | 324 | 331 | 306 | 324.5 | 356 | 324.5 | 347.5 | 346 | 341 | 312 | 363 | 341.5 | 337.5 | 343.5 | 389 | 382.5 | 422 | 420.5 | 443 | 501 | 463.5
VOL-HORA |  |  |  | 1689.5 | 1636 | 1613.5 | 1587.5 | 1549.5 | 1503 | 1400 |  |  |  |  | 1213 | 1222 | 1316 | 1355.5 | 1357.5 | 1404 | 1321 | 1285.5 | 1317.5 | 1311 | 1352.5 | 1374 | 1359 |  |  |  | 1354 | 1385.5 | 1411.5 | 1452.5 | 1537 | 1614 | 1668 | 1786.5 | 1828
s
Constru eñales
S.A.