## G-2
SDB
Formato Nº 4: VOLUMEN DE ARRIBOS
CONTRATO No. : |  |  |  | DE OBRA
DIRECCIÓN : |  |  | CALLE 69 X CARRERA 46 |  |  |  |  | CRUCE No. : |  |  | 2379 |  |  |  | GRUPO No. : |  |  | 2 (S-N)
AFORADOR : |  |  | ADOLFREDO FLOREZ |  |  |  |  | No. CARRILES : |  |  | 1 |  |  |  | FECHA : |  |  | 2016-01-19
HORAS | VEHÍCULOS |  |  |  | TOTAL V. Eq. | TOTAL V. Eq/H | HORAS | VEHÍCULOS |  |  |  | TOTAL V. Eq. | TOTAL V. Eq/H | HORAS | VEHÍCULOS |  |  |  | TOTAL V. Eq. | TOTAL V. Eq/H
| M | A | B | C |  |  |  | M | A | B | C |  |  |  | M | A | B | C
7:30 7:45 | 26 | 10 | 0 | 0 | 23 |  | 11:45 12:00 | 10 | 9 | 0 | 0 | 14 | 45.5 | 16:00 16:15 | 13 | 8 | 0 | 0 | 14.5
7:45 8:00 | 30 | 13 | 0 | 1 | 30.5 |  | 12:00 12:15 | 11 | 12 | 0 | 0 | 17.5 | 56 | 16:15 16:30 | 12 | 10 | 0 | 0 | 16
8:00 8:15 | 29 | 7 | 0 | 0 | 21.5 |  | 12:15 12:30 | 8 | 11 | 0 | 0 | 15 | 56 | 16:30 16:45 | 12 | 11 | 0 | 0 | 17
8:15 8:30 | 20 | 15 | 0 | 0 | 25 | 100 | 12:30 12:45 | 12 | 13 | 0 | 0 | 19 | 65.5 | 16:45 17:00 | 13 | 18 | 0 | 0 | 24.5 | 72 |  | 212.5
8:30 8:45 | 13 | 11 | 0 | 0 | 17.5 | 94.5 | 12:45 13:00 | 5 | 6 | 0 | 0 | 8.5 | 60 | 17:00 17:15 | 20 | 18 | 0 | 1 | 30.5 | 88 |  | 226
8:45 9:00 | 11 | 10 | 0 | 0 | 15.5 | 79.5 | 13:00 13:15 | 7 | 8 | 0 | 0 | 11.5 | 54 | 17:15 17:30 | 13 | 10 | 0 | 0 | 16.5 | 88.5 |  | 233.5
9:00 9:15 | 8 | 9 | 0 | 0 | 13 | 71 | 13:15 13:30 | 8 | 7 | 0 | 0 | 11 | 50 | 17:30 17:45 | 8 | 12 | 0 | 0 | 16 | 87.5 |  | 234
9:15 9:30 | 11 | 15 | 0 | 4 | 30.5 | 76.5 | 13:30 13:45 | 13 | 12 | 0 | 0 | 18.5 | 49.5 | 17:45 18:00 | 7 | 15 | 0 | 0 | 18.5 | 81.5 |  | 248
9:30 9:45 | 17 | 10 | 0 | 0 | 18.5 | 77.5 | 13:45 14:00 | 15 | 16 | 0 | 0 | 23.5 | 64.5 | 18:00 18:15 | 10 | 18 | 0 | 2 | 28 | 79 |  | 248
9:45 10:00 | 6 | 4 | 0 | 0 | 7 | 69 | 14:00 14:15 | 19 | 9 | 0 | 0 | 18.5 | 71.5 | 18:15 18:30 | 6 | 11 | 0 | 0 | 14 | 76.5 |  | 262
11:00 11:15 | 4 | 5 | 0 | 0 | 7 |  | 14:15 14:30 | 14 | 14 | 0 | 0 | 21 | 81.5 | 18:30 18:45 | 11 | 9 | 0 | 0 | 14.5 | 75 |  | 275
11:15 11:30 | 8 | 6 | 0 | 2 | 15 |  | 14:30 14:45 | 16 | 13 | 0 | 0 | 21 | 84 | 18:45 19:00 | 7 | 7 | 0 | 0 | 10.5 | 67 |  | 276
11:30 11:45 | 5 | 7 | 0 | 0 | 9.5 |  | 14:45 15:00 | 17 | 17 | 0 | 0 | 25.5 | 86
MAÑANA |  | VOLUMEN MÁX = |  |  |  | 100 | MEDIO DÍA |  | VOLUMEN MÁX = |  |  |  | 86 | TARDE |  | VOLUMEN MÁX = |  |  |  | 88.5
|  | HORA MAX VOL |  |  | 7:30 - 8:30 |  |  |  | HORA MAX VOL |  |  | 14:00 - 15:00 |  |  |  | HORA MAX VOL |  |  | 16:30 - 17:30
OBSERVACIONES:
11:00 11:15
11:15 11:30
11:30 11:45
11:45 12:00
12:00 12:15
12:15 12:30
12:30 12:45
12:45 13:00
13:00 13:15
13:15 13:30
13:30 13:45
13:45 14:00
14:00 14:15
14:15 14:30
14:30 14:45
14:45 15:00

## G-3
SDB
Formato Nº 4: VOLUMEN DE ARRIBOS
CONTRATO No. : |  |  |  | DE OBRA
DIRECCIÓN : |  |  | CALLE 69 X CARRERA 46 |  |  |  |  | CRUCE No. : |  |  | 2379 |  |  |  | GRUPO No. : |  |  | 3 (OCC-OR)
AFORADOR : |  |  | JULIO VASQUEZ |  |  |  |  | No. CARRILES : |  |  | 2 |  |  |  | FECHA : |  |  | 2016-01-19
HORAS | VEHÍCULOS |  |  |  | TOTAL V. Eq. | TOTAL V. Eq/H | HORAS | VEHÍCULOS |  |  |  | TOTAL V. Eq. | TOTAL V. Eq/H | HORAS | VEHÍCULOS |  |  |  | TOTAL V. Eq. | TOTAL V. Eq/H
| M | A | B | C |  |  |  | M | A | B | C |  |  |  | M | A | B | C
7:30 7:45 | 4 | 97 | 9 | 3 | 124.5 |  | 11:45 12:00 | 3 | 111 | 5 | 1 | 125 | 522 | 16:00 16:15 | 2 | 99 | 5 | 0 | 110 |  |  |  | 11:15 - 12:15 | 803.5
7:45 8:00 | 1 | 91 | 5 | 0 | 101.5 |  | 12:00 12:15 | 4 | 92 | 4 | 1 | 104.5 | 501 | 16:15 16:30 | 3 | 96 | 6 | 1 | 112 |  |  |  | 13:45 - 14:45 | 804.5
8:00 8:15 | 0 | 104 | 11 | 1 | 128.5 |  | 12:15 12:30 | 4 | 111 | 5 | 2 | 128 | 484 | 16:30 16:45 | 1 | 116 | 6 | 5 | 141 |  |  |  | 11:00 - 12:00 | 810
8:15 8:30 | 0 | 97 | 16 | 0 | 129 | 483.5 | 12:30 12:45 | 2 | 107 | 4 | 0 | 116 | 473.5 | 16:45 17:00 | 6 | 128 | 6 | 1 | 145.5 | 508.5 | 8:00 - 9:00 | 917 | 12:30 - 13:30 | 810.5 | 16:00 - 17:00 | 0
8:30 8:45 | 1 | 87 | 9 | 1 | 108 | 467 | 12:45 13:00 | 2 | 121 | 5 | 1 | 134.5 | 483 | 17:00 17:15 | 0 | 122 | 9 | 0 | 140 | 538.5 | 8:30 - 9:30 | 927.5 | 12:00 - 13:00 | 813 | 16:15 - 17:15 | 0
8:45 9:00 | 0 | 117 | 14 | 0 | 145 | 510.5 | 13:00 13:15 | 4 | 115 | 4 | 1 | 127.5 | 506 | 17:15 17:30 | 2 | 110 | 8 | 0 | 127 | 553.5 | 7:45 - 8:45 | 941.5 | 12:15 - 13:15 | 813.5 | 16:30 - 17:30 | 0
9:00 9:15 | 2 | 107 | 6 | 1 | 122.5 | 504.5 | 13:15 13:30 | 2 | 120 | 2 | 2 | 130 | 508 | 17:30 17:45 | 2 | 112 | 9 | 0 | 131 | 543.5 | 7:30 - 8:30 | 942 | 14:00 - 15:00 | 814 | 16:45 - 17:45 | 0
9:15 9:30 | 2 | 139 | 3 | 0 | 146 | 521.5 | 13:30 13:45 | 2 | 103 | 5 | 1 | 116.5 | 508.5 | 17:45 18:00 | 1 | 134 | 14 | 2 | 167.5 | 565.5 | 8:15 - 9:15 | 946 | 11:45 - 12:45 | 816.5 | 17:00 - 18:00 | 0
9:30 9:45 | 1 | 125 | 6 | 1 | 140 | 553.5 | 13:45 14:00 | 0 | 94 | 4 | 2 | 107 | 481 | 18:00 18:15 | 3 | 92 | 11 | 3 | 123 | 548.5 | 8:45 - 9:45 | 963 | 11:30 - 12:30 | 817.5 | 17:15 - 18:15 | 0
9:45 10:00 | 1 | 130 | 5 | 0 | 140.5 | 549 | 14:00 14:15 | 1 | 107 | 9 | 0 | 125.5 | 479 | 18:15 18:30 | 1 | 96 | 12 | 0 | 120.5 | 542 | 9:00 - 10:00 | 967 | 13:15 - 14:15 | 826 | 17:30 - 18:30 | 0
11:00 11:15 | 3 | 118 | 3 | 0 | 125.5 |  | 14:15 14:30 | 4 | 124 | 5 | 0 | 136 | 485 | 18:30 18:45 | 4 | 110 | 14 | 3 | 147.5 | 558.5 |  |  | 13:30 - 14:30 | 830 | 17:45 - 18:45 | 0
11:15 11:30 | 3 | 117 | 7 | 5 | 145 |  | 14:30 14:45 | 0 | 132 | 6 | 1 | 146.5 | 515 | 18:45 19:00 | 0 | 106 | 10 | 0 | 126 | 517 |  |  | 12:45 - 13:45 | 839.5 | 18:00 - 19:00 | 0
11:30 11:45 | 4 | 109 | 4 | 3 | 126.5 |  | 14:45 15:00 | 0 | 130 | 7 | 1 | 146.5 | 554.5 | [9 empty] | 13:00 - 14:00 | 845.5
MAÑANA |  | VOLUMEN MÁX = |  |  |  | 553.5 | MEDIO DÍA |  | VOLUMEN MÁX = |  |  |  | 554.5 | TARDE |  | VOLUMEN MÁX = |  |  |  | 565.5
|  | HORA MAX VOL |  |  | 8:45 - 9:45 |  |  |  | HORA MAX VOL |  |  | 14:00 - 15:00 |  |  |  | HORA MAX VOL |  |  | 17:00 - 18:00 |  |  |  | HORA MAX VOL
OBSERVACIONES:
11:00 11:15
11:15 11:30
11:30 11:45
11:45 12:00
12:00 12:15
12:15 12:30
12:30 12:45
12:45 13:00
13:00 13:15
13:15 13:30
13:30 13:45
13:45 14:00
14:00 14:15
14:15 14:30
14:30 14:45
14:45 15:00

## G-4
SDB
Formato Nº 4: VOLUMEN DE ARRIBOS
CONTRATO No. : |  |  |  | DE OBRA
DIRECCIÓN : |  |  | CALLE 69 X CARRERA 46 |  |  |  |  | CRUCE No. : |  |  | 2379 |  |  |  | GRUPO No. : |  |  | 4(OR-OCC)
AFORADOR : |  |  | IVAN FONSECA |  |  |  |  | No. CARRILES : |  |  | 2 |  |  |  | FECHA : |  |  | 2016-01-19
HORAS | VEHÍCULOS |  |  |  | TOTAL V. Eq. | TOTAL V. Eq/H | HORAS | VEHÍCULOS |  |  |  | TOTAL V. Eq. | TOTAL V. Eq/H | HORAS | VEHÍCULOS |  |  |  | TOTAL V. Eq. | TOTAL V. Eq/H
| M | A | B | C |  |  |  | M | A | B | C |  |  |  | M | A | B | C
7:30 7:45 | 2 | 99 | 10 | 1 | 122.5 |  | 11:45 12:00 | 4 | 120 | 5 | 2 | 137 | 462.5 | 16:00 16:15 | 2 | 98 | 6 | 1 | 113.5 |  |  |  | 12:45 - 13:45 | 929.5
7:45 8:00 | 1 | 102 | 11 | 0 | 124.5 |  | 12:00 12:15 | 1 | 121 | 5 | 1 | 134 | 500.5 | 16:15 16:30 | 4 | 115 | 8 | 3 | 140.5 |  |  |  | 12:00 - 13:00 | 932.5
8:00 8:15 | 1 | 111 | 10 | 1 | 134 |  | 12:15 12:30 | 1 | 109 | 6 | 0 | 121.5 | 509.5 | 16:30 16:45 | 1 | 114 | 6 | 1 | 129 |  |  |  | 12:30 - 13:30 | 944.5
8:15 8:30 | 2 | 114 | 13 | 1 | 143.5 | 524.5 | 12:30 12:45 | 1 | 104 | 4 | 1 | 115 | 507.5 | 16:45 17:00 | 5 | 106 | 7 | 3 | 130 | 513 | 9:00 - 10:00 | 1077.5 | 12:15 - 13:15 | 950 | 16:00 - 17:00 | 0
8:30 8:45 | 1 | 107 | 10 | 2 | 132.5 | 534.5 | 12:45 13:00 | 0 | 106 | 5 | 2 | 121 | 491.5 | 17:00 17:15 | 1 | 110 | 7 | 2 | 129.5 | 529 | 8:45 - 9:45 | 1084 | 11:30 - 12:30 | 986 | 16:15 - 17:15 | 0
8:45 9:00 | 2 | 113 | 11 | 4 | 146 | 556 | 13:00 13:15 | 1 | 108 | 4 | 1 | 119 | 476.5 | 17:15 17:30 | 3 | 114 | 12 | 0 | 139.5 | 528 | 8:30 - 9:30 | 1088 | 11:15 - 12:15 | 1007 | 16:30 - 17:30 | 0
9:00 9:15 | 0 | 76 | 3 | 0 | 82 | 504 | 13:15 13:30 | 2 | 107 | 5 | 2 | 123 | 478 | 17:30 17:45 | 3 | 126 | 12 | 1 | 154 | 553 | 8:15 - 9:15 | 1121.5 | 11:45 - 12:45 | 1015.5 | 16:45 - 17:45 | 0
9:15 9:30 | 1 | 100 | 5 | 1 | 113 | 473.5 | 13:30 13:45 | 1 | 79 | 3 | 1 | 88 | 451 | 17:45 18:00 | 3 | 121 | 9 | 1 | 143 | 566 | 8:00 - 9:00 | 1162.5 | 11:00 - 12:00 | 1028.5 | 17:00 - 18:00 | 0
9:30 9:45 | 1 | 96 | 5 | 1 | 109 | 450 | 13:45 14:00 | 1 | 88 | 4 | 1 | 99 | 429 | 18:00 18:15 | 2 | 123 | 10 | 1 | 146.5 | 583 | 7:45 - 8:45 | 1171 | 13:00 - 14:00 | 1031 | 17:15 - 18:15 | 0
9:45 10:00 | 1 | 93 | 4 | 1 | 104 | 408 | 14:00 14:15 | 0 | 96 | 5 | 2 | 111 | 421 | 18:15 18:30 | 2 | 118 | 8 | 2 | 140 | 583.5 | 7:30 - 8:30 | 1205.5 | 13:15 - 14:15 | 1036.5 | 17:30 - 18:30 | 0
11:00 11:15 | 1 | 85 | 4 | 1 | 96 |  | 14:15 14:30 | 1 | 114 | 4 | 1 | 125 | 423 | 18:30 18:45 | 3 | 96 | 13 | 0 | 123.5 | 553 |  |  | 13:30 - 14:30 | 1058.5 | 17:45 - 18:45 | 0
11:15 11:30 | 2 | 92 | 6 | 3 | 112.5 |  | 14:30 14:45 | 1 | 110 | 6 | 2 | 127.5 | 462.5 | 18:45 19:00 | 1 | 89 | 10 | 0 | 109.5 | 519.5 |  |  | 13:45 - 14:45 | 1091.5 | 18:00 - 19:00 | 0
11:30 11:45 | 1 | 103 | 3 | 3 | 117 |  | 14:45 15:00 | 5 | 113 | 5 | 0 | 125.5 | 489 | [9 empty] | 14:00 - 15:00 | 1132
MAÑANA |  | VOLUMEN MÁX = |  |  |  | 556 | MEDIO DÍA |  | VOLUMEN MÁX = |  |  |  | 509.5 | TARDE |  | VOLUMEN MÁX = |  |  |  | 583.5
|  | HORA MAX VOL |  |  | 8:00 - 9:00 |  |  |  | HORA MAX VOL |  |  | 11:30 - 12:30 |  |  |  | HORA MAX VOL |  |  | 17:30 - 18:30 |  |  |  | HORA MAX VOL
OBSERVACIONES:
11:00 11:15
11:15 11:30
11:30 11:45
11:45 12:00
12:00 12:15
12:15 12:30
12:30 12:45
12:45 13:00
13:00 13:15
13:15 13:30
13:30 13:45
13:45 14:00
14:00 14:15
14:15 14:30
14:30 14:45
14:45 15:00

## G-Totales
SDB
Formato Nº 7: VOLUMEN DE ARRIBOS TOTAL DE LA INTERSECCIÓN
CONTRATO No. : |  |  |  | DE OBRA
DIRECCIÓN : |  |  | CALLE 69 X CARRERA 46 |  |  |  |  | CRUCE No. : |  |  | 2379 |  |  |  | FECHA : |  |  | 2016-01-19
HORAS | VEHÍCULOS |  |  |  | TOTAL V. Eq. | TOTAL V. Eq/H | HORAS | VEHÍCULOS |  |  |  | TOTAL V. Eq. | TOTAL V. Eq/H | HORAS | VEHÍCULOS |  |  |  | TOTAL V. Eq. | TOTAL V. Eq/H
| M | A | B | C |  |  |  | M | A | B | C |  |  |  | M | A | B | C
7:30 7:45 | 32 | 206 | 19 | 4 | 270 |  | 11:45 12:00 | 17 | 240 | 10 | 3 | 276 | 1030 | 16:00 16:15 | 17 | 205 | 11 | 1 | 238 |  |  |  | 12:00 - 13:00 | 1745.5
7:45 8:00 | 32 | 206 | 16 | 1 | 256.5 |  | 12:00 12:15 | 16 | 225 | 9 | 2 | 256 | 1057.5 | 16:15 16:30 | 19 | 221 | 14 | 4 | 268.5 |  |  |  | 12:30 - 13:30 | 1755
8:00 8:15 | 30 | 222 | 21 | 2 | 284 |  | 12:15 12:30 | 13 | 231 | 11 | 2 | 264.5 | 1049.5 | 16:30 16:45 | 14 | 241 | 12 | 6 | 287 |  |  |  | 12:15 - 13:15 | 1763.5
8:15 8:30 | 22 | 226 | 29 | 1 | 297.5 | 1108 | 12:30 12:45 | 15 | 224 | 8 | 1 | 250 | 1046.5 | 16:45 17:00 | 24 | 252 | 13 | 4 | 300 | 1093.5 | 8:30 - 9:30 | 2015.5 | 12:45 - 13:45 | 1769 | 16:00 - 17:00 | 0
8:30 8:45 | 15 | 205 | 19 | 3 | 258 | 1096 | 12:45 13:00 | 7 | 233 | 10 | 3 | 264 | 1034.5 | 17:00 17:15 | 21 | 250 | 16 | 3 | 300 | 1155.5 | 9:00 - 10:00 | 2044.5 | 11:30 - 12:30 | 1803.5 | 16:15 - 17:15 | 0
8:45 9:00 | 13 | 240 | 25 | 4 | 306.5 | 1146 | 13:00 13:15 | 12 | 231 | 8 | 2 | 258 | 1036.5 | 17:15 17:30 | 18 | 234 | 20 | 0 | 283 | 1170 | 8:45 - 9:45 | 2047 | 11:15 - 12:15 | 1810.5 | 16:30 - 17:30 | 0
9:00 9:15 | 10 | 192 | 9 | 1 | 217.5 | 1079.5 | 13:15 13:30 | 12 | 234 | 7 | 4 | 264 | 1036 | 17:30 17:45 | 13 | 250 | 21 | 1 | 301 | 1184 | 8:15 - 9:15 | 2067.5 | 11:45 - 12:45 | 1832 | 16:45 - 17:45 | 0
9:15 9:30 | 14 | 254 | 8 | 5 | 289.5 | 1071.5 | 13:30 13:45 | 16 | 194 | 8 | 2 | 223 | 1009 | 17:45 18:00 | 11 | 270 | 23 | 3 | 329 | 1213 | 8:00 - 9:00 | 2079.5 | 11:00 - 12:00 | 1838.5 | 17:00 - 18:00 | 0
9:30 9:45 | 19 | 231 | 11 | 2 | 267.5 | 1081 | 13:45 14:00 | 16 | 198 | 8 | 3 | 229.5 | 974.5 | 18:00 18:15 | 15 | 233 | 21 | 6 | 297.5 | 1210.5 | 7:45 - 8:45 | 2112.5 | 13:15 - 14:15 | 1862.5 | 17:15 - 18:15 | 0
9:45 10:00 | 8 | 227 | 9 | 1 | 251.5 | 1026 | 14:00 14:15 | 20 | 212 | 14 | 2 | 255 | 971.5 | 18:15 18:30 | 9 | 225 | 20 | 2 | 274.5 | 1202 | 7:30 - 8:30 | 2147.5 | 13:00 - 14:00 | 1876.5 | 17:30 - 18:30 | 0
11:00 11:15 | 8 | 208 | 7 | 1 | 228.5 |  | 14:15 14:30 | 19 | 252 | 9 | 1 | 282 | 989.5 | 18:30 18:45 | 18 | 215 | 27 | 3 | 285.5 | 1186.5 |  |  | 13:30 - 14:30 | 1888.5 | 17:45 - 18:45 | 0
11:15 11:30 | 13 | 215 | 13 | 10 | 272.5 |  | 14:30 14:45 | 17 | 255 | 12 | 3 | 295 | 1061.5 | 18:45 19:00 | 8 | 202 | 20 | 0 | 246 | 1103.5 |  |  | 13:45 - 14:45 | 1896 | 18:00 - 19:00 | 0
11:30 11:45 | 10 | 219 | 7 | 6 | 253 |  | 14:45 15:00 | 22 | 260 | 12 | 1 | 297.5 | 1129.5 | [9 empty] | 14:00 - 15:00 | 1946
MAÑANA |  | VOLUMEN MÁX = |  |  |  | 1146 | MEDIO DÍA |  | VOLUMEN MÁX = |  |  |  | 1129.5 | TARDE |  | VOLUMEN MÁX = |  |  |  | 1213
|  | HORA MAX VOL |  |  | 8:00 - 9:00 |  |  |  | HORA MAX VOL |  |  | 14:00 - 15:00 |  |  |  | HORA MAX VOL |  |  | 17:00 - 18:00 |  |  |  | HORA MAX VOL
OBSERVACIONES:
11:00 11:15
11:15 11:30
11:30 11:45
11:45 12:00
12:00 12:15
12:15 12:30
12:30 12:45
12:45 13:00
13:00 13:15
13:15 13:30
13:30 13:45
13:45 14:00
14:00 14:15
14:15 14:30
14:30 14:45
14:45 15:00

## DIRECCIONALIDAD
SDB
Formato Nº 5: Volumen vehicular direccional
CONTRATO No.: |  | DE OBRA
DIRECCIÓN : |  | CALLE 69 X CARRERA 46 |  |  |  |  | CRUCE No. : | 2379
AFORADOR: |  | GEOVANNIS GONZALEZ |  |  |  |  | FECHA : | 2016-01-19
GRUPO No. | No. CARRILES | PERIODO | MOVIMIENTO | MOTOS | AUTOS | BUS | CAMIÓN | TOTAL EQUIVAL. | % DIRECC.
|  |  |  | M | A | B | C
1 (N-S) |  |  | IZQUIERDA | 0 | 0 | 0 | 0 | 0 | 0,00
|  | MAÑANA: | DIRECTOS | 0 | 0 | 0 | 0 | 0 | 0,00
|  | 07:30 - 08:00 | DERECHA | 0 | 0 | 0 | 0 | 0 | 0,00
|  |  | IZQUIERDA | 0 | 0 | 0 | 0 | 0 | 0,00
|  | MEDIO DÍA: | DIRECTOS | 0 | 0 | 0 | 0 | 0 | 0,00
|  | 11:00 - 11:30 | DERECHA | 0 | 0 | 0 | 0 | 0 | 0,00
|  |  | IZQUIERDA | 0 | 0 | 0 | 0 | 0 | 0,00
|  | TARDE: | DIRECTOS | 0 | 0 | 0 | 0 | 0 | 0,00
|  | 17:00 - 17:30 | DERECHA | 0 | 0 | 0 | 0 | 0 | 0,00
2 (S-N) | 1 |  | IZQUIERDA | 0 | 0 | 0 | 0 | 0 | 0,00
|  | MAÑANA: | DIRECTOS | 23 | 0 | 0 | 0 | 11.5 | 34.8485
|  | 08:00 - 08:30 | DERECHA | 1 | 16 | 0 | 2 | 21.5 | 65.1515
|  |  | IZQUIERDA | 0 | 0 | 0 | 0 | 0 | 0,00
|  | MEDIO DÍA: | DIRECTOS | 29 | 0 | 0 | 0 | 14.5 | 31.1828
|  | 11:30 - 12:00 | DERECHA | 4 | 30 | 0 | 0 | 32 | 68.8172
|  |  | IZQUIERDA | 0 | 0 | 0 | 0 | 0 | 0,00
|  | TARDE: | DIRECTOS | 16 | 16 | 0 | 0 | 24 | 96
|  | 17:30 - 18:00 | DERECHA | 2 | 0 | 0 | 0 | 1 | 4
3 (OCC-OR) | 2 |  | IZQUIERDA | 0 | 0 | 0 | 0 | 0 | 0,00
|  | MAÑANA: | DIRECTOS | 5 | 176 | 10 | 2 | 203.5 | 98.5472
|  | 08:30 - 09:00 | DERECHA | 0 | 3 | 0 | 0 | 3 | 1.4528
|  |  | IZQUIERDA | 0 | 0 | 0 | 0 | 0 | 0,00
|  | MEDIO DÍA: | DIRECTOS | 0 | 258 | 13 | 2 | 289 | 98.6348
|  | 12:00 - 12:30 | DERECHA | 0 | 4 | 0 | 0 | 4 | 1.3652
|  |  | IZQUIERDA | 0 | 0 | 0 | 0 | 0 | 0,00
|  | TARDE: | DIRECTOS | 4 | 207 | 24 | 3 | 264.5 | 96.7093
|  | 18:00 - 18:30 | DERECHA | 0 | 9 | 0 | 0 | 9 | 3.2907
4 (OR-OCC) | 2 |  | IZQUIERDA | 0 | 0 | 0 | 0 | 0 | 0,00
|  | MAÑANA: | DIRECTOS | 2 | 160 | 9 | 2 | 184 | 95.3368
|  | 09:00 - 09:30 | DERECHA | 0 | 9 | 0 | 0 | 9 | 4.6632
|  |  | IZQUIERDA | 0 | 0 | 0 | 0 | 0 | 0,00
|  | MEDIO DÍA: | DIRECTOS | 4 | 209 | 11 | 2 | 238 | 94.0711
|  | 12:30 - 13:00 | DERECHA | 2 | 14 | 0 | 0 | 15 | 5.9289
|  |  | IZQUIERDA | 0 | 0 | 0 | 0 | 0 | 0,00
|  | TARDE: | DIRECTOS | 3 | 167 | 23 | 0 | 214.5 | 92.0601
|  | 18:30 - 19:00 | DERECHA | 1 | 18 | 0 | 0 | 18.5 | 7.9399
OBSERVACIONES:

## DIAGRAMA DE VOL
CONTRATO DE CONCESION DE AMOBLAMIENTO URBANO
SISTEMA DE SEMAFIRIZACION
VOLUMENES VEHICULARES DE INTERSECCION SEMAFORIZADA
CIUDAD |  | BARRANQUILLA | [8 empty] | INTERSECCIÓN |  |  | CALLE 69 X CARRERA 46 | [6 empty] | Nº EXTERNO |  |  | 2379 | [7 empty] | FECHA |  | 2016-01-19
|  |  | MÑANA | [14 empty] | MEDIO DIA | [13 empty] | TARDE
TIEMPO | 7:45 | 8:00 | 8:15 | 8:30 | 8:45 | 9:00 | 9:15 | 9:30 | 9:45 | 10:00 |  | 11:15 | 11:30 | 11:45 | 12:00 | 12:15 | 12:30 | 12:45 | 13:00 | 13:15 | 13:30 | 13:45 | 14:00 | 14:15 | 14:30 | 14:45 | 15:00 | 16:15 | 16:30 | 16:45 | 17:00 | 17:15 | 17:30 | 17:45 | 18:00 | 18:15 | 18:30 | 18:45 | 19:00 | 7:45 | 8:00 | 8:15 | 8:30 | 8:45 | 9:00 | 9:15 | 9:30 | 9:45 | 10:00 | 11:15 | 11:30 | 11:45 | 12:00 | 12:15 | 12:30 | 12:45 | 13:00 | 13:15 | 13:30 | 13:45 | 14:00 | 14:15 | 14:30 | 14:45 | 15:00 | 16:15 | 16:30 | 16:45 | 17:00 | 17:15 | 17:30 | 17:45 | 18:00 | 18:15 | 18:30 | 18:45 | 19:00
[19 empty] | GRUPO |  | 1 | [21 empty] | 0 | 0 | 0 | 0 | 0 | 0 | 0 |  |  |  | 0 | 0 | 0 | 0 | 0 | 0 | 0 | 0 | 0 | 0 | 0 | 0 | 0 |  |  |  | 0 | 0 | 0 | 0 | 0 | 0 | 0 | 0 | 0
VOL-15MIN
VOL-HORA |  |  |  | 0 | 0 | 0 | 0 | 0 | 0 | 0 |  |  |  |  | 0 | 0 | 0 | 0 | 0 | 0 | 0 | 0 | 0 | 0 | 0 | 0 | 0 |  |  |  | 0 | 0 | 0 | 0 | 0 | 0 | 0 | 0 | 0
MOV DIRC |  | IZQ | 0% |  | DIR | 0% |  | DER | 0% |  |  |  |  | IZQ | 0% |  |  |  | DIR | 0% |  |  |  | DER | 0% |  |  |  | IZQ | 0% |  |  |  | DIR | 0% |  |  | DER | 0%
VOL MAX | 0 | IZQ | 0 |  | DIR | 0 |  | DER | 0 |  |  | 0 |  | IZQ | 0 |  |  |  | DIR | 0 |  |  |  | DER | 0 |  |  | 0 | IZQ | 0 |  |  |  | DIR | 0 |  |  | DER | 0
[19 empty] | GRUPO |  | 2
VOL-15MIN | 23 | 30.5 | 21.5 | 25 | 17.5 | 15.5 | 13 | 30.5 | 18.5 | 7 |  | 7 | 15 | 9.5 | 14 | 17.5 | 15 | 19 | 8.5 | 11.5 | 11 | 18.5 | 23.5 | 18.5 | 21 | 21 | 25.5 | 14.5 | 16 | 17 | 24.5 | 30.5 | 16.5 | 16 | 18.5 | 28 | 14 | 14.5 | 10.5 |  |  |  | 100 | 94.5 | 79.5 | 71 | 76.5 | 77.5 | 69 |  |  |  | 45.5 | 56 | 56 | 65.5 | 60 | 54 | 50 | 49.5 | 64.5 | 71.5 | 81.5 | 84 | 86 |  |  |  | 72 | 88 | 88.5 | 87.5 | 81.5 | 79 | 76.5 | 75 | 67
VOL-HORA |  |  |  | 100 | 94.5 | 79.5 | 71 | 76.5 | 77.5 | 69 |  |  |  |  | 45.5 | 56 | 56 | 65.5 | 60 | 54 | 50 | 49.5 | 64.5 | 71.5 | 81.5 | 84 | 86 |  |  |  | 72 | 88 | 88.5 | 87.5 | 81.5 | 79 | 76.5 | 75 | 67 |  |  |  | 524.5 | 534.5 | 556 | 504 | 473.5 | 450 | 408 |  |  |  | 462.5 | 500.5 | 509.5 | 507.5 | 491.5 | 476.5 | 478 | 451 | 429 | 421 | 423 | 462.5 | 489 |  |  |  | 513 | 529 | 528 | 553 | 566 | 583 | 583.5 | 553 | 519.5
MOV DIRC |  | IZQ | 0% |  | DIR | 34.85% |  | DER | 65.15% |  |  |  |  | IZQ | 0% |  |  |  | DIR | 31.18% |  |  |  | DER | 68.82% |  |  |  | IZQ | 0% |  |  |  | DIR | 96% |  |  | DER | 4% |  |  |  | 483.5 | 467 | 510.5 | 504.5 | 521.5 | 553.5 | 549 |  |  |  | 522 | 501 | 484 | 473.5 | 483 | 506 | 508 | 508.5 | 481 | 479 | 485 | 515 | 554.5 |  |  |  | 508.5 | 538.5 | 553.5 | 543.5 | 565.5 | 548.5 | 542 | 558.5 | 517
VOL MAX | 100 | IZQ | 0 |  | DIR | 34.8485 |  | DER | 65.1515 |  |  | 86 |  | IZQ | 0 |  |  |  | DIR | 26.8172 |  |  |  | DER | 59.1828 |  |  | 88.5 | IZQ | 0 |  |  |  | DIR | 84.96 |  |  | DER | 3.54
[19 empty] | GRUPO |  | 3 | [21 empty] | 1108 | 1096 | 1146 | 1079.5 | 1071.5 | 1081 | 1026 |  |  |  | 1030 | 1057.5 | 1049.5 | 1046.5 | 1034.5 | 1036.5 | 1036 | 1009 | 974.5 | 971.5 | 989.5 | 1061.5 | 1129.5 |  |  |  | 1093.5 | 1155.5 | 1170 | 1184 | 1213 | 1210.5 | 1202 | 1186.5 | 1103.5
VOL-15MIN | 124.5 | 101.5 | 128.5 | 129 | 108 | 145 | 122.5 | 146 | 140 | 140.5 |  | 125.5 | 145 | 126.5 | 125 | 104.5 | 128 | 116 | 134.5 | 127.5 | 130 | 116.5 | 107 | 125.5 | 136 | 146.5 | 146.5 | 110 | 112 | 141 | 145.5 | 140 | 127 | 131 | 167.5 | 123 | 120.5 | 147.5 | 126
VOL-HORA |  |  |  | 483.5 | 467 | 510.5 | 504.5 | 521.5 | 553.5 | 549 |  |  |  |  | 522 | 501 | 484 | 473.5 | 483 | 506 | 508 | 508.5 | 481 | 479 | 485 | 515 | 554.5 |  |  |  | 508.5 | 538.5 | 553.5 | 543.5 | 565.5 | 548.5 | 542 | 558.5 | 517
MOV DIRC |  | IZQ | 0% |  | DIR | 98.55% |  | DER | 1.453% |  |  |  |  | IZQ | 0% |  |  |  | DIR | 98.63% |  |  |  | DER | 1.365% |  |  |  | IZQ | 0% |  |  |  | DIR | 96.71% |  |  | DER | 3.291%
VOL MAX | 553.5 | IZQ | 0 |  | DIR | 545.4588 |  | DER | 8.0412 |  |  | 554.5 |  | IZQ | 0 |  |  |  | DIR | 546.93 |  |  |  | DER | 7.57 |  |  | 565.5 | IZQ | 0 |  |  |  | DIR | 546.8912 |  |  | DER | 18.6088
[19 empty] | GRUPO |  | 4
VOL-15MIN | 122.5 | 124.5 | 134 | 143.5 | 132.5 | 146 | 82 | 113 | 109 | 104 |  | 96 | 112.5 | 117 | 137 | 134 | 121.5 | 115 | 121 | 119 | 123 | 88 | 99 | 111 | 125 | 127.5 | 125.5 | 113.5 | 140.5 | 129 | 130 | 129.5 | 139.5 | 154 | 143 | 146.5 | 140 | 123.5 | 109.5
VOL-HORA |  |  |  | 524.5 | 534.5 | 556 | 504 | 473.5 | 450 | 408 |  |  |  |  | 462.5 | 500.5 | 509.5 | 507.5 | 491.5 | 476.5 | 478 | 451 | 429 | 421 | 423 | 462.5 | 489 |  |  |  | 513 | 529 | 528 | 553 | 566 | 583 | 583.5 | 553 | 519.5
MOV DIRC |  | IZQ | 0% |  | DIR | 95.34% |  | DER | 4.663% |  |  |  |  | IZQ | 0% |  |  |  | DIR | 94.07% |  |  |  | DER | 5.929% |  |  |  | IZQ | 0% |  |  |  | DIR | 92.06% |  |  | DER | 7.94%
VOL MAX | 556 | IZQ | 0 |  | DIR | 530.0725 |  | DER | 25.9275 |  |  | 509.5 |  | IZQ | 0 |  |  |  | DIR | 479.2925 |  |  |  | DER | 30.2075 |  |  | 583.5 | IZQ | 0 |  |  |  | DIR | 537.1706 |  |  | DER | 46.3294
[19 empty] | GRUPO |  | TOTAL
VOL-15MIN | 270 | 256.5 | 284 | 297.5 | 258 | 306.5 | 217.5 | 289.5 | 267.5 | 251.5 |  | 228.5 | 272.5 | 253 | 276 | 256 | 264.5 | 250 | 264 | 258 | 264 | 223 | 229.5 | 255 | 282 | 295 | 297.5 | 238 | 268.5 | 287 | 300 | 300 | 283 | 301 | 329 | 297.5 | 274.5 | 285.5 | 246
VOL-HORA |  |  |  | 1108 | 1096 | 1146 | 1079.5 | 1071.5 | 1081 | 1026 |  |  |  |  | 1030 | 1057.5 | 1049.5 | 1046.5 | 1034.5 | 1036.5 | 1036 | 1009 | 974.5 | 971.5 | 989.5 | 1061.5 | 1129.5 |  |  |  | 1093.5 | 1155.5 | 1170 | 1184 | 1213 | 1210.5 | 1202 | 1186.5 | 1103.5
s
Constru eñales
S.A.