## G-1
SDB
Formato Nº 4: VOLUMEN DE ARRIBOS
CONTRATO No. : |  |  |  | DE OBRA
DIRECCIÓN : |  |  | CALLE 72 X CARRERA 38 |  |  |  |  | CRUCE No. : |  |  | 2328 |  |  |  | GRUPO No. : |  |  | 1 (N-S)
AFORADOR : |  |  | IVAN FONSECA |  |  |  |  | No. CARRILES : |  |  | 2 |  |  |  | FECHA : |  |  | 2016-01-18
HORAS | VEHÍCULOS |  |  |  | TOTAL V. Eq. | TOTAL V. Eq/H | HORAS | VEHÍCULOS |  |  |  | TOTAL V. Eq. | TOTAL V. Eq/H | HORAS | VEHÍCULOS |  |  |  | TOTAL V. Eq. | TOTAL V. Eq/H
| M | A | B | C |  |  |  | M | A | B | C |  |  |  | M | A | B | C
7:30 7:45 | 69 | 75 | 15 | 0 | 139.5 |  | 11:45 12:00 | 50 | 118 | 27 | 1 | 199.5 | 639.5 | 16:00 16:15 | 39 | 79 | 10 | 3 | 126
7:45 8:00 | 71 | 83 | 17 | 0 | 152.5 |  | 12:00 12:15 | 49 | 115 | 15 | 2 | 174.5 | 682 | 16:15 16:30 | 41 | 86 | 13 | 5 | 145
8:00 8:15 | 77 | 92 | 21 | 1 | 175 |  | 12:15 12:30 | 39 | 112 | 10 | 2 | 156.5 | 688.5 | 16:30 16:45 | 56 | 100 | 16 | 2 | 165
8:15 8:30 | 76 | 90 | 18 | 1 | 166.5 | 633.5 | 12:30 12:45 | 47 | 109 | 13 | 1 | 161 | 691.5 | 16:45 17:00 | 61 | 87 | 17 | 0 | 151.5 | 587.5
8:30 8:45 | 64 | 95 | 19 | 3 | 172.5 | 666.5 | 12:45 13:00 | 45 | 108 | 23 | 0 | 176.5 | 668.5 | 17:00 17:15 | 49 | 93 | 17 | 1 | 154 | 615.5
8:45 9:00 | 59 | 102 | 21 | 1 | 176 | 690 | 13:00 13:15 | 34 | 99 | 24 | 1 | 166.5 | 660.5 | 17:15 17:30 | 63 | 108 | 21 | 1 | 184 | 654.5
9:00 9:15 | 44 | 83 | 18 | 3 | 148.5 | 663.5 | 13:15 13:30 | 37 | 101 | 20 | 2 | 164.5 | 668.5 | 17:30 17:45 | 43 | 99 | 21 | 2 | 167.5 | 657
9:15 9:30 | 46 | 91 | 16 | 5 | 158.5 | 655.5 | 13:30 13:45 | 31 | 67 | 14 | 2 | 115.5 | 623 | 17:45 18:00 | 47 | 106 | 18 | 1 | 168 | 673.5 | 213 | 371 | 74 | 12
9:30 9:45 | 45 | 78 | 18 | 1 | 139 | 622 | 13:45 14:00 | 36 | 79 | 16 | 1 | 131.5 | 578 | 18:00 18:15 | 52 | 114 | 19 | 0 | 178 | 697.5
9:45 10:00 | 38 | 84 | 24 | 3 | 158.5 | 604.5 | 14:00 14:15 | 42 | 73 | 17 | 2 | 133 | 544.5 | 18:15 18:30 | 75 | 95 | 21 | 0 | 174.5 | 688
11:00 11:15 | 33 | 78 | 15 | 3 | 132 |  | 14:15 14:30 | 54 | 103 | 18 | 4 | 176 | 556 | 18:30 18:45 | 67 | 116 | 21 | 1 | 194 | 714.5
11:15 11:30 | 35 | 89 | 18 | 3 | 150 |  | 14:30 14:45 | 38 | 86 | 18 | 1 | 143.5 | 584 | 18:45 19:00 | 63 | 105 | 19 | 1 | 177 | 723.5
11:30 11:45 | 39 | 94 | 21 | 1 | 158 |  | 14:45 15:00 | 42 | 83 | 15 | 2 | 139 | 591.5
MAÑANA |  | VOLUMEN MÁX = |  |  |  | 690 | MEDIO DÍA |  | VOLUMEN MÁX = |  |  |  | 691.5 | TARDE |  | VOLUMEN MÁX = |  |  |  | 723.5
|  | HORA MAX VOL |  |  | 8:00 - 9:00 |  |  |  | HORA MAX VOL |  |  | 11:45 - 12:45 |  |  |  | HORA MAX VOL |  |  | 18:00 - 19:00
OBSERVACIONES:
11:00 11:15
11:15 11:30
11:30 11:45
11:45 12:00
12:00 12:15
12:15 12:30
12:30 12:45
12:45 13:00
13:00 13:15
13:15 13:30
13:30 13:45
13:45 14:00
14:00 14:15
14:15 14:30
14:30 14:45
14:45 15:00

## G-2
SDB
Formato Nº 4: VOLUMEN DE ARRIBOS
CONTRATO No. : |  |  |  | DE OBRA
DIRECCIÓN : |  |  | CALLE 72 X CARRERA 38 |  |  |  |  | CRUCE No. : |  |  | 2328 |  |  |  | GRUPO No. : |  |  | 2 (S-N)
AFORADOR : |  |  | ADOLFREDO FLOREZ |  |  |  |  | No. CARRILES : |  |  | 2 |  |  |  | FECHA : |  |  | 2016-01-18
HORAS | VEHÍCULOS |  |  |  | TOTAL V. Eq. | TOTAL V. Eq/H | HORAS | VEHÍCULOS |  |  |  | TOTAL V. Eq. | TOTAL V. Eq/H | HORAS | VEHÍCULOS |  |  |  | TOTAL V. Eq. | TOTAL V. Eq/H
| M | A | B | C |  |  |  | M | A | B | C |  |  |  | M | A | B | C
7:30 7:45 | 111 | 153 | 16 | 0 | 240.5 |  | 11:45 12:00 | 39 | 97 | 16 | 1 | 151 | 666.5 | 16:00 16:15 | 33 | 96 | 15 | 0 | 142.5
7:45 8:00 | 130 | 166 | 19 | 1 | 271.5 |  | 12:00 12:15 | 39 | 129 | 17 | 2 | 187.5 | 696.5 | 16:15 16:30 | 40 | 89 | 15 | 0 | 139
8:00 8:15 | 122 | 149 | 21 | 0 | 252 |  | 12:15 12:30 | 41 | 112 | 16 | 2 | 169.5 | 700.5 | 16:30 16:45 | 45 | 129 | 11 | 1 | 176
8:15 8:30 | 86 | 133 | 22 | 3 | 227.5 | 991.5 | 12:30 12:45 | 37 | 133 | 13 | 0 | 177.5 | 685.5 | 16:45 17:00 | 55 | 129 | 14 | 4 | 194.5 | 652 | 449 | 601 | 78 | 4 | 212.5
8:30 8:45 | 96 | 130 | 23 | 2 | 229 | 980 | 12:45 13:00 | 31 | 126 | 15 | 1 | 174 | 708.5 | 17:00 17:15 | 53 | 138 | 16 | 1 | 199 | 708.5 |  |  |  |  | 226
8:45 9:00 | 76 | 140 | 19 | 2 | 221 | 929.5 | 13:00 13:15 | 34 | 114 | 17 | 1 | 167.5 | 688.5 | 17:15 17:30 | 54 | 145 | 16 | 1 | 206.5 | 776 |  |  |  |  | 233.5
9:00 9:15 | 72 | 142 | 23 | 2 | 229 | 906.5 | 13:15 13:30 | 32 | 120 | 15 | 0 | 166 | 685 | 17:30 17:45 | 40 | 137 | 16 | 0 | 189 | 789 |  |  |  |  | 234
9:15 9:30 | 84 | 143 | 17 | 2 | 224 | 903 | 13:30 13:45 | 33 | 106 | 13 | 0 | 148.5 | 656 | 17:45 18:00 | 54 | 149 | 14 | 1 | 206.5 | 801 |  |  |  |  | 248
9:30 9:45 | 60 | 111 | 20 | 1 | 183.5 | 857.5 | 13:45 14:00 | 41 | 113 | 18 | 1 | 172 | 654 | 18:00 18:15 | 60 | 150 | 18 | 0 | 216 | 818 |  |  |  |  | 248
9:45 10:00 | 66 | 125 | 12 | 5 | 194.5 | 831 | 14:00 14:15 | 46 | 123 | 16 | 2 | 183 | 669.5 | 18:15 18:30 | 57 | 161 | 9 | 0 | 207.5 | 819 |  |  |  |  | 262
11:00 11:15 | 39 | 106 | 16 | 0 | 157.5 |  | 14:15 14:30 | 40 | 106 | 19 | 3 | 171.5 | 675 | 18:30 18:45 | 49 | 141 | 19 | 2 | 208.5 | 838.5 |  |  |  |  | 275
11:15 11:30 | 34 | 110 | 18 | 1 | 165.5 |  | 14:30 14:45 | 52 | 142 | 13 | 0 | 194 | 720.5 | 18:45 19:00 | 44 | 137 | 19 | 1 | 199.5 | 831.5 |  |  |  |  | 276
11:30 11:45 | 43 | 134 | 16 | 2 | 192.5 |  | 14:45 15:00 | 57 | 105 | 17 | 2 | 172.5 | 721
MAÑANA |  | VOLUMEN MÁX = |  |  |  | 991.5 | MEDIO DÍA |  | VOLUMEN MÁX = |  |  |  | 721 | TARDE |  | VOLUMEN MÁX = |  |  |  | 838.5
|  | HORA MAX VOL |  |  | 7:30 - 8:30 |  |  |  | HORA MAX VOL |  |  | 14:00 - 15:00 |  |  |  | HORA MAX VOL |  |  | 17:45 - 18:45
OBSERVACIONES:
11:00 11:15
11:15 11:30
11:30 11:45
11:45 12:00
12:00 12:15
12:15 12:30
12:30 12:45
12:45 13:00
13:00 13:15
13:15 13:30
13:30 13:45
13:45 14:00
14:00 14:15
14:15 14:30
14:30 14:45
14:45 15:00

## G-3
SDB
Formato Nº 4: VOLUMEN DE ARRIBOS
CONTRATO No. : |  |  |  | DE OBRA
DIRECCIÓN : |  |  | CALLE 72 X CARRERA 38 |  |  |  |  | CRUCE No. : |  |  | 2328 |  |  |  | GRUPO No. : |  |  | 3 (OCC-OR)
AFORADOR : |  |  | JULIO VASQUEZ |  |  |  |  | No. CARRILES : |  |  | 2 |  |  |  | FECHA : |  |  | 2016-01-18
HORAS | VEHÍCULOS |  |  |  | TOTAL V. Eq. | TOTAL V. Eq/H | HORAS | VEHÍCULOS |  |  |  | TOTAL V. Eq. | TOTAL V. Eq/H | HORAS | VEHÍCULOS |  |  |  | TOTAL V. Eq. | TOTAL V. Eq/H
| M | A | B | C |  |  |  | M | A | B | C |  |  |  | M | A | B | C
7:30 7:45 | 66 | 146 | 14 | 4 | 217 |  | 11:45 12:00 | 55 | 151 | 15 | 6 | 223.5 | 814.5 | 16:00 16:15 | 49 | 151 | 12 | 4 | 209.5
7:45 8:00 | 69 | 155 | 12 | 1 | 216 |  | 12:00 12:15 | 56 | 135 | 11 | 3 | 192.5 | 804 | 16:15 16:30 | 53 | 166 | 10 | 3 | 220
8:00 8:15 | 76 | 174 | 19 | 3 | 257.5 |  | 12:15 12:30 | 69 | 122 | 13 | 3 | 190 | 794.5 | 16:30 16:45 | 66 | 162 | 17 | 0 | 229
8:15 8:30 | 55 | 154 | 15 | 8 | 231.5 | 922 | 12:30 12:45 | 46 | 164 | 15 | 0 | 217 | 823 | 16:45 17:00 | 79 | 131 | 11 | 1 | 195 | 853.5
8:30 8:45 | 55 | 151 | 16 | 1 | 213 | 918 | 12:45 13:00 | 33 | 159 | 14 | 1 | 206 | 805.5 | 17:00 17:15 | 72 | 171 | 13 | 2 | 238 | 882
8:45 9:00 | 49 | 174 | 16 | 3 | 238 | 940 | 13:00 13:15 | 42 | 155 | 14 | 1 | 206.5 | 819.5 | 17:15 17:30 | 67 | 144 | 15 | 4 | 217.5 | 879.5
9:00 9:15 | 48 | 137 | 16 | 7 | 210.5 | 893 | 13:15 13:30 | 38 | 149 | 12 | 2 | 197 | 826.5 | 17:30 17:45 | 76 | 116 | 14 | 1 | 184.5 | 835 | 207 | 616 | 63 | 19
9:15 9:30 | 44 | 132 | 15 | 1 | 186.5 | 848 | 13:30 13:45 | 48 | 158 | 12 | 4 | 216 | 825.5 | 17:45 18:00 | 77 | 149 | 13 | 1 | 216 | 856
9:30 9:45 | 54 | 133 | 15 | 2 | 195 | 830 | 13:45 14:00 | 50 | 161 | 14 | 3 | 221.5 | 841 | 18:00 18:15 | 69 | 137 | 16 | 3 | 211 | 829
9:45 10:00 | 51 | 149 | 15 | 0 | 204.5 | 796.5 | 14:00 14:15 | 52 | 156 | 14 | 5 | 222.5 | 857 | 18:15 18:30 | 89 | 159 | 10 | 1 | 226 | 837.5
11:00 11:15 | 57 | 139 | 14 | 3 | 203 |  | 14:15 14:30 | 45 | 166 | 13 | 2 | 219.5 | 879.5 | 18:30 18:45 | 86 | 168 | 10 | 0 | 231 | 884
11:15 11:30 | 52 | 140 | 13 | 3 | 199.5 |  | 14:30 14:45 | 38 | 143 | 17 | 2 | 201 | 864.5 | 18:45 19:00 | 74 | 156 | 10 | 0 | 213 | 881
11:30 11:45 | 49 | 137 | 11 | 2 | 188.5 |  | 14:45 15:00 | 47 | 135 | 18 | 2 | 199.5 | 842.5
MAÑANA |  | VOLUMEN MÁX = |  |  |  | 940 | MEDIO DÍA |  | VOLUMEN MÁX = |  |  |  | 879.5 | TARDE |  | VOLUMEN MÁX = |  |  |  | 884
|  | HORA MAX VOL |  |  | 8:00 - 9:00 |  |  |  | HORA MAX VOL |  |  | 13:30 - 14:30 |  |  |  | HORA MAX VOL |  |  | 17:45 - 18:45
OBSERVACIONES:
11:00 11:15
11:15 11:30
11:30 11:45
11:45 12:00
12:00 12:15
12:15 12:30
12:30 12:45
12:45 13:00
13:00 13:15
13:15 13:30
13:30 13:45
13:45 14:00
14:00 14:15
14:15 14:30
14:30 14:45
14:45 15:00

## G-4
SDB
Formato Nº 4: VOLUMEN DE ARRIBOS
CONTRATO No. : |  |  |  | DE OBRA
DIRECCIÓN : |  |  | CALLE 72 X CARRERA 38 |  |  |  |  | CRUCE No. : |  |  | 2328 |  |  |  | GRUPO No. : |  |  | 4(OR-OCC)
AFORADOR : |  |  | GEOVANNIS GONZALEZ |  |  |  |  | No. CARRILES : |  |  | 2 |  |  |  | FECHA : |  |  | 2016-01-18
HORAS | VEHÍCULOS |  |  |  | TOTAL V. Eq. | TOTAL V. Eq/H | HORAS | VEHÍCULOS |  |  |  | TOTAL V. Eq. | TOTAL V. Eq/H | HORAS | VEHÍCULOS |  |  |  | TOTAL V. Eq. | TOTAL V. Eq/H
| M | A | B | C |  |  |  | M | A | B | C |  |  |  | M | A | B | C
7:30 7:45 | 73 | 152 | 32 | 1 | 255 |  | 11:45 12:00 | 48 | 128 | 28 | 4 | 218 | 914.5 | 16:00 16:15 | 78 | 146 | 29 | 4 | 253 |  |  | 12:45 - 13:45 | 929.5
7:45 8:00 | 58 | 161 | 35 | 2 | 265 |  | 12:00 12:15 | 50 | 144 | 30 | 1 | 231.5 | 903 | 16:15 16:30 | 54 | 152 | 29 | 1 | 239.5
8:00 8:15 | 63 | 133 | 39 | 1 | 245 |  | 12:15 12:30 | 49 | 150 | 28 | 2 | 235.5 | 912.5 | 16:30 16:45 | 76 | 137 | 31 | 6 | 252
8:15 8:30 | 68 | 124 | 35 | 1 | 230.5 | 995.5 | 12:30 12:45 | 41 | 145 | 26 | 2 | 222.5 | 907.5 | 16:45 17:00 | 60 | 155 | 27 | 2 | 244 | 988.5
8:30 8:45 | 58 | 146 | 38 | 1 | 253.5 | 994 | 12:45 13:00 | 67 | 139 | 34 | 2 | 245.5 | 935 | 17:00 17:15 | 71 | 163 | 34 | 2 | 271.5 | 1007
8:45 9:00 | 61 | 126 | 41 | 3 | 246 | 975 | 13:00 13:15 | 40 | 139 | 30 | 2 | 224 | 927.5 | 17:15 17:30 | 63 | 167 | 27 | 4 | 262.5 | 1030
9:00 9:15 | 62 | 115 | 30 | 5 | 218.5 | 948.5 | 13:15 13:30 | 45 | 140 | 32 | 4 | 236.5 | 928.5 | 17:30 17:45 | 59 | 147 | 32 | 2 | 245.5 | 1023.5
9:15 9:30 | 46 | 155 | 29 | 4 | 246 | 964 | 13:30 13:45 | 38 | 146 | 31 | 5 | 239.5 | 945.5 | 17:45 18:00 | 69 | 172 | 31 | 2 | 273.5 | 1053
9:30 9:45 | 58 | 115 | 32 | 0 | 208 | 918.5 | 13:45 14:00 | 54 | 162 | 28 | 5 | 257.5 | 957.5 | 18:00 18:15 | 56 | 142 | 29 | 3 | 235.5 | 1017
9:45 10:00 | 71 | 135 | 26 | 4 | 232.5 | 905 | 14:00 14:15 | 57 | 136 | 29 | 4 | 232.5 | 966 | 18:15 18:30 | 53 | 178 | 25 | 5 | 267 | 1021.5
11:00 11:15 | 68 | 142 | 31 | 2 | 243 |  | 14:15 14:30 | 50 | 143 | 29 | 4 | 236 | 965.5 | 18:30 18:45 | 38 | 152 | 25 | 2 | 226 | 1002
11:15 11:30 | 59 | 135 | 27 | 3 | 226 |  | 14:30 14:45 | 59 | 147 | 31 | 5 | 251 | 977 | 18:45 19:00 | 51 | 170 | 30 | 3 | 263 | 991.5
11:30 11:45 | 54 | 133 | 30 | 3 | 227.5 |  | 14:45 15:00 | 61 | 162 | 26 | 5 | 257 | 976.5
MAÑANA |  | VOLUMEN MÁX = |  |  |  | 995.5 | MEDIO DÍA |  | VOLUMEN MÁX = |  |  |  | 977 | TARDE |  | VOLUMEN MÁX = |  |  |  | 1053
|  | HORA MAX VOL |  |  | 7:30 - 8:30 |  |  |  | HORA MAX VOL |  |  | 14:00 - 15:00 |  |  |  | HORA MAX VOL |  |  | 17:00 - 18:00 |  |  | HORA MAX VOL
OBSERVACIONES:
11:00 11:15
11:15 11:30
11:30 11:45
11:45 12:00
12:00 12:15
12:15 12:30
12:30 12:45
12:45 13:00
13:00 13:15
13:15 13:30
13:30 13:45
13:45 14:00
14:00 14:15
14:15 14:30
14:30 14:45
14:45 15:00

## G-Totales
SDB
Formato Nº 7: VOLUMEN DE ARRIBOS TOTAL DE LA INTERSECCIÓN
CONTRATO No. : |  |  |  | DE OBRA
DIRECCIÓN : |  |  | CALLE 72 X CARRERA 38 |  |  |  |  | CRUCE No. : |  |  | 2328 |  |  |  | FECHA : |  |  | 2016-01-18
HORAS | VEHÍCULOS |  |  |  | TOTAL V. Eq. | TOTAL V. Eq/H | HORAS | VEHÍCULOS |  |  |  | TOTAL V. Eq. | TOTAL V. Eq/H | HORAS | VEHÍCULOS |  |  |  | TOTAL V. Eq. | TOTAL V. Eq/H
| M | A | B | C |  |  |  | M | A | B | C |  |  |  | M | A | B | C
7:30 7:45 | 319 | 526 | 77 | 5 | 852 |  | 11:45 12:00 | 192 | 494 | 86 | 12 | 792 | 3035 | 16:00 16:15 | 199 | 472 | 66 | 11 | 731 |  |  |  | 12:00 - 13:00 | 1745.5
7:45 8:00 | 328 | 565 | 83 | 4 | 905 |  | 12:00 12:15 | 194 | 523 | 73 | 8 | 786 | 3085.5 | 16:15 16:30 | 188 | 493 | 67 | 9 | 743.5 |  |  |  | 12:30 - 13:30 | 1755
8:00 8:15 | 338 | 548 | 100 | 5 | 929.5 |  | 12:15 12:30 | 198 | 496 | 67 | 9 | 751.5 | 3096 | 16:30 16:45 | 243 | 528 | 75 | 9 | 822 |  |  |  | 12:15 - 13:15 | 1763.5
8:15 8:30 | 285 | 501 | 90 | 13 | 856 | 3542.5 | 12:30 12:45 | 171 | 551 | 67 | 3 | 778 | 3107.5 | 16:45 17:00 | 255 | 502 | 69 | 7 | 785 | 3081.5 | 8:30 - 9:30 | 2015.5 | 12:45 - 13:45 | 1769 | 16:00 - 17:00 | 0
8:30 8:45 | 273 | 522 | 96 | 7 | 868 | 3558.5 | 12:45 13:00 | 176 | 532 | 86 | 4 | 802 | 3117.5 | 17:00 17:15 | 245 | 565 | 80 | 6 | 862.5 | 3213 | 9:00 - 10:00 | 2044.5 | 11:30 - 12:30 | 1803.5 | 16:15 - 17:15 | 0
8:45 9:00 | 245 | 542 | 97 | 9 | 881 | 3534.5 | 13:00 13:15 | 150 | 507 | 85 | 5 | 764.5 | 3096 | 17:15 17:30 | 247 | 564 | 79 | 10 | 870.5 | 3340 | 8:45 - 9:45 | 2047 | 11:15 - 12:15 | 1810.5 | 16:30 - 17:30 | 0
9:00 9:15 | 226 | 477 | 87 | 17 | 806.5 | 3411.5 | 13:15 13:30 | 152 | 510 | 79 | 8 | 764 | 3108.5 | 17:30 17:45 | 218 | 499 | 83 | 5 | 786.5 | 3304.5 | 8:15 - 9:15 | 2067.5 | 11:45 - 12:45 | 1832 | 16:45 - 17:45 | 0
9:15 9:30 | 220 | 521 | 77 | 12 | 815 | 3370.5 | 13:30 13:45 | 150 | 477 | 70 | 11 | 719.5 | 3050 | 17:45 18:00 | 247 | 576 | 76 | 5 | 864 | 3383.5 | 8:00 - 9:00 | 2079.5 | 11:00 - 12:00 | 1838.5 | 17:00 - 18:00 | 0
9:30 9:45 | 217 | 437 | 85 | 4 | 725.5 | 3228 | 13:45 14:00 | 181 | 515 | 76 | 10 | 782.5 | 3030.5 | 18:00 18:15 | 237 | 543 | 82 | 6 | 840.5 | 3361.5 | 7:45 - 8:45 | 2112.5 | 13:15 - 14:15 | 1862.5 | 17:15 - 18:15 | 0
9:45 10:00 | 226 | 493 | 77 | 12 | 790 | 3137 | 14:00 14:15 | 197 | 488 | 76 | 13 | 771 | 3037 | 18:15 18:30 | 274 | 593 | 65 | 6 | 875 | 3366 | 7:30 - 8:30 | 2147.5 | 13:00 - 14:00 | 1876.5 | 17:30 - 18:30 | 0
11:00 11:15 | 197 | 465 | 76 | 8 | 735.5 |  | 14:15 14:30 | 189 | 518 | 79 | 13 | 803 | 3076 | 18:30 18:45 | 240 | 577 | 75 | 5 | 859.5 | 3439 |  |  | 13:30 - 14:30 | 1888.5 | 17:45 - 18:45 | 0
11:15 11:30 | 180 | 474 | 76 | 10 | 741 |  | 14:30 14:45 | 187 | 518 | 79 | 8 | 789.5 | 3146 | 18:45 19:00 | 232 | 568 | 78 | 5 | 852.5 | 3427.5 |  |  | 13:45 - 14:45 | 1896 | 18:00 - 19:00 | 0
11:30 11:45 | 185 | 498 | 78 | 8 | 766.5 |  | 14:45 15:00 | 207 | 485 | 76 | 11 | 768 | 3131.5 | [9 empty] | 14:00 - 15:00 | 1946
MAÑANA |  | VOLUMEN MÁX = |  |  |  | 3558.5 | MEDIO DÍA |  | VOLUMEN MÁX = |  |  |  | 3146 | TARDE |  | VOLUMEN MÁX = |  |  |  | 3439
|  | HORA MAX VOL |  |  | 7:45 - 8:45 |  |  |  | HORA MAX VOL |  |  | 13:45 - 14:45 |  |  |  | HORA MAX VOL |  |  | 17:45 - 18:45 |  |  |  | HORA MAX VOL
OBSERVACIONES:
11:00 11:15
11:15 11:30
11:30 11:45
11:45 12:00
12:00 12:15
12:15 12:30
12:30 12:45
12:45 13:00
13:00 13:15
13:15 13:30
13:30 13:45
13:45 14:00
14:00 14:15
14:15 14:30
14:30 14:45
14:45 15:00

## DIRECCIONALIDAD
SDB
Formato Nº 5: Volumen vehicular direccional
CONTRATO No.: |  | DE OBRA
DIRECCIÓN : |  | CALLE 72 X CARRERA 38 |  |  |  |  | CRUCE No. : | 2328
AFORADOR: |  | JHONNYS NAVARRO |  |  |  |  | FECHA : | 2016-01-18
GRUPO No. | No. CARRILES | PERIODO | MOVIMIENTO | MOTOS | AUTOS | BUS | CAMIÓN | TOTAL EQUIVAL. | % DIRECC.
|  |  |  | M | A | B | C
1 (N-S) | 2 |  | IZQUIERDA | 0 | 0 | 0 | 0 | 0 | 0,00
|  | MAÑANA: | DIRECTOS | 87 | 135 | 40 | 6 | 273.5 | 88.0837
|  | 07:30 - 08:00 | DERECHA | 6 | 30 | 2 | 0 | 37 | 11.9163
|  |  | IZQUIERDA | 0 | 0 | 0 | 0 | 0 | 0,00
|  | MEDIO DÍA: | DIRECTOS | 72 | 131 | 30 | 3 | 234.5 | 84.8101
|  | 11:00 - 11:30 | DERECHA | 8 | 38 | 0 | 0 | 42 | 15.1899
|  |  | IZQUIERDA | 0 | 0 | 0 | 0 | 0 | 0,00
|  | TARDE: | DIRECTOS | 117 | 195 | 39 | 1 | 334 | 90.6377
|  | 17:00 - 17:30 | DERECHA | 13 | 26 | 1 | 0 | 34.5 | 9.3623
2 (S-N) | 2 |  | IZQUIERDA | 0 | 0 | 0 | 0 | 0 | 0,00
|  | MAÑANA: | DIRECTOS | 100 | 226 | 31 | 2 | 343 | 92.8281
|  | 08:00 - 08:30 | DERECHA | 13 | 16 | 2 | 0 | 26.5 | 7.1719
|  |  | IZQUIERDA | 0 | 0 | 0 | 0 | 0 | 0,00
|  | MEDIO DÍA: | DIRECTOS | 104 | 243 | 29 | 2 | 358 | 90.29
|  | 11:30 - 12:00 | DERECHA | 5 | 34 | 1 | 0 | 38.5 | 9.71
|  |  | IZQUIERDA | 0 | 0 | 0 | 0 | 0 | 0,00
|  | TARDE: | DIRECTOS | 81 | 236 | 36 | 1 | 351 | 86.0294
|  | 17:30 - 18:00 | DERECHA | 12 | 42 | 2 | 2 | 57 | 13.9706
3 (OCC-OR) | 2 |  | IZQUIERDA | 0 | 0 | 0 | 0 | 0 | 0,00
|  | MAÑANA: | DIRECTOS | 81 | 274 | 29 | 1 | 375 | 92.8218
|  | 08:30 - 09:00 | DERECHA | 9 | 22 | 0 | 1 | 29 | 7.1782
|  |  | IZQUIERDA | 0 | 0 | 0 | 0 | 0 | 0,00
|  | MEDIO DÍA: | DIRECTOS | 74 | 259 | 35 | 4 | 376 | 93.8826
|  | 12:00 - 12:30 | DERECHA | 11 | 19 | 0 | 0 | 24.5 | 6.1174
|  |  | IZQUIERDA | 0 | 0 | 0 | 0 | 0 | 0,00
|  | TARDE: | DIRECTOS | 107 | 286 | 20 | 0 | 379.5 | 85.473
|  | 18:00 - 18:30 | DERECHA | 53 | 38 | 0 | 0 | 64.5 | 14.527
4 (OR-OCC) | 2 |  | IZQUIERDA | 0 | 0 | 0 | 0 | 0 | 0,00
|  | MAÑANA: | DIRECTOS | 90 | 215 | 44 | 3 | 355.5 | 81.8182
|  | 09:00 - 09:30 | DERECHA | 9 | 44 | 14 | 1 | 79 | 18.1818
|  |  | IZQUIERDA | 0 | 0 | 0 | 0 | 0 | 0,00
|  | MEDIO DÍA: | DIRECTOS | 97 | 263 | 48 | 9 | 430 | 84.6457
|  | 12:30 - 13:00 | DERECHA | 23 | 46 | 9 | 1 | 78 | 15.3543
|  |  | IZQUIERDA | 0 | 0 | 0 | 0 | 0 | 0,00
|  | TARDE: | DIRECTOS | 84 | 298 | 43 | 5 | 438.5 | 89.6728
|  | 18:30 - 19:00 | DERECHA | 5 | 24 | 12 | 0 | 50.5 | 10.3272
OBSERVACIONES:

## DIAGRAMA DE VOL
CONTRATO DE CONCESION DE AMOBLAMIENTO URBANO
SISTEMA DE SEMAFIRIZACION
VOLUMENES VEHICULARES DE INTERSECCION SEMAFORIZADA
CIUDAD |  | BARRANQUILLA | [8 empty] | INTERSECCIÓN |  |  | CALLE 72 X CARRERA 38 | [6 empty] | Nº EXTERNO |  |  | 2328 | [7 empty] | FECHA |  | 2016-01-18
|  |  | MÑANA | [14 empty] | MEDIO DIA | [13 empty] | TARDE
TIEMPO | 7:45 | 8:00 | 8:15 | 8:30 | 8:45 | 9:00 | 9:15 | 9:30 | 9:45 | 10:00 |  | 11:15 | 11:30 | 11:45 | 12:00 | 12:15 | 12:30 | 12:45 | 13:00 | 13:15 | 13:30 | 13:45 | 14:00 | 14:15 | 14:30 | 14:45 | 15:00 | 16:15 | 16:30 | 16:45 | 17:00 | 17:15 | 17:30 | 17:45 | 18:00 | 18:15 | 18:30 | 18:45 | 19:00 | 7:45 | 8:00 | 8:15 | 8:30 | 8:45 | 9:00 | 9:15 | 9:30 | 9:45 | 10:00 | 11:15 | 11:30 | 11:45 | 12:00 | 12:15 | 12:30 | 12:45 | 13:00 | 13:15 | 13:30 | 13:45 | 14:00 | 14:15 | 14:30 | 14:45 | 15:00 | 16:15 | 16:30 | 16:45 | 17:00 | 17:15 | 17:30 | 17:45 | 18:00 | 18:15 | 18:30 | 18:45 | 19:00
[19 empty] | GRUPO |  | 1 | [21 empty] | 633.5 | 666.5 | 690 | 663.5 | 655.5 | 622 | 604.5 |  |  |  | 639.5 | 682 | 688.5 | 691.5 | 668.5 | 660.5 | 668.5 | 623 | 578 | 544.5 | 556 | 584 | 591.5 |  |  |  | 587.5 | 615.5 | 654.5 | 657 | 673.5 | 697.5 | 688 | 714.5 | 723.5
VOL-15MIN | 139.5 | 152.5 | 175 | 166.5 | 172.5 | 176 | 148.5 | 158.5 | 139 | 158.5 |  | 132 | 150 | 158 | 199.5 | 174.5 | 156.5 | 161 | 176.5 | 166.5 | 164.5 | 115.5 | 131.5 | 133 | 176 | 143.5 | 139 | 126 | 145 | 165 | 151.5 | 154 | 184 | 167.5 | 168 | 178 | 174.5 | 194 | 177
VOL-HORA |  |  |  | 633.5 | 666.5 | 690 | 663.5 | 655.5 | 622 | 604.5 |  |  |  |  | 639.5 | 682 | 688.5 | 691.5 | 668.5 | 660.5 | 668.5 | 623 | 578 | 544.5 | 556 | 584 | 591.5 |  |  |  | 587.5 | 615.5 | 654.5 | 657 | 673.5 | 697.5 | 688 | 714.5 | 723.5
MOV DIRC |  | IZQ | 0% |  | DIR | 88.08% |  | DER | 11.92% |  |  |  |  | IZQ | 0% |  |  |  | DIR | 84.81% |  |  |  | DER | 15.19% |  |  |  | IZQ | 0% |  |  |  | DIR | 90.64% |  |  | DER | 9.362%
VOL MAX | 690 | IZQ | 0 |  | DIR | 607.7778 |  | DER | 82.2222 |  |  | 691.5 |  | IZQ | 0 |  |  |  | DIR | 586.462 |  |  |  | DER | 105.038 |  |  | 723.5 | IZQ | 0 |  |  |  | DIR | 655.7639 |  |  | DER | 67.7361
[19 empty] | GRUPO |  | 2
VOL-15MIN | 240.5 | 271.5 | 252 | 227.5 | 229 | 221 | 229 | 224 | 183.5 | 194.5 |  | 157.5 | 165.5 | 192.5 | 151 | 187.5 | 169.5 | 177.5 | 174 | 167.5 | 166 | 148.5 | 172 | 183 | 171.5 | 194 | 172.5 | 142.5 | 139 | 176 | 194.5 | 199 | 206.5 | 189 | 206.5 | 216 | 207.5 | 208.5 | 199.5 |  |  |  | 991.5 | 980 | 929.5 | 906.5 | 903 | 857.5 | 831 |  |  |  | 666.5 | 696.5 | 700.5 | 685.5 | 708.5 | 688.5 | 685 | 656 | 654 | 669.5 | 675 | 720.5 | 721 |  |  |  | 652 | 708.5 | 776 | 789 | 801 | 818 | 819 | 838.5 | 831.5
VOL-HORA |  |  |  | 991.5 | 980 | 929.5 | 906.5 | 903 | 857.5 | 831 |  |  |  |  | 666.5 | 696.5 | 700.5 | 685.5 | 708.5 | 688.5 | 685 | 656 | 654 | 669.5 | 675 | 720.5 | 721 |  |  |  | 652 | 708.5 | 776 | 789 | 801 | 818 | 819 | 838.5 | 831.5 |  |  |  | 995.5 | 994 | 975 | 948.5 | 964 | 918.5 | 905 |  |  |  | 914.5 | 903 | 912.5 | 907.5 | 935 | 927.5 | 928.5 | 945.5 | 957.5 | 966 | 965.5 | 977 | 976.5 |  |  |  | 988.5 | 1007 | 1030 | 1023.5 | 1053 | 1017 | 1021.5 | 1002 | 991.5
MOV DIRC |  | IZQ | 0% |  | DIR | 92.83% |  | DER | 7.172% |  |  |  |  | IZQ | 0% |  |  |  | DIR | 90.29% |  |  |  | DER | 9.71% |  |  |  | IZQ | 0% |  |  |  | DIR | 86.03% |  |  | DER | 13.97% |  |  |  | 922 | 918 | 940 | 893 | 848 | 830 | 796.5 |  |  |  | 814.5 | 804 | 794.5 | 823 | 805.5 | 819.5 | 826.5 | 825.5 | 841 | 857 | 879.5 | 864.5 | 842.5 |  |  |  | 853.5 | 882 | 879.5 | 835 | 856 | 829 | 837.5 | 884 | 881
VOL MAX | 991.5 | IZQ | 0 |  | DIR | 920.3911 |  | DER | 71.1089 |  |  | 721 |  | IZQ | 0 |  |  |  | DIR | 650.9912 |  |  |  | DER | 70.0088 |  |  | 838.5 | IZQ | 0 |  |  |  | DIR | 721.3566 |  |  | DER | 117.1434
[19 empty] | GRUPO |  | 3 | [21 empty] | 3542.5 | 3558.5 | 3534.5 | 3411.5 | 3370.5 | 3228 | 3137 |  |  |  | 3035 | 3085.5 | 3096 | 3107.5 | 3117.5 | 3096 | 3108.5 | 3050 | 3030.5 | 3037 | 3076 | 3146 | 3131.5 |  |  |  | 3081.5 | 3213 | 3340 | 3304.5 | 3383.5 | 3361.5 | 3366 | 3439 | 3427.5
VOL-15MIN | 217 | 216 | 257.5 | 231.5 | 213 | 238 | 210.5 | 186.5 | 195 | 204.5 |  | 203 | 199.5 | 188.5 | 223.5 | 192.5 | 190 | 217 | 206 | 206.5 | 197 | 216 | 221.5 | 222.5 | 219.5 | 201 | 199.5 | 209.5 | 220 | 229 | 195 | 238 | 217.5 | 184.5 | 216 | 211 | 226 | 231 | 213
VOL-HORA |  |  |  | 922 | 918 | 940 | 893 | 848 | 830 | 796.5 |  |  |  |  | 814.5 | 804 | 794.5 | 823 | 805.5 | 819.5 | 826.5 | 825.5 | 841 | 857 | 879.5 | 864.5 | 842.5 |  |  |  | 853.5 | 882 | 879.5 | 835 | 856 | 829 | 837.5 | 884 | 881
MOV DIRC |  | IZQ | 0% |  | DIR | 92.82% |  | DER | 7.178% |  |  |  |  | IZQ | 0% |  |  |  | DIR | 93.88% |  |  |  | DER | 6.117% |  |  |  | IZQ | 0% |  |  |  | DIR | 85.47% |  |  | DER | 14.53%
VOL MAX | 940 | IZQ | 0 |  | DIR | 872.5248 |  | DER | 67.4752 |  |  | 879.5 |  | IZQ | 0 |  |  |  | DIR | 825.6979 |  |  |  | DER | 53.8021 |  |  | 884 | IZQ | 0 |  |  |  | DIR | 755.5811 |  |  | DER | 128.4189
[19 empty] | GRUPO |  | 4
VOL-15MIN | 255 | 265 | 245 | 230.5 | 253.5 | 246 | 218.5 | 246 | 208 | 232.5 |  | 243 | 226 | 227.5 | 218 | 231.5 | 235.5 | 222.5 | 245.5 | 224 | 236.5 | 239.5 | 257.5 | 232.5 | 236 | 251 | 257 | 253 | 239.5 | 252 | 244 | 271.5 | 262.5 | 245.5 | 273.5 | 235.5 | 267 | 226 | 263
VOL-HORA |  |  |  | 995.5 | 994 | 975 | 948.5 | 964 | 918.5 | 905 |  |  |  |  | 914.5 | 903 | 912.5 | 907.5 | 935 | 927.5 | 928.5 | 945.5 | 957.5 | 966 | 965.5 | 977 | 976.5 |  |  |  | 988.5 | 1007 | 1030 | 1023.5 | 1053 | 1017 | 1021.5 | 1002 | 991.5
MOV DIRC |  | IZQ | 0% |  | DIR | 81.82% |  | DER | 18.18% |  |  |  |  | IZQ | 0% |  |  |  | DIR | 84.65% |  |  |  | DER | 15.35% |  |  |  | IZQ | 0% |  |  |  | DIR | 89.67% |  |  | DER | 10.33%
VOL MAX | 995.5 | IZQ | 0 |  | DIR | 814.5 |  | DER | 181 |  |  | 977 |  | IZQ | 0 |  |  |  | DIR | 826.9882 |  |  |  | DER | 150.0118 |  |  | 1053 | IZQ | 0 |  |  |  | DIR | 944.2546 |  |  | DER | 108.7454
[19 empty] | GRUPO |  | TOTAL
VOL-15MIN | 852 | 905 | 929.5 | 856 | 868 | 881 | 806.5 | 815 | 725.5 | 790 |  | 735.5 | 741 | 766.5 | 792 | 786 | 751.5 | 778 | 802 | 764.5 | 764 | 719.5 | 782.5 | 771 | 803 | 789.5 | 768 | 731 | 743.5 | 822 | 785 | 862.5 | 870.5 | 786.5 | 864 | 840.5 | 875 | 859.5 | 852.5
VOL-HORA |  |  |  | 3542.5 | 3558.5 | 3534.5 | 3411.5 | 3370.5 | 3228 | 3137 |  |  |  |  | 3035 | 3085.5 | 3096 | 3107.5 | 3117.5 | 3096 | 3108.5 | 3050 | 3030.5 | 3037 | 3076 | 3146 | 3131.5 |  |  |  | 3081.5 | 3213 | 3340 | 3304.5 | 3383.5 | 3361.5 | 3366 | 3439 | 3427.5
s
Constru eñales
S.A.