## G-2
SDB
Formato Nº 4: VOLUMEN DE ARRIBOS
CONTRATO No. : |  |  |  | DE OBRA
DIRECCIÓN : |  |  | CALLE 74 X CARRERA 43 |  |  |  |  | CRUCE No. : |  |  | 1358 |  |  |  | GRUPO No. : |  |  | 2 (S-N)
AFORADOR : |  |  | JESUS OBREDOR |  |  |  |  | No. CARRILES : |  |  | 2 |  |  |  | FECHA : |  |  | 2016-01-22
HORAS | VEHÍCULOS |  |  |  | TOTAL V. Eq. | TOTAL V. Eq/H | HORAS | VEHÍCULOS |  |  |  | TOTAL V. Eq. | TOTAL V. Eq/H | HORAS | VEHÍCULOS |  |  |  | TOTAL V. Eq. | TOTAL V. Eq/H
| M | A | B | C |  |  |  | M | A | B | C |  |  |  | M | A | B | C
7:30 7:45 | 152 | 241 | 16 | 2 | 354 |  | 11:45 12:00 | 36 | 152 | 10 | 1 | 192.5 | 957.5 | 16:00 16:15 | 46 | 172 | 8 | 2 | 216
7:45 8:00 | 146 | 225 | 13 | 3 | 331.5 |  | 12:00 12:15 | 41 | 169 | 13 | 2 | 220.5 | 928 | 16:15 16:30 | 43 | 165 | 9 | 1 | 207
8:00 8:15 | 157 | 253 | 22 | 2 | 380.5 |  | 12:15 12:30 | 39 | 160 | 14 | 2 | 212.5 | 868.5 | 16:30 16:45 | 39 | 155 | 9 | 3 | 200
8:15 8:30 | 91 | 210 | 25 | 2 | 310.5 | 1376.5 | 12:30 12:45 | 38 | 151 | 10 | 1 | 192.5 | 818 | 16:45 17:00 | 41 | 162 | 10 | 4 | 212.5 | 835.5 |  |  |  |  | 212.5
8:30 8:45 | 77 | 237 | 21 | 1 | 320 | 1342.5 | 12:45 13:00 | 41 | 156 | 9 | 3 | 202 | 827.5 | 17:00 17:15 | 33 | 158 | 11 | 2 | 201.5 | 821 |  |  |  |  | 226
8:45 9:00 | 73 | 178 | 17 | 3 | 256 | 1267 | 13:00 13:15 | 45 | 150 | 7 | 2 | 191.5 | 798.5 | 17:15 17:30 | 45 | 172 | 14 | 2 | 227.5 | 841.5 |  |  |  |  | 233.5
9:00 9:15 | 55 | 165 | 17 | 5 | 239 | 1125.5 | 13:15 13:30 | 43 | 157 | 9 | 4 | 206.5 | 792.5 | 17:30 17:45 | 42 | 168 | 10 | 1 | 211.5 | 853 |  |  |  |  | 234
9:15 9:30 | 41 | 190 | 17 | 3 | 252 | 1067 | 13:30 13:45 | 48 | 159 | 10 | 2 | 208 | 808 | 17:45 18:00 | 40 | 156 | 11 | 3 | 205.5 | 846 |  |  |  |  | 248
9:30 9:45 | 35 | 165 | 19 | 4 | 230.5 | 977.5 | 13:45 14:00 | 59 | 169 | 12 | 1 | 225 | 831 | 18:00 18:15 | 59 | 169 | 12 | 1 | 225 | 869.5 |  |  |  |  | 248
9:45 10:00 | 36 | 158 | 18 | 3 | 219.5 | 941 | 14:00 14:15 | 41 | 156 | 12 | 1 | 203 | 842.5 | 18:15 18:30 | 41 | 151 | 10 | 1 | 194 | 836 |  |  |  |  | 262
11:00 11:15 | 49 | 194 | 12 | 3 | 250 |  | 14:15 14:30 | 49 | 153 | 13 | 6 | 218.5 | 854.5 | 18:30 18:45 | 55 | 165 | 14 | 2 | 225.5 | 850 |  |  |  |  | 275
11:15 11:30 | 51 | 204 | 15 | 5 | 272 |  | 14:30 14:45 | 53 | 168 | 18 | 2 | 235.5 | 882 | 18:45 19:00 | 59 | 169 | 15 | 3 | 236 | 880.5 |  |  |  |  | 276
11:30 11:45 | 49 | 178 | 14 | 5 | 243 |  | 14:45 15:00 | 48 | 133 | 17 | 1 | 193.5 | 850.5 | [7 empty] | 191 | 610 | 60 | 10
MAÑANA |  | VOLUMEN MÁX = |  |  |  | 1376.5 | MEDIO DÍA |  | VOLUMEN MÁX = |  |  |  | 957.5 | TARDE |  | VOLUMEN MÁX = |  |  |  | 880.5
|  | HORA MAX VOL |  |  | 7:30 - 8:30 |  |  |  | HORA MAX VOL |  |  | 11:00 - 12:00 |  |  |  | HORA MAX VOL |  |  | 18:00 - 19:00
OBSERVACIONES:
11:00 11:15
11:15 11:30
11:30 11:45
11:45 12:00
12:00 12:15
12:15 12:30
12:30 12:45
12:45 13:00
13:00 13:15
13:15 13:30
13:30 13:45
13:45 14:00
14:00 14:15
14:15 14:30
14:30 14:45
14:45 15:00
G2 IZ
| M | A | B | C |  |  |  | M | A | B | C |  |  |  | M | A | B | C
| 25.84 | 40.97 | 2.72 | 0.34 |  |  |  | 6.12 | 25.84 | 1.7 | 0.17 |  |  |  | 7.82 | 29.24 | 1.36 | 0.34
| 24.82 | 38.25 | 2.21 | 0.51 |  |  |  | 6.97 | 28.73 | 2.21 | 0.34 |  |  |  | 7.31 | 28.05 | 1.53 | 0.17
| 26.69 | 43.01 | 3.74 | 0.34 |  |  |  | 6.63 | 27.2 | 2.38 | 0.34 |  |  |  | 6.63 | 26.35 | 1.53 | 0.51
| 15.47 | 35.7 | 4.25 | 0.34 |  |  |  | 6.46 | 25.67 | 1.7 | 0.17 |  |  |  | 6.97 | 27.54 | 1.7 | 0.68
| 13.09 | 40.29 | 3.57 | 0.17 |  |  |  | 6.97 | 26.52 | 1.53 | 0.51 |  |  |  | 5.61 | 26.86 | 1.87 | 0.34
| 12.41 | 30.26 | 2.89 | 0.51 |  |  |  | 7.65 | 25.5 | 1.19 | 0.34 |  |  |  | 7.65 | 29.24 | 2.38 | 0.34
| 9.35 | 28.05 | 2.89 | 0.85 |  |  |  | 7.31 | 26.69 | 1.53 | 0.68 |  |  |  | 7.14 | 28.56 | 1.7 | 0.17
| 6.97 | 32.3 | 2.89 | 0.51 |  |  |  | 8.16 | 27.03 | 1.7 | 0.34 |  |  |  | 6.8 | 26.52 | 1.87 | 0.51
| 5.95 | 28.05 | 3.23 | 0.68 |  |  |  | 10.03 | 28.73 | 2.04 | 0.17 |  |  |  | 10.03 | 28.73 | 2.04 | 0.17
| 6.12 | 26.86 | 3.06 | 0.51 |  |  |  | 6.97 | 26.52 | 2.04 | 0.17 |  |  |  | 6.97 | 25.67 | 1.7 | 0.17
| 8.33 | 32.98 | 2.04 | 0.51 |  |  |  | 8.33 | 26.01 | 2.21 | 1.02 |  |  |  | 9.35 | 28.05 | 2.38 | 0.34
| 8.67 | 34.68 | 2.55 | 0.85 |  |  |  | 9.01 | 28.56 | 3.06 | 0.34 |  |  |  | 10.03 | 28.73 | 2.55 | 0.51
| 8.33 | 30.26 | 2.38 | 0.85 |  |  |  | 8.16 | 22.61 | 2.89 | 0.17
G2 DI
| M | A | B | C |  |  |  | M | A | B | C |  |  |  | M | A | B | C
| 126.16 | 200.03 | 13.28 | 1.66 |  |  |  | 29.88 | 126.16 | 8.3 | 0.83 |  |  |  | 38.18 | 142.76 | 6.64 | 1.66
| 121.18 | 186.75 | 10.79 | 2.49 |  |  |  | 34.03 | 140.27 | 10.79 | 1.66 |  |  |  | 35.69 | 136.95 | 7.47 | 0.83
| 130.31 | 209.99 | 18.26 | 1.66 |  |  |  | 32.37 | 132.8 | 11.62 | 1.66 |  |  |  | 32.37 | 128.65 | 7.47 | 2.49
| 75.53 | 174.3 | 20.75 | 1.66 |  |  |  | 31.54 | 125.33 | 8.3 | 0.83 |  |  |  | 34.03 | 134.46 | 8.3 | 3.32
| 63.91 | 196.71 | 17.43 | 0.83 |  |  |  | 34.03 | 129.48 | 7.47 | 2.49 |  |  |  | 27.39 | 131.14 | 9.13 | 1.66
| 60.59 | 147.74 | 14.11 | 2.49 |  |  |  | 37.35 | 124.5 | 5.81 | 1.66 |  |  |  | 37.35 | 142.76 | 11.62 | 1.66
| 45.65 | 136.95 | 14.11 | 4.15 |  |  |  | 35.69 | 130.31 | 7.47 | 3.32 |  |  |  | 34.86 | 139.44 | 8.3 | 0.83
| 34.03 | 157.7 | 14.11 | 2.49 |  |  |  | 39.84 | 131.97 | 8.3 | 1.66 |  |  |  | 33.2 | 129.48 | 9.13 | 2.49
| 29.05 | 136.95 | 15.77 | 3.32 |  |  |  | 48.97 | 140.27 | 9.96 | 0.83 |  |  |  | 48.97 | 140.27 | 9.96 | 0.83
| 29.88 | 131.14 | 14.94 | 2.49 |  |  |  | 34.03 | 129.48 | 9.96 | 0.83 |  |  |  | 34.03 | 125.33 | 8.3 | 0.83
| 40.67 | 161.02 | 9.96 | 2.49 |  |  |  | 40.67 | 126.99 | 10.79 | 4.98 |  |  |  | 45.65 | 136.95 | 11.62 | 1.66
| 42.33 | 169.32 | 12.45 | 4.15 |  |  |  | 43.99 | 139.44 | 14.94 | 1.66 |  |  |  | 48.97 | 140.27 | 12.45 | 2.49
| 40.67 | 147.74 | 11.62 | 4.15 |  |  |  | 39.84 | 110.39 | 14.11 | 0.83

## G-4
SDB
Formato Nº 4: VOLUMEN DE ARRIBOS
CONTRATO No. : |  |  |  | DE OBRA
DIRECCIÓN : |  |  | CALLE 74 X CARRERA 43 |  |  |  |  | CRUCE No. : |  |  | 1358 |  |  |  | GRUPO No. : |  |  | 4(OR-OCC)
AFORADOR : |  |  | GEOVANNIS GONZALEZ |  |  |  |  | No. CARRILES : |  |  | 3 |  |  |  | FECHA : |  |  | 2016-01-22
HORAS | VEHÍCULOS |  |  |  | TOTAL V. Eq. | TOTAL V. Eq/H | HORAS | VEHÍCULOS |  |  |  | TOTAL V. Eq. | TOTAL V. Eq/H | HORAS | VEHÍCULOS |  |  |  | TOTAL V. Eq. | TOTAL V. Eq/H
| M | A | B | C |  |  |  | M | A | B | C |  |  |  | M | A | B | C
7:30 7:45 | 190 | 288 | 27 | 8 | 457 |  | 11:45 12:00 | 110 | 350 | 17 | 9 | 461.5 | 1891 | 16:00 16:15 | 105 | 310 | 18 | 5 | 411 |  |  |  |  | 12:45 - 13:45 | 929.5
7:45 8:00 | 211 | 317 | 22 | 5 | 479 |  | 12:00 12:15 | 109 | 358 | 17 | 4 | 456.5 | 1854 | 16:15 16:30 | 111 | 324 | 19 | 7 | 435 |  |  |  |  | 12:00 - 13:00 | 932.5
8:00 8:15 | 186 | 344 | 30 | 8 | 517 |  | 12:15 12:30 | 75 | 311 | 18 | 9 | 407 | 1791 | 16:30 16:45 | 92 | 303 | 16 | 2 | 386 |  |  |  |  | 12:30 - 13:30 | 944.5
8:15 8:30 | 134 | 336 | 20 | 11 | 470.5 | 1923.5 | 12:30 12:45 | 89 | 403 | 14 | 4 | 485.5 | 1810.5 | 16:45 17:00 | 123 | 320 | 22 | 5 | 438 | 1670 |  | 9:00 - 10:00 | 1077.5 | 12:15 - 13:15 | 950 | 16:00 - 17:00 | 0
8:30 8:45 | 131 | 319 | 24 | 14 | 467.5 | 1934 | 12:45 13:00 | 97 | 381 | 16 | 6 | 476.5 | 1825.5 | 17:00 17:15 | 136 | 337 | 17 | 2 | 444 | 1703 |  | 8:45 - 9:45 | 1084 | 11:30 - 12:30 | 986 | 16:15 - 17:15 | 0
8:45 9:00 | 119 | 303 | 30 | 10 | 447.5 | 1902.5 | 13:00 13:15 | 89 | 378 | 14 | 5 | 463 | 1832 | 17:15 17:30 | 111 | 330 | 20 | 5 | 438 | 1706 |  | 8:30 - 9:30 | 1088 | 11:15 - 12:15 | 1007 | 16:30 - 17:30 | 0
9:00 9:15 | 137 | 258 | 25 | 7 | 394 | 1779.5 | 13:15 13:30 | 90 | 357 | 18 | 4 | 448 | 1873 | 17:30 17:45 | 102 | 355 | 24 | 2 | 459 | 1779 |  | 8:15 - 9:15 | 1121.5 | 11:45 - 12:45 | 1015.5 | 16:45 - 17:45 | 0
9:15 9:30 | 119 | 319 | 18 | 10 | 439.5 | 1748.5 | 13:30 13:45 | 109 | 310 | 18 | 5 | 413 | 1800.5 | 17:45 18:00 | 121 | 357 | 18 | 3 | 461 | 1802 |  | 8:00 - 9:00 | 1162.5 | 11:00 - 12:00 | 1028.5 | 17:00 - 18:00 | 0
9:30 9:45 | 143 | 339 | 17 | 13 | 477 | 1758 | 13:45 14:00 | 121 | 324 | 17 | 4 | 428.5 | 1752.5 | 18:00 18:15 | 112 | 321 | 18 | 0 | 413 | 1771 |  | 7:45 - 8:45 | 1171 | 13:00 - 14:00 | 1031 | 17:15 - 18:15 | 0
9:45 10:00 | 131 | 326 | 18 | 14 | 462.5 | 1773 | 14:00 14:15 | 107 | 315 | 17 | 4 | 412.5 | 1702 | 18:15 18:30 | 70 | 331 | 18 | 1 | 404.5 | 1737.5 |  | 7:30 - 8:30 | 1205.5 | 13:15 - 14:15 | 1036.5 | 17:30 - 18:30 | 0
11:00 11:15 | 121 | 355 | 24 | 12 | 493.5 |  | 14:15 14:30 | 109 | 345 | 13 | 7 | 443 | 1697 | 18:30 18:45 | 88 | 316 | 16 | 2 | 397 | 1675.5 |  |  |  | 13:30 - 14:30 | 1058.5 | 17:45 - 18:45 | 0
11:15 11:30 | 114 | 346 | 21 | 10 | 470 |  | 14:30 14:45 | 136 | 368 | 19 | 5 | 486.5 | 1770.5 | 18:45 19:00 | 91 | 335 | 18 | 2 | 421.5 | 1636 | 473 | 1352 | 66 | 20 | 1091.5 | 18:00 - 19:00 | 0
11:30 11:45 | 110 | 361 | 15 | 8 | 466 |  | 14:45 15:00 | 134 | 361 | 28 | 10 | 509 | 1851 | [10 empty] | 14:00 - 15:00 | 1132
MAÑANA |  | VOLUMEN MÁX = |  |  |  | 1934 | MEDIO DÍA |  | VOLUMEN MÁX = |  |  |  | 1891 | TARDE |  | VOLUMEN MÁX = |  |  |  | 1802
|  | HORA MAX VOL |  |  | 7:45 - 8:45 |  |  |  | HORA MAX VOL |  |  | 11:00 - 12:00 |  |  |  | HORA MAX VOL |  |  | 17:00 - 18:00 |  |  |  |  | HORA MAX VOL
OBSERVACIONES:
11:00 11:15
11:15 11:30
11:30 11:45
11:45 12:00
12:00 12:15
12:15 12:30
12:30 12:45
12:45 13:00
13:00 13:15
13:15 13:30
13:30 13:45
13:45 14:00
14:00 14:15
14:15 14:30
14:30 14:45
14:45 15:00
G4 DE
| M | A | B | C |  |  |  | M | A | B | C |  |  |  | M | A | B | C
| 41.8 | 63.36 | 5.94 | 1.76 |  |  |  | 24.2 | 77 | 3.74 | 1.98 |  |  |  | 23.1 | 68.2 | 3.96 | 1.1
| 46.42 | 69.74 | 4.84 | 1.1 |  |  |  | 23.98 | 78.76 | 3.74 | 0.88 |  |  |  | 24.42 | 71.28 | 4.18 | 1.54
| 40.92 | 75.68 | 6.6 | 1.76 |  |  |  | 16.5 | 68.42 | 3.96 | 1.98 |  |  |  | 20.24 | 66.66 | 3.52 | 0.44
| 29.48 | 73.92 | 4.4 | 2.42 |  |  |  | 19.58 | 88.66 | 3.08 | 0.88 |  |  |  | 27.06 | 70.4 | 4.84 | 1.1
| 28.82 | 70.18 | 5.28 | 3.08 |  |  |  | 21.34 | 83.82 | 3.52 | 1.32 |  |  |  | 29.92 | 74.14 | 3.74 | 0.44
| 26.18 | 66.66 | 6.6 | 2.2 |  |  |  | 19.58 | 83.16 | 3.08 | 1.1 |  |  |  | 24.42 | 72.6 | 4.4 | 1.1
| 30.14 | 56.76 | 5.5 | 1.54 |  |  |  | 19.8 | 78.54 | 3.96 | 0.88 |  |  |  | 22.44 | 78.1 | 5.28 | 0.44
| 26.18 | 70.18 | 3.96 | 2.2 |  |  |  | 23.98 | 68.2 | 3.96 | 1.1 |  |  |  | 26.62 | 78.54 | 3.96 | 0.66
| 31.46 | 74.58 | 3.74 | 2.86 |  |  |  | 26.62 | 71.28 | 3.74 | 0.88 |  |  |  | 24.64 | 70.62 | 3.96 | 0
| 28.82 | 71.72 | 3.96 | 3.08 |  |  |  | 23.54 | 69.3 | 3.74 | 0.88 |  |  |  | 15.4 | 72.82 | 3.96 | 0.22
| 26.62 | 78.1 | 5.28 | 2.64 |  |  |  | 23.98 | 75.9 | 2.86 | 1.54 |  |  |  | 19.36 | 69.52 | 3.52 | 0.44
| 25.08 | 76.12 | 4.62 | 2.2 |  |  |  | 29.92 | 80.96 | 4.18 | 1.1 |  |  |  | 20.02 | 73.7 | 3.96 | 0.44
| 24.2 | 79.42 | 3.3 | 1.76 |  |  |  | 29.48 | 79.42 | 6.16 | 2.2
G4 DI
| M | A | B | C |  |  |  | M | A | B | C |  |  |  | M | A | B | C
| 148.2 | 224.64 | 21.06 | 6.24 |  |  |  | 85.8 | 273 | 13.26 | 7.02 |  |  |  | 81.9 | 241.8 | 14.04 | 3.9
| 164.58 | 247.26 | 17.16 | 3.9 |  |  |  | 85.02 | 279.24 | 13.26 | 3.12 |  |  |  | 86.58 | 252.72 | 14.82 | 5.46
| 145.08 | 268.32 | 23.4 | 6.24 |  |  |  | 58.5 | 242.58 | 14.04 | 7.02 |  |  |  | 71.76 | 236.34 | 12.48 | 1.56
| 104.52 | 262.08 | 15.6 | 8.58 |  |  |  | 69.42 | 314.34 | 10.92 | 3.12 |  |  |  | 95.94 | 249.6 | 17.16 | 3.9
| 102.18 | 248.82 | 18.72 | 10.92 |  |  |  | 75.66 | 297.18 | 12.48 | 4.68 |  |  |  | 106.08 | 262.86 | 13.26 | 1.56
| 92.82 | 236.34 | 23.4 | 7.8 |  |  |  | 69.42 | 294.84 | 10.92 | 3.9 |  |  |  | 86.58 | 257.4 | 15.6 | 3.9
| 106.86 | 201.24 | 19.5 | 5.46 |  |  |  | 70.2 | 278.46 | 14.04 | 3.12 |  |  |  | 79.56 | 276.9 | 18.72 | 1.56
| 92.82 | 248.82 | 14.04 | 7.8 |  |  |  | 85.02 | 241.8 | 14.04 | 3.9 |  |  |  | 94.38 | 278.46 | 14.04 | 2.34
| 111.54 | 264.42 | 13.26 | 10.14 |  |  |  | 94.38 | 252.72 | 13.26 | 3.12 |  |  |  | 87.36 | 250.38 | 14.04 | 0
| 102.18 | 254.28 | 14.04 | 10.92 |  |  |  | 83.46 | 245.7 | 13.26 | 3.12 |  |  |  | 54.6 | 258.18 | 14.04 | 0.78
| 94.38 | 276.9 | 18.72 | 9.36 |  |  |  | 85.02 | 269.1 | 10.14 | 5.46 |  |  |  | 68.64 | 246.48 | 12.48 | 1.56
| 88.92 | 269.88 | 16.38 | 7.8 |  |  |  | 106.08 | 287.04 | 14.82 | 3.9 |  |  |  | 70.98 | 261.3 | 14.04 | 1.56
| 85.8 | 281.58 | 11.7 | 6.24 |  |  |  | 104.52 | 281.58 | 21.84 | 7.8

## G-Totales
SDB
Formato Nº 7: VOLUMEN DE ARRIBOS TOTAL DE LA INTERSECCIÓN
CONTRATO No. : |  |  |  | DE OBRA
DIRECCIÓN : |  |  | CALLE 74 X CARRERA 43 |  |  |  |  | CRUCE No. : |  |  | 1358 |  |  |  | FECHA : |  |  | 2016-01-22
HORAS | VEHÍCULOS |  |  |  | TOTAL V. Eq. | TOTAL V. Eq/H | HORAS | VEHÍCULOS |  |  |  | TOTAL V. Eq. | TOTAL V. Eq/H | HORAS | VEHÍCULOS |  |  |  | TOTAL V. Eq. | TOTAL V. Eq/H
| M | A | B | C |  |  |  | M | A | B | C |  |  |  | M | A | B | C
7:30 7:45 | 342 | 529 | 43 | 10 | 811 |  | 11:45 12:00 | 146 | 502 | 27 | 10 | 654 | 2848.5 | 16:00 16:15 | 151 | 482 | 26 | 7 | 627 |  |  |  |  | 12:00 - 13:00 | 1745.5
7:45 8:00 | 357 | 542 | 35 | 8 | 810.5 |  | 12:00 12:15 | 150 | 527 | 30 | 6 | 677 | 2782 | 16:15 16:30 | 154 | 489 | 28 | 8 | 642 |  |  |  |  | 12:30 - 13:30 | 1755
8:00 8:15 | 343 | 597 | 52 | 10 | 897.5 |  | 12:15 12:30 | 114 | 471 | 32 | 11 | 619.5 | 2659.5 | 16:30 16:45 | 131 | 458 | 25 | 5 | 586 |  |  |  |  | 12:15 - 13:15 | 1763.5
8:15 8:30 | 225 | 546 | 45 | 13 | 781 | 3300 | 12:30 12:45 | 127 | 554 | 24 | 5 | 678 | 2628.5 | 16:45 17:00 | 164 | 482 | 32 | 9 | 650.5 | 2505.5 |  | 8:30 - 9:30 | 2015.5 | 12:45 - 13:45 | 1769 | 16:00 - 17:00 | 0
8:30 8:45 | 208 | 556 | 45 | 15 | 787.5 | 3276.5 | 12:45 13:00 | 138 | 537 | 25 | 9 | 678.5 | 2653 | 17:00 17:15 | 169 | 495 | 28 | 4 | 645.5 | 2524 |  | 9:00 - 10:00 | 2044.5 | 11:30 - 12:30 | 1803.5 | 16:15 - 17:15 | 0
8:45 9:00 | 192 | 481 | 47 | 13 | 703.5 | 3169.5 | 13:00 13:15 | 134 | 528 | 21 | 7 | 654.5 | 2630.5 | 17:15 17:30 | 156 | 502 | 34 | 7 | 665.5 | 2547.5 |  | 8:45 - 9:45 | 2047 | 11:15 - 12:15 | 1810.5 | 16:30 - 17:30 | 0
9:00 9:15 | 192 | 423 | 42 | 12 | 633 | 2905 | 13:15 13:30 | 133 | 514 | 27 | 8 | 654.5 | 2665.5 | 17:30 17:45 | 144 | 523 | 34 | 3 | 670.5 | 2632 |  | 8:15 - 9:15 | 2067.5 | 11:45 - 12:45 | 1832 | 16:45 - 17:45 | 0
9:15 9:30 | 160 | 509 | 35 | 13 | 691.5 | 2815.5 | 13:30 13:45 | 157 | 469 | 28 | 7 | 621 | 2608.5 | 17:45 18:00 | 161 | 513 | 29 | 6 | 666.5 | 2648 |  | 8:00 - 9:00 | 2079.5 | 11:00 - 12:00 | 1838.5 | 17:00 - 18:00 | 0
9:30 9:45 | 178 | 504 | 36 | 17 | 707.5 | 2735.5 | 13:45 14:00 | 180 | 493 | 29 | 5 | 653.5 | 2583.5 | 18:00 18:15 | 171 | 490 | 30 | 1 | 638 | 2640.5 |  | 7:45 - 8:45 | 2112.5 | 13:15 - 14:15 | 1862.5 | 17:15 - 18:15 | 0
9:45 10:00 | 167 | 484 | 36 | 17 | 682 | 2714 | 14:00 14:15 | 148 | 471 | 29 | 5 | 615.5 | 2544.5 | 18:15 18:30 | 111 | 482 | 28 | 2 | 598.5 | 2573.5 |  | 7:30 - 8:30 | 2147.5 | 13:00 - 14:00 | 1876.5 | 17:30 - 18:30 | 0
11:00 11:15 | 170 | 549 | 36 | 15 | 743.5 |  | 14:15 14:30 | 158 | 498 | 26 | 13 | 661.5 | 2551.5 | 18:30 18:45 | 143 | 481 | 30 | 4 | 622.5 | 2525.5 |  |  |  | 13:30 - 14:30 | 1888.5 | 17:45 - 18:45 | 0
11:15 11:30 | 165 | 550 | 36 | 15 | 742 |  | 14:30 14:45 | 189 | 536 | 37 | 7 | 722 | 2652.5 | 18:45 19:00 | 150 | 504 | 33 | 5 | 657.5 | 2516.5 | 675 | 1998 | 121 | 30 | 1896 | 18:00 - 19:00 | 0
11:30 11:45 | 159 | 539 | 29 | 13 | 709 |  | 14:45 15:00 | 182 | 494 | 45 | 11 | 702.5 | 2701.5 | [10 empty] | 14:00 - 15:00 | 1946
MAÑANA |  | VOLUMEN MÁX = |  |  |  | 3300 | MEDIO DÍA |  | VOLUMEN MÁX = |  |  |  | 2848.5 | TARDE |  | VOLUMEN MÁX = |  |  |  | 2648
|  | HORA MAX VOL |  |  | 7:30 - 8:30 |  |  |  | HORA MAX VOL |  |  | 11:00 - 12:00 |  |  |  | HORA MAX VOL |  |  | 17:00 - 18:00 |  |  |  |  | HORA MAX VOL
OBSERVACIONES:
11:00 11:15
11:15 11:30
11:30 11:45
11:45 12:00
12:00 12:15
12:15 12:30
12:30 12:45
12:45 13:00
13:00 13:15
13:15 13:30
13:30 13:45
13:45 14:00
14:00 14:15
14:15 14:30
14:30 14:45
14:45 15:00

## DIRECCIONALIDAD
SDB
Formato Nº 5: Volumen vehicular direccional
CONTRATO No.: |  | DE OBRA
DIRECCIÓN : |  | CALLE 74 X CARRERA 43 |  |  |  |  | CRUCE No. : | 1358
AFORADOR: |  | IVAN FONSECA |  |  |  |  | FECHA : | 2016-01-22
GRUPO No. | No. CARRILES | PERIODO | MOVIMIENTO | MOTOS | AUTOS | BUS | CAMIÓN | TOTAL EQUIVAL. | % DIRECC.
|  |  |  | M | A | B | C
1 (N-S) |  |  | IZQUIERDA | 0 | 0 | 0 | 0 | 0 | 0,00
|  | MAÑANA: | DIRECTOS | 0 | 0 | 0 | 0 | 0 | 0,00
|  | 07:30 - 08:00 | DERECHA | 0 | 0 | 0 | 0 | 0 | 0,00
|  |  | IZQUIERDA | 0 | 0 | 0 | 0 | 0 | 0,00
|  | MEDIO DÍA: | DIRECTOS | 0 | 0 | 0 | 0 | 0 | 0,00
|  | 11:00 - 11:30 | DERECHA | 0 | 0 | 0 | 0 | 0 | 0,00
|  |  | IZQUIERDA | 0 | 0 | 0 | 0 | 0 | 0,00
|  | TARDE: | DIRECTOS | 0 | 0 | 0 | 0 | 0 | 0,00
|  | 17:00 - 17:30 | DERECHA | 0 | 0 | 0 | 0 | 0 | 0,00
2 (S-N) | 2 |  | IZQUIERDA | 6 | 30 | 0 | 1 | 35.5 | 6.9608
|  | MAÑANA: | DIRECTOS | 80 | 351 | 38 | 3 | 474.5 | 93.0392
|  | 08:00 - 08:30 | DERECHA | 0 | 0 | 0 | 0 | 0 | 0,00
|  |  | IZQUIERDA | 8 | 35 | 0 | 1 | 41.5 | 9.6737
|  | MEDIO DÍA: | DIRECTOS | 93 | 266 | 35 | 2 | 387.5 | 90.3263
|  | 11:30 - 12:00 | DERECHA | 0 | 0 | 0 | 0 | 0 | 0,00
|  |  | IZQUIERDA | 13 | 44 | 0 | 1 | 53 | 11.4843
|  | TARDE: | DIRECTOS | 101 | 290 | 29 | 4 | 408.5 | 88.5157
|  | 17:30 - 18:00 | DERECHA | 0 | 0 | 0 | 0 | 0 | 0,00
3 (OCC-OR) |  |  | IZQUIERDA | 0 | 0 | 0 | 0 | 0 | 0,00
|  | MAÑANA: | DIRECTOS | 0 | 0 | 0 | 0 | 0 | 0,00
|  | 08:30 - 09:00 | DERECHA | 0 | 0 | 0 | 0 | 0 | 0,00
|  |  | IZQUIERDA | 0 | 0 | 0 | 0 | 0 | 0,00
|  | MEDIO DÍA: | DIRECTOS | 0 | 0 | 0 | 0 | 0 | 0,00
|  | 12:00 - 12:30 | DERECHA | 0 | 0 | 0 | 0 | 0 | 0,00
|  |  | IZQUIERDA | 0 | 0 | 0 | 0 | 0 | 0,00
|  | TARDE: | DIRECTOS | 0 | 0 | 0 | 0 | 0 | 0,00
|  | 18:00 - 18:30 | DERECHA | 0 | 0 | 0 | 0 | 0 | 0,00
4 (OR-OCC) | 3 |  | IZQUIERDA | 0 | 0 | 0 | 0 | 0 | 0,00
|  | MAÑANA: | DIRECTOS | 203 | 538 | 34 | 17 | 750 | 78.4519
|  | 09:00 - 09:30 | DERECHA | 58 | 152 | 0 | 10 | 206 | 21.5481
|  |  | IZQUIERDA | 0 | 0 | 0 | 0 | 0 | 0,00
|  | MEDIO DÍA: | DIRECTOS | 199 | 579 | 47 | 11 | 800 | 80.3616
|  | 12:30 - 13:00 | DERECHA | 71 | 150 | 0 | 4 | 195.5 | 19.6384
|  |  | IZQUIERDA | 0 | 0 | 0 | 0 | 0 | 0,00
|  | TARDE: | DIRECTOS | 133 | 557 | 34 | 4 | 701.5 | 85.7056
|  | 18:30 - 19:00 | DERECHA | 46 | 94 | 0 | 0 | 117 | 14.2944
OBSERVACIONES:

## DIAGRAMA DE VOL
CONTRATO DE CONCESION DE AMOBLAMIENTO URBANO
SISTEMA DE SEMAFIRIZACION
VOLUMENES VEHICULARES DE INTERSECCION SEMAFORIZADA
CIUDAD |  | BARRANQUILLA | [8 empty] | INTERSECCIÓN |  |  | CALLE 74 X CARRERA 43 | [6 empty] | Nº EXTERNO |  |  | 1358 | [7 empty] | FECHA |  | 2016-01-22
|  |  | MÑANA | [14 empty] | MEDIO DIA | [13 empty] | TARDE
TIEMPO | 7:45 | 8:00 | 8:15 | 8:30 | 8:45 | 9:00 | 9:15 | 9:30 | 9:45 | 10:00 |  | 11:15 | 11:30 | 11:45 | 12:00 | 12:15 | 12:30 | 12:45 | 13:00 | 13:15 | 13:30 | 13:45 | 14:00 | 14:15 | 14:30 | 14:45 | 15:00 | 16:15 | 16:30 | 16:45 | 17:00 | 17:15 | 17:30 | 17:45 | 18:00 | 18:15 | 18:30 | 18:45 | 19:00 | 7:45 | 8:00 | 8:15 | 8:30 | 8:45 | 9:00 | 9:15 | 9:30 | 9:45 | 10:00 | 11:15 | 11:30 | 11:45 | 12:00 | 12:15 | 12:30 | 12:45 | 13:00 | 13:15 | 13:30 | 13:45 | 14:00 | 14:15 | 14:30 | 14:45 | 15:00 | 16:15 | 16:30 | 16:45 | 17:00 | 17:15 | 17:30 | 17:45 | 18:00 | 18:15 | 18:30 | 18:45 | 19:00
[19 empty] | GRUPO |  | 1 | [21 empty] | 0 | 0 | 0 | 0 | 0 | 0 | 0 |  |  |  | 0 | 0 | 0 | 0 | 0 | 0 | 0 | 0 | 0 | 0 | 0 | 0 | 0 |  |  |  | 0 | 0 | 0 | 0 | 0 | 0 | 0 | 0 | 0
VOL-15MIN
VOL-HORA |  |  |  | 0 | 0 | 0 | 0 | 0 | 0 | 0 |  |  |  |  | 0 | 0 | 0 | 0 | 0 | 0 | 0 | 0 | 0 | 0 | 0 | 0 | 0 |  |  |  | 0 | 0 | 0 | 0 | 0 | 0 | 0 | 0 | 0
MOV DIRC |  | IZQ | 0% |  | DIR | 0% |  | DER | 0% |  |  |  |  | IZQ | 0% |  |  |  | DIR | 0% |  |  |  | DER | 0% |  |  |  | IZQ | 0% |  |  |  | DIR | 0% |  |  | DER | 0%
VOL MAX | 0 | IZQ | 0 |  | DIR | 0 |  | DER | 0 |  |  | 0 |  | IZQ | 0 |  |  |  | DIR | 0 |  |  |  | DER | 0 |  |  | 0 | IZQ | 0 |  |  |  | DIR | 0 |  |  | DER | 0
[19 empty] | GRUPO |  | 2
VOL-15MIN | 354 | 331.5 | 380.5 | 310.5 | 320 | 256 | 239 | 252 | 230.5 | 219.5 |  | 250 | 272 | 243 | 192.5 | 220.5 | 212.5 | 192.5 | 202 | 191.5 | 206.5 | 208 | 225 | 203 | 218.5 | 235.5 | 193.5 | 216 | 207 | 200 | 212.5 | 201.5 | 227.5 | 211.5 | 205.5 | 225 | 194 | 225.5 | 236 |  |  |  | 1376.5 | 1342.5 | 1267 | 1125.5 | 1067 | 977.5 | 941 |  |  |  | 957.5 | 928 | 868.5 | 818 | 827.5 | 798.5 | 792.5 | 808 | 831 | 842.5 | 854.5 | 882 | 850.5 |  |  |  | 835.5 | 821 | 841.5 | 853 | 846 | 869.5 | 836 | 850 | 880.5
VOL-HORA |  |  |  | 1376.5 | 1342.5 | 1267 | 1125.5 | 1067 | 977.5 | 941 |  |  |  |  | 957.5 | 928 | 868.5 | 818 | 827.5 | 798.5 | 792.5 | 808 | 831 | 842.5 | 854.5 | 882 | 850.5 |  |  |  | 835.5 | 821 | 841.5 | 853 | 846 | 869.5 | 836 | 850 | 880.5 |  |  |  | 1923.5 | 1934 | 1902.5 | 1779.5 | 1748.5 | 1758 | 1773 |  |  |  | 1891 | 1854 | 1791 | 1810.5 | 1825.5 | 1832 | 1873 | 1800.5 | 1752.5 | 1702 | 1697 | 1770.5 | 1851 |  |  |  | 1670 | 1703 | 1706 | 1779 | 1802 | 1771 | 1737.5 | 1675.5 | 1636
MOV DIRC |  | IZQ | 6.961% |  | DIR | 93.04% |  | DER | 0% |  |  |  |  | IZQ | 9.674% |  |  |  | DIR | 90.33% |  |  |  | DER | 0% |  |  |  | IZQ | 11.48% |  |  |  | DIR | 88.52% |  |  | DER | 0% |  |  |  | 0 | 0 | 0 | 0 | 0 | 0 | 0 |  |  |  | 0 | 0 | 0 | 0 | 0 | 0 | 0 | 0 | 0 | 0 | 0 | 0 | 0 |  |  |  | 0 | 0 | 0 | 0 | 0 | 0 | 0 | 0 | 0
VOL MAX | 1376.5 | IZQ | 95.8152 |  | DIR | 1280.6848 |  | DER | 0 |  |  | 957.5 |  | IZQ | 92.6253 |  |  |  | DIR | 864.8747 |  |  |  | DER | 0 |  |  | 880.5 | IZQ | 101.1192 |  |  |  | DIR | 779.3808 |  |  | DER | 0
[19 empty] | GRUPO |  | 3 | [21 empty] | 3300 | 3276.5 | 3169.5 | 2905 | 2815.5 | 2735.5 | 2714 |  |  |  | 2848.5 | 2782 | 2659.5 | 2628.5 | 2653 | 2630.5 | 2665.5 | 2608.5 | 2583.5 | 2544.5 | 2551.5 | 2652.5 | 2701.5 |  |  |  | 2505.5 | 2524 | 2547.5 | 2632 | 2648 | 2640.5 | 2573.5 | 2525.5 | 2516.5
VOL-15MIN
VOL-HORA |  |  |  | 0 | 0 | 0 | 0 | 0 | 0 | 0 |  |  |  |  | 0 | 0 | 0 | 0 | 0 | 0 | 0 | 0 | 0 | 0 | 0 | 0 | 0 |  |  |  | 0 | 0 | 0 | 0 | 0 | 0 | 0 | 0 | 0
MOV DIRC |  | IZQ | 0% |  | DIR | 0% |  | DER | 0% |  |  |  |  | IZQ | 0% |  |  |  | DIR | 0% |  |  |  | DER | 0% |  |  |  | IZQ | 0% |  |  |  | DIR | 0% |  |  | DER | 0%
VOL MAX | 0 | IZQ | 0 |  | DIR | 0 |  | DER | 0 |  |  | 0 |  | IZQ | 0 |  |  |  | DIR | 0 |  |  |  | DER | 0 |  |  | 0 | IZQ | 0 |  |  |  | DIR | 0 |  |  | DER | 0
[19 empty] | GRUPO |  | 4
VOL-15MIN | 457 | 479 | 517 | 470.5 | 467.5 | 447.5 | 394 | 439.5 | 477 | 462.5 |  | 493.5 | 470 | 466 | 461.5 | 456.5 | 407 | 485.5 | 476.5 | 463 | 448 | 413 | 428.5 | 412.5 | 443 | 486.5 | 509 | 411 | 435 | 386 | 438 | 444 | 438 | 459 | 461 | 413 | 404.5 | 397 | 421.5
VOL-HORA |  |  |  | 1923.5 | 1934 | 1902.5 | 1779.5 | 1748.5 | 1758 | 1773 |  |  |  |  | 1891 | 1854 | 1791 | 1810.5 | 1825.5 | 1832 | 1873 | 1800.5 | 1752.5 | 1702 | 1697 | 1770.5 | 1851 |  |  |  | 1670 | 1703 | 1706 | 1779 | 1802 | 1771 | 1737.5 | 1675.5 | 1636
MOV DIRC |  | IZQ | 0% |  | DIR | 78.45% |  | DER | 21.55% |  |  |  |  | IZQ | 0% |  |  |  | DIR | 80.36% |  |  |  | DER | 19.64% |  |  |  | IZQ | 0% |  |  |  | DIR | 85.71% |  |  | DER | 14.29%
VOL MAX | 1934 | IZQ | 0 |  | DIR | 1517.2594 |  | DER | 416.7406 |  |  | 1891 |  | IZQ | 0 |  |  |  | DIR | 1519.6384 |  |  |  | DER | 371.3616 |  |  | 1802 | IZQ | 0 |  |  |  | DIR | 1544.4142 |  |  | DER | 257.5858
[19 empty] | GRUPO |  | TOTAL
VOL-15MIN | 811 | 810.5 | 897.5 | 781 | 787.5 | 703.5 | 633 | 691.5 | 707.5 | 682 |  | 743.5 | 742 | 709 | 654 | 677 | 619.5 | 678 | 678.5 | 654.5 | 654.5 | 621 | 653.5 | 615.5 | 661.5 | 722 | 702.5 | 627 | 642 | 586 | 650.5 | 645.5 | 665.5 | 670.5 | 666.5 | 638 | 598.5 | 622.5 | 657.5
VOL-HORA |  |  |  | 3300 | 3276.5 | 3169.5 | 2905 | 2815.5 | 2735.5 | 2714 |  |  |  |  | 2848.5 | 2782 | 2659.5 | 2628.5 | 2653 | 2630.5 | 2665.5 | 2608.5 | 2583.5 | 2544.5 | 2551.5 | 2652.5 | 2701.5 |  |  |  | 2505.5 | 2524 | 2547.5 | 2632 | 2648 | 2640.5 | 2573.5 | 2525.5 | 2516.5
s
Constru eñales
S.A.