## G-2
SDB
Formato Nº 4: VOLUMEN DE ARRIBOS
CONTRATO No. : |  |  |  | DE OBRA
DIRECCIÓN : |  |  | CALLE 75 X CARRERA 52 |  |  |  |  | CRUCE No. : |  |  | 1254 |  |  |  | GRUPO No. : |  |  | 2 (S-N)
AFORADOR : |  |  | JULIO VASQUEZ |  |  |  |  | No. CARRILES : |  |  | 2 |  |  |  | FECHA : |  |  | 2016-01-25
HORAS | VEHÍCULOS |  |  |  | TOTAL V. Eq. | TOTAL V. Eq/H | HORAS | VEHÍCULOS |  |  |  | TOTAL V. Eq. | TOTAL V. Eq/H | HORAS | VEHÍCULOS |  |  |  | TOTAL V. Eq. | TOTAL V. Eq/H
| M | A | B | C |  |  |  | M | A | B | C |  |  |  | M | A | B | C
7:30 7:45 | 69 | 287 | 4 | 0 | 329.5 |  | 11:45 12:00 | 55 | 156 | 4 | 3 | 199 | 758 | 16:00 16:15 | 58 | 161 | 4 | 3 | 205.5
7:45 8:00 | 96 | 261 | 3 | 2 | 320 |  | 12:00 12:15 | 48 | 180 | 7 | 4 | 228 | 803 | 16:15 16:30 | 60 | 156 | 3 | 0 | 192
8:00 8:15 | 80 | 242 | 3 | 3 | 295.5 |  | 12:15 12:30 | 39 | 147 | 9 | 1 | 187 | 802.5 | 16:30 16:45 | 50 | 196 | 1 | 2 | 228
8:15 8:30 | 75 | 208 | 5 | 0 | 255.5 | 1200.5 | 12:30 12:45 | 26 | 119 | 3 | 0 | 138 | 752 | 16:45 17:00 | 57 | 207 | 5 | 0 | 245.5 | 871 |  | 212.5
8:30 8:45 | 40 | 181 | 3 | 0 | 207 | 1078 | 12:45 13:00 | 20 | 110 | 4 | 0 | 128 | 681 | 17:00 17:15 | 64 | 169 | 9 | 2 | 224 | 889.5 |  | 226
8:45 9:00 | 41 | 160 | 9 | 0 | 198.5 | 956.5 | 13:00 13:15 | 25 | 110 | 5 | 2 | 137.5 | 590.5 | 17:15 17:30 | 44 | 169 | 3 | 1 | 199.5 | 897 |  | 233.5
9:00 9:15 | 53 | 142 | 7 | 1 | 185 | 846 | 13:15 13:30 | 30 | 102 | 4 | 4 | 135 | 538.5 | 17:30 17:45 | 41 | 220 | 8 | 0 | 256.5 | 925.5 |  | 234
9:15 9:30 | 58 | 184 | 4 | 1 | 223.5 | 814 | 13:30 13:45 | 53 | 207 | 3 | 3 | 247 | 647.5 | 17:45 18:00 | 33 | 194 | 5 | 1 | 223 | 903 |  | 248
9:30 9:45 | 54 | 152 | 5 | 3 | 196.5 | 803.5 | 13:45 14:00 | 48 | 211 | 4 | 3 | 250.5 | 770 | 18:00 18:15 | 38 | 180 | 9 | 1 | 219.5 | 898.5 |  | 248
9:45 10:00 | 39 | 157 | 6 | 2 | 193.5 | 798.5 | 14:00 14:15 | 65 | 243 | 3 | 2 | 286.5 | 919 | 18:15 18:30 | 32 | 173 | 4 | 4 | 207 | 906 |  | 262
11:00 11:15 | 28 | 149 | 5 | 4 | 183 |  | 14:15 14:30 | 74 | 225 | 5 | 3 | 279.5 | 1063.5 | 18:30 18:45 | 21 | 159 | 7 | 1 | 186 | 835.5 |  | 275
11:15 11:30 | 30 | 157 | 4 | 3 | 187.5 |  | 14:30 14:45 | 66 | 199 | 7 | 2 | 251 | 1067.5 | 18:45 19:00 | 22 | 150 | 6 | 1 | 175.5 | 788 |  | 276
11:30 11:45 | 46 | 155 | 4 | 1 | 188.5 |  | 14:45 15:00 | 45 | 166 | 3 | 4 | 204.5 | 1021.5
MAÑANA |  | VOLUMEN MÁX = |  |  |  | 1200.5 | MEDIO DÍA |  | VOLUMEN MÁX = |  |  |  | 1067.5 | TARDE |  | VOLUMEN MÁX = |  |  |  | 925.5
|  | HORA MAX VOL |  |  | 7:30 - 8:30 |  |  |  | HORA MAX VOL |  |  | 13:45 - 14:45 |  |  |  | HORA MAX VOL |  |  | 16:45 - 17:45
OBSERVACIONES:
11:00 11:15
11:15 11:30
11:30 11:45
11:45 12:00
12:00 12:15
12:15 12:30
12:30 12:45
12:45 13:00
13:00 13:15
13:15 13:30
13:30 13:45
13:45 14:00
14:00 14:15
14:15 14:30
14:30 14:45
14:45 15:00

## G-3A
SDB
Formato Nº 4: VOLUMEN DE ARRIBOS
CONTRATO No. : |  |  |  | DE OBRA
DIRECCIÓN : |  |  | CALLE 75 X CARRERA 52 |  |  |  |  | CRUCE No. : |  |  | 1254 |  |  |  | GRUPO No. : |  |  | 3A (OCC-OR)
AFORADOR : |  |  | IVAN FONSECA |  |  |  |  | No. CARRILES : |  |  | 2 |  |  |  | FECHA : |  |  | 2016-01-25
HORAS | VEHÍCULOS |  |  |  | TOTAL V. Eq. | TOTAL V. Eq/H | HORAS | VEHÍCULOS |  |  |  | TOTAL V. Eq. | TOTAL V. Eq/H | HORAS | VEHÍCULOS |  |  |  | TOTAL V. Eq. | TOTAL V. Eq/H
| M | A | B | C |  |  |  | M | A | B | C |  |  |  | M | A | B | C
7:30 7:45 | 21 | 129 | 2 | 1 | 146 |  | 11:45 12:00 | 38 | 135 | 2 | 4 | 168 | 589 | 16:00 16:15 | 25 | 98 | 1 | 1 | 115 |  |  |  | 11:15 - 12:15 | 803.5
7:45 8:00 | 28 | 138 | 4 | 1 | 162.5 |  | 12:00 12:15 | 35 | 112 | 1 | 2 | 136.5 | 596 | 16:15 16:30 | 32 | 109 | 1 | 3 | 134.5 |  |  |  | 13:45 - 14:45 | 804.5
8:00 8:15 | 24 | 131 | 2 | 2 | 152 |  | 12:15 12:30 | 39 | 104 | 2 | 1 | 130 | 573 | 16:30 16:45 | 53 | 116 | 1 | 5 | 157 |  |  |  | 11:00 - 12:00 | 810
8:15 8:30 | 23 | 107 | 2 | 2 | 127.5 | 588 | 12:30 12:45 | 31 | 95 | 1 | 1 | 115 | 549.5 | 16:45 17:00 | 41 | 122 | 1 | 2 | 149.5 | 556 | 8:00 - 9:00 | 917 | 12:30 - 13:30 | 810.5 | 16:00 - 17:00 | 0
8:30 8:45 | 64 | 102 | 1 | 4 | 146 | 588 | 12:45 13:00 | 22 | 84 | 3 | 0 | 101 | 482.5 | 17:00 17:15 | 31 | 121 | 2 | 1 | 143 | 584 | 8:30 - 9:30 | 927.5 | 12:00 - 13:00 | 813 | 16:15 - 17:15 | 0
8:45 9:00 | 43 | 95 | 3 | 4 | 132.5 | 558 | 13:00 13:15 | 27 | 102 | 4 | 1 | 126 | 472 | 17:15 17:30 | 38 | 114 | 1 | 3 | 142.5 | 592 | 7:45 - 8:45 | 941.5 | 12:15 - 13:15 | 813.5 | 16:30 - 17:30 | 0
9:00 9:15 | 36 | 87 | 1 | 1 | 109.5 | 515.5 | 13:15 13:30 | 25 | 99 | 2 | 4 | 125.5 | 467.5 | 17:30 17:45 | 45 | 108 | 3 | 3 | 144 | 579 | 7:30 - 8:30 | 942 | 14:00 - 15:00 | 814 | 16:45 - 17:45 | 0
9:15 9:30 | 22 | 131 | 1 | 3 | 151.5 | 539.5 | 13:30 13:45 | 29 | 168 | 1 | 2 | 189.5 | 542 | 17:45 18:00 | 38 | 102 | 1 | 1 | 125.5 | 555 | 8:15 - 9:15 | 946 | 11:45 - 12:45 | 816.5 | 17:00 - 18:00 | 0
9:30 9:45 | 44 | 113 | 1 | 5 | 149.5 | 543 | 13:45 14:00 | 33 | 185 | 3 | 1 | 210 | 651 | 18:00 18:15 | 57 | 123 | 1 | 2 | 158.5 | 570.5 | 8:45 - 9:45 | 963 | 11:30 - 12:30 | 817.5 | 17:15 - 18:15 | 0
9:45 10:00 | 35 | 118 | 1 | 3 | 145 | 555.5 | 14:00 14:15 | 31 | 177 | 2 | 3 | 204 | 729 | 18:15 18:30 | 56 | 121 | 1 | 3 | 158.5 | 586.5 | 9:00 - 10:00 | 967 | 13:15 - 14:15 | 826 | 17:30 - 18:30 | 0
11:00 11:15 | 33 | 106 | 1 | 2 | 129.5 |  | 14:15 14:30 | 36 | 129 | 1 | 3 | 156.5 | 760 | 18:30 18:45 | 29 | 88 | 1 | 1 | 107 | 549.5 |  |  | 13:30 - 14:30 | 830 | 17:45 - 18:45 | 0
11:15 11:30 | 39 | 117 | 2 | 5 | 153 |  | 14:30 14:45 | 39 | 126 | 1 | 1 | 150 | 720.5 | 18:45 19:00 | 21 | 79 | 1 | 1 | 94 | 518 |  |  | 12:45 - 13:45 | 839.5 | 18:00 - 19:00 | 0
11:30 11:45 | 35 | 114 | 1 | 2 | 138.5 |  | 14:45 15:00 | 31 | 147 | 2 | 4 | 176.5 | 687 | [9 empty] | 13:00 - 14:00 | 845.5
MAÑANA |  | VOLUMEN MÁX = |  |  |  | 588 | MEDIO DÍA |  | VOLUMEN MÁX = |  |  |  | 760 | TARDE |  | VOLUMEN MÁX = |  |  |  | 592
|  | HORA MAX VOL |  |  | 7:45 - 8:45 |  |  |  | HORA MAX VOL |  |  | 13:30 - 14:30 |  |  |  | HORA MAX VOL |  |  | 16:30 - 17:30 |  |  |  | HORA MAX VOL
OBSERVACIONES:
11:00 11:15
11:15 11:30
11:30 11:45
11:45 12:00
12:00 12:15
12:15 12:30
12:30 12:45
12:45 13:00
13:00 13:15
13:15 13:30
13:30 13:45
13:45 14:00
14:00 14:15
14:15 14:30
14:30 14:45
14:45 15:00

## G-3B
SDB
Formato Nº 4: VOLUMEN DE ARRIBOS
CONTRATO No. : |  |  |  | DE OBRA
DIRECCIÓN : |  |  | CALLE 75 X CARRERA 52 |  |  |  |  | CRUCE No. : |  |  | 1254 |  |  |  | GRUPO No. : |  |  | 3B(OCC-ORI)
AFORADOR : |  |  | GEOVANNIS GONZALEZ |  |  |  |  | No. CARRILES : |  |  | 2 |  |  |  | FECHA : |  |  | 2016-01-25
HORAS | VEHÍCULOS |  |  |  | TOTAL V. Eq. | TOTAL V. Eq/H | HORAS | VEHÍCULOS |  |  |  | TOTAL V. Eq. | TOTAL V. Eq/H | HORAS | VEHÍCULOS |  |  |  | TOTAL V. Eq. | TOTAL V. Eq/H
| M | A | B | C |  |  |  | M | A | B | C |  |  |  | M | A | B | C
7:30 7:45 | 40 | 174 | 16 | 1 | 228.5 |  | 11:45 12:00 | 57 | 166 | 10 | 5 | 227 | 862 | 16:00 16:15 | 60 | 153 | 14 | 1 | 213.5 |  |  |  | 12:45 - 13:45 | 929.5
7:45 8:00 | 36 | 166 | 13 | 1 | 212.5 |  | 12:00 12:15 | 53 | 162 | 11 | 1 | 213 | 871.5 | 16:15 16:30 | 52 | 161 | 13 | 1 | 215.5 |  |  |  | 12:00 - 13:00 | 932.5
8:00 8:15 | 42 | 182 | 16 | 2 | 240 |  | 12:15 12:30 | 44 | 176 | 26 | 3 | 257.5 | 920 | 16:30 16:45 | 49 | 150 | 14 | 3 | 210 |  |  |  | 12:30 - 13:30 | 944.5
8:15 8:30 | 42 | 165 | 13 | 1 | 214.5 | 895.5 | 12:30 12:45 | 38 | 170 | 13 | 6 | 230 | 927.5 | 16:45 17:00 | 56 | 162 | 13 | 1 | 218.5 | 857.5 | 9:00 - 10:00 | 1077.5 | 12:15 - 13:15 | 950 | 16:00 - 17:00 | 0
8:30 8:45 | 40 | 163 | 18 | 3 | 226.5 | 893.5 | 12:45 13:00 | 47 | 118 | 13 | 2 | 172.5 | 873 | 17:00 17:15 | 70 | 157 | 15 | 0 | 222 | 866 | 8:45 - 9:45 | 1084 | 11:30 - 12:30 | 986 | 16:15 - 17:15 | 0
8:45 9:00 | 43 | 158 | 29 | 1 | 240 | 921 | 13:00 13:15 | 45 | 119 | 10 | 2 | 166.5 | 826.5 | 17:15 17:30 | 51 | 135 | 12 | 0 | 184.5 | 835 | 8:30 - 9:30 | 1088 | 11:15 - 12:15 | 1007 | 16:30 - 17:30 | 0
9:00 9:15 | 47 | 138 | 22 | 1 | 208 | 889 | 13:15 13:30 | 50 | 120 | 11 | 4 | 177 | 746 | 17:30 17:45 | 66 | 139 | 15 | 1 | 204.5 | 829.5 | 8:15 - 9:15 | 1121.5 | 11:45 - 12:45 | 1015.5 | 16:45 - 17:45 | 0
9:15 9:30 | 49 | 177 | 17 | 2 | 240.5 | 915 | 13:30 13:45 | 44 | 101 | 11 | 2 | 150 | 666 | 17:45 18:00 | 42 | 135 | 13 | 4 | 192 | 803 | 8:00 - 9:00 | 1162.5 | 11:00 - 12:00 | 1028.5 | 17:00 - 18:00 | 0
9:30 9:45 | 41 | 149 | 18 | 5 | 218 | 906.5 | 13:45 14:00 | 40 | 161 | 12 | 1 | 207.5 | 701 | 18:00 18:15 | 60 | 150 | 12 | 2 | 209 | 790 | 7:45 - 8:45 | 1171 | 13:00 - 14:00 | 1031 | 17:15 - 18:15 | 0
9:45 10:00 | 46 | 149 | 18 | 2 | 213 | 879.5 | 14:00 14:15 | 48 | 193 | 12 | 1 | 243.5 | 778 | 18:15 18:30 | 58 | 156 | 12 | 0 | 209 | 814.5 | 7:30 - 8:30 | 1205.5 | 13:15 - 14:15 | 1036.5 | 17:30 - 18:30 | 0
11:00 11:15 | 56 | 144 | 12 | 3 | 203.5 |  | 14:15 14:30 | 49 | 186 | 9 | 3 | 236 | 837 | 18:30 18:45 | 39 | 148 | 11 | 2 | 194.5 | 804.5 |  |  | 13:30 - 14:30 | 1058.5 | 17:45 - 18:45 | 0
11:15 11:30 | 52 | 150 | 14 | 2 | 209 |  | 14:30 14:45 | 48 | 181 | 10 | 4 | 235 | 922 | 18:45 19:00 | 40 | 118 | 19 | 0 | 176 | 788.5 |  |  | 13:45 - 14:45 | 1091.5 | 18:00 - 19:00 | 0
11:30 11:45 | 50 | 151 | 12 | 9 | 222.5 |  | 14:45 15:00 | 53 | 174 | 8 | 2 | 221.5 | 936 | [9 empty] | 14:00 - 15:00 | 1132
MAÑANA |  | VOLUMEN MÁX = |  |  |  | 921 | MEDIO DÍA |  | VOLUMEN MÁX = |  |  |  | 936 | TARDE |  | VOLUMEN MÁX = |  |  |  | 866
|  | HORA MAX VOL |  |  | 8:00 - 9:00 |  |  |  | HORA MAX VOL |  |  | 14:00 - 15:00 |  |  |  | HORA MAX VOL |  |  | 16:15 - 17:15 |  |  |  | HORA MAX VOL
OBSERVACIONES:
11:00 11:15
11:15 11:30
11:30 11:45
11:45 12:00
12:00 12:15
12:15 12:30
12:30 12:45
12:45 13:00
13:00 13:15
13:15 13:30
13:30 13:45
13:45 14:00
14:00 14:15
14:15 14:30
14:30 14:45
14:45 15:00

## G-Totales
SDB
Formato Nº 7: VOLUMEN DE ARRIBOS TOTAL DE LA INTERSECCIÓN
CONTRATO No. : |  |  |  | DE OBRA
DIRECCIÓN : |  |  | CALLE 75 X CARRERA 52 |  |  |  |  | CRUCE No. : |  |  | 1254 |  |  |  | FECHA : |  |  | 2016-01-25
HORAS | VEHÍCULOS |  |  |  | TOTAL V. Eq. | TOTAL V. Eq/H | HORAS | VEHÍCULOS |  |  |  | TOTAL V. Eq. | TOTAL V. Eq/H | HORAS | VEHÍCULOS |  |  |  | TOTAL V. Eq. | TOTAL V. Eq/H
| M | A | B | C |  |  |  | M | A | B | C |  |  |  | M | A | B | C
7:30 7:45 | 130 | 590 | 22 | 2 | 704 |  | 11:45 12:00 | 150 | 457 | 16 | 12 | 594 | 2209 | 16:00 16:15 | 143 | 412 | 19 | 5 | 534 |  |  |  | 12:00 - 13:00 | 1745.5
7:45 8:00 | 160 | 565 | 20 | 4 | 695 |  | 12:00 12:15 | 136 | 454 | 19 | 7 | 577.5 | 2270.5 | 16:15 16:30 | 144 | 426 | 17 | 4 | 542 |  |  |  | 12:30 - 13:30 | 1755
8:00 8:15 | 146 | 555 | 21 | 7 | 687.5 |  | 12:15 12:30 | 122 | 427 | 37 | 5 | 574.5 | 2295.5 | 16:30 16:45 | 152 | 462 | 16 | 10 | 595 |  |  |  | 12:15 - 13:15 | 1763.5
8:15 8:30 | 140 | 480 | 20 | 3 | 597.5 | 2684 | 12:30 12:45 | 95 | 384 | 17 | 7 | 483 | 2229 | 16:45 17:00 | 154 | 491 | 19 | 3 | 613.5 | 2284.5 | 8:30 - 9:30 | 2015.5 | 12:45 - 13:45 | 1769 | 16:00 - 17:00 | 0
8:30 8:45 | 144 | 446 | 22 | 7 | 579.5 | 2559.5 | 12:45 13:00 | 89 | 312 | 20 | 2 | 401.5 | 2036.5 | 17:00 17:15 | 165 | 447 | 26 | 3 | 589 | 2339.5 | 9:00 - 10:00 | 2044.5 | 11:30 - 12:30 | 1803.5 | 16:15 - 17:15 | 0
8:45 9:00 | 127 | 413 | 41 | 5 | 571 | 2435.5 | 13:00 13:15 | 97 | 331 | 19 | 5 | 430 | 1889 | 17:15 17:30 | 133 | 418 | 16 | 4 | 526.5 | 2324 | 8:45 - 9:45 | 2047 | 11:15 - 12:15 | 1810.5 | 16:30 - 17:30 | 0
9:00 9:15 | 136 | 367 | 30 | 3 | 502.5 | 2250.5 | 13:15 13:30 | 105 | 321 | 17 | 12 | 437.5 | 1752 | 17:30 17:45 | 152 | 467 | 26 | 4 | 605 | 2334 | 8:15 - 9:15 | 2067.5 | 11:45 - 12:45 | 1832 | 16:45 - 17:45 | 0
9:15 9:30 | 129 | 492 | 22 | 6 | 615.5 | 2268.5 | 13:30 13:45 | 126 | 476 | 15 | 7 | 586.5 | 1855.5 | 17:45 18:00 | 113 | 431 | 19 | 6 | 540.5 | 2261 | 8:00 - 9:00 | 2079.5 | 11:00 - 12:00 | 1838.5 | 17:00 - 18:00 | 0
9:30 9:45 | 139 | 414 | 24 | 13 | 564 | 2253 | 13:45 14:00 | 121 | 557 | 19 | 5 | 668 | 2122 | 18:00 18:15 | 155 | 453 | 22 | 5 | 587 | 2259 | 7:45 - 8:45 | 2112.5 | 13:15 - 14:15 | 1862.5 | 17:15 - 18:15 | 0
9:45 10:00 | 120 | 424 | 25 | 7 | 551.5 | 2233.5 | 14:00 14:15 | 144 | 613 | 17 | 6 | 734 | 2426 | 18:15 18:30 | 146 | 450 | 17 | 7 | 574.5 | 2307 | 7:30 - 8:30 | 2147.5 | 13:00 - 14:00 | 1876.5 | 17:30 - 18:30 | 0
11:00 11:15 | 117 | 399 | 18 | 9 | 516 |  | 14:15 14:30 | 159 | 540 | 15 | 9 | 672 | 2660.5 | 18:30 18:45 | 89 | 395 | 19 | 4 | 487.5 | 2189.5 |  |  | 13:30 - 14:30 | 1888.5 | 17:45 - 18:45 | 0
11:15 11:30 | 121 | 424 | 20 | 10 | 549.5 |  | 14:30 14:45 | 153 | 506 | 18 | 7 | 636 | 2710 | 18:45 19:00 | 83 | 347 | 26 | 2 | 445.5 | 2094.5 |  |  | 13:45 - 14:45 | 1896 | 18:00 - 19:00 | 0
11:30 11:45 | 131 | 420 | 17 | 12 | 549.5 |  | 14:45 15:00 | 129 | 487 | 13 | 10 | 602.5 | 2644.5 | [9 empty] | 14:00 - 15:00 | 1946
MAÑANA |  | VOLUMEN MÁX = |  |  |  | 2684 | MEDIO DÍA |  | VOLUMEN MÁX = |  |  |  | 2710 | TARDE |  | VOLUMEN MÁX = |  |  |  | 2339.5
|  | HORA MAX VOL |  |  | 7:30 - 8:30 |  |  |  | HORA MAX VOL |  |  | 13:45 - 14:45 |  |  |  | HORA MAX VOL |  |  | 16:15 - 17:15 |  |  |  | HORA MAX VOL
OBSERVACIONES:
11:00 11:15
11:15 11:30
11:30 11:45
11:45 12:00
12:00 12:15
12:15 12:30
12:30 12:45
12:45 13:00
13:00 13:15
13:15 13:30
13:30 13:45
13:45 14:00
14:00 14:15
14:15 14:30
14:30 14:45
14:45 15:00

## DIRECCIONALIDAD
SDB
Formato Nº 5: Volumen vehicular direccional
CONTRATO No.: |  | DE OBRA
DIRECCIÓN : |  | CALLE 75 X CARRERA 52 |  |  |  |  | CRUCE No. : | 1254
AFORADOR: |  | JESUS OBREDOR |  |  |  |  | FECHA : | 2016-01-25
GRUPO No. | No. CARRILES | PERIODO | MOVIMIENTO | MOTOS | AUTOS | BUS | CAMIÓN | TOTAL EQUIVAL. | % DIRECC.
|  |  |  | M | A | B | C
1 (N-S) |  |  | IZQUIERDA | 0 | 0 | 0 | 0 | 0 | 0,00
|  | MAÑANA: | DIRECTOS | 0 | 0 | 0 | 0 | 0 | 0,00
|  | 07:30 - 08:00 | DERECHA | 0 | 0 | 0 | 0 | 0 | 0,00
|  |  | IZQUIERDA | 0 | 0 | 0 | 0 | 0 | 0,00
|  | MEDIO DÍA: | DIRECTOS | 0 | 0 | 0 | 0 | 0 | 0,00
|  | 11:00 - 11:30 | DERECHA | 0 | 0 | 0 | 0 | 0 | 0,00
|  |  | IZQUIERDA | 0 | 0 | 0 | 0 | 0 | 0,00
|  | TARDE: | DIRECTOS | 0 | 0 | 0 | 0 | 0 | 0,00
|  | 17:00 - 17:30 | DERECHA | 0 | 0 | 0 | 0 | 0 | 0,00
2 (S-N) | 2 |  | IZQUIERDA | 0 | 0 | 0 | 3 | 7.5 | 1.7123
|  | MAÑANA: | DIRECTOS | 106 | 304 | 0 | 2 | 362 | 82.6484
|  | 08:00 - 08:30 | DERECHA | 13 | 38 | 12 | 0 | 68.5 | 15.6393
|  |  | IZQUIERDA | 0 | 0 | 0 | 0 | 0 | 0,00
|  | MEDIO DÍA: | DIRECTOS | 94 | 322 | 0 | 6 | 384 | 84.303
|  | 11:30 - 12:00 | DERECHA | 17 | 43 | 10 | 0 | 71.5 | 15.697
|  |  | IZQUIERDA | 0 | 0 | 0 | 0 | 0 | 0,00
|  | TARDE: | DIRECTOS | 37 | 288 | 0 | 2 | 311.5 | 86.1687
|  | 17:30 - 18:00 | DERECHA | 6 | 21 | 13 | 0 | 50 | 13.8313
3 A (OCC-OR) | 2 |  | IZQUIERDA | 33 | 92 | 0 | 2 | 113.5 | 36.2041
|  | MAÑANA: | DIRECTOS | 54 | 162 | 3 | 2 | 200 | 63.7959
|  | 08:30 - 09:00 | DERECHA | 0 | 0 | 0 | 0 | 0 | 0,00
|  |  | IZQUIERDA | 21 | 112 | 0 | 1 | 125 | 37.9939
|  | MEDIO DÍA: | DIRECTOS | 49 | 161 | 3 | 5 | 204 | 62.0061
|  | 12:00 - 12:30 | DERECHA | 0 | 0 | 0 | 0 | 0 | 0,00
|  |  | IZQUIERDA | 10 | 60 | 0 | 1 | 67.5 | 33.5821
|  | TARDE: | DIRECTOS | 40 | 107 | 2 | 1 | 133.5 | 66.4179
|  | 18:00 - 18:30 | DERECHA | 0 | 0 | 0 | 0 | 0 | 0,00
3 B (OCC-OR) | 2 |  | IZQUIERDA | 47 | 156 | 30 | 3 | 247 | 55.3812
|  | MAÑANA: | DIRECTOS | 52 | 168 | 0 | 2 | 199 | 44.6188
|  | 09:00 - 09:30 | DERECHA | 0 | 0 | 0 | 0 | 0 | 0,00
|  |  | IZQUIERDA | 47 | 184 | 18 | 2 | 248.5 | 54.4359
|  | MEDIO DÍA: | DIRECTOS | 54 | 171 | 0 | 4 | 208 | 45.5641
|  | 12:30 - 13:00 | DERECHA | 0 | 0 | 0 | 0 | 0 | 0,00
|  |  | IZQUIERDA | 30 | 126 | 30 | 1 | 203.5 | 55.2989
|  | TARDE: | DIRECTOS | 49 | 140 | 0 | 0 | 164.5 | 44.7011
|  | 18:30 - 19:00 | DERECHA | 0 | 0 | 0 | 0 | 0 | 0,00
OBSERVACIONES:

## DIAGRAMA DE VOL
CONTRATO DE CONCESION DE AMOBLAMIENTO URBANO
SISTEMA DE SEMAFIRIZACION
VOLUMENES VEHICULARES DE INTERSECCION SEMAFORIZADA
CIUDAD |  | BARRANQUILLA | [8 empty] | INTERSECCIÓN |  |  | CALLE 75 X CARRERA 52 | [6 empty] | Nº EXTERNO |  |  | 1254 | [7 empty] | FECHA |  | 2016-01-25
|  |  | MÑANA | [14 empty] | MEDIO DIA | [13 empty] | TARDE
TIEMPO | 7:45 | 8:00 | 8:15 | 8:30 | 8:45 | 9:00 | 9:15 | 9:30 | 9:45 | 10:00 |  | 11:15 | 11:30 | 11:45 | 12:00 | 12:15 | 12:30 | 12:45 | 13:00 | 13:15 | 13:30 | 13:45 | 14:00 | 14:15 | 14:30 | 14:45 | 15:00 | 16:15 | 16:30 | 16:45 | 17:00 | 17:15 | 17:30 | 17:45 | 18:00 | 18:15 | 18:30 | 18:45 | 19:00 | 7:45 | 8:00 | 8:15 | 8:30 | 8:45 | 9:00 | 9:15 | 9:30 | 9:45 | 10:00 | 11:15 | 11:30 | 11:45 | 12:00 | 12:15 | 12:30 | 12:45 | 13:00 | 13:15 | 13:30 | 13:45 | 14:00 | 14:15 | 14:30 | 14:45 | 15:00 | 16:15 | 16:30 | 16:45 | 17:00 | 17:15 | 17:30 | 17:45 | 18:00 | 18:15 | 18:30 | 18:45 | 19:00
[19 empty] | GRUPO |  | 1 | [21 empty] | 0 | 0 | 0 | 0 | 0 | 0 | 0 |  |  |  | 0 | 0 | 0 | 0 | 0 | 0 | 0 | 0 | 0 | 0 | 0 | 0 | 0 |  |  |  | 0 | 0 | 0 | 0 | 0 | 0 | 0 | 0 | 0
VOL-15MIN
VOL-HORA |  |  |  | 0 | 0 | 0 | 0 | 0 | 0 | 0 |  |  |  |  | 0 | 0 | 0 | 0 | 0 | 0 | 0 | 0 | 0 | 0 | 0 | 0 | 0 |  |  |  | 0 | 0 | 0 | 0 | 0 | 0 | 0 | 0 | 0
MOV DIRC |  | IZQ | 0% |  | DIR | 0% |  | DER | 0% |  |  |  |  | IZQ | 0% |  |  |  | DIR | 0% |  |  |  | DER | 0% |  |  |  | IZQ | 0% |  |  |  | DIR | 0% |  |  | DER | 0%
[19 empty] | GRUPO |  | 2
VOL-15MIN | 329.5 | 320 | 295.5 | 255.5 | 207 | 198.5 | 185 | 223.5 | 196.5 | 193.5 |  | 183 | 187.5 | 188.5 | 199 | 228 | 187 | 138 | 128 | 137.5 | 135 | 247 | 250.5 | 286.5 | 279.5 | 251 | 204.5 | 205.5 | 192 | 228 | 245.5 | 224 | 199.5 | 256.5 | 223 | 219.5 | 207 | 186 | 175.5 |  |  |  | 1200.5 | 1078 | 956.5 | 846 | 814 | 803.5 | 798.5 |  |  |  | 758 | 803 | 802.5 | 752 | 681 | 590.5 | 538.5 | 647.5 | 770 | 919 | 1063.5 | 1067.5 | 1021.5 |  |  |  | 871 | 889.5 | 897 | 925.5 | 903 | 898.5 | 906 | 835.5 | 788
VOL-HORA |  |  |  | 1200.5 | 1078 | 956.5 | 846 | 814 | 803.5 | 798.5 |  |  |  |  | 758 | 803 | 802.5 | 752 | 681 | 590.5 | 538.5 | 647.5 | 770 | 919 | 1063.5 | 1067.5 | 1021.5 |  |  |  | 871 | 889.5 | 897 | 925.5 | 903 | 898.5 | 906 | 835.5 | 788 |  |  |  | 895.5 | 893.5 | 921 | 889 | 915 | 906.5 | 879.5 |  |  |  | 862 | 871.5 | 920 | 927.5 | 873 | 826.5 | 746 | 666 | 701 | 778 | 837 | 922 | 936 |  |  |  | 857.5 | 866 | 835 | 829.5 | 803 | 790 | 814.5 | 804.5 | 788.5
MOV DIRC |  | IZQ | 1.712% |  | DIR | 82.65% |  | DER | 15.64% |  |  |  |  | IZQ | 0% |  |  |  | DIR | 84.3% |  |  |  | DER | 15.7% |  |  |  | IZQ | 0% |  |  |  | DIR | 86.17% |  |  | DER | 13.83% |  |  |  | 588 | 588 | 558 | 515.5 | 539.5 | 543 | 555.5 |  |  |  | 589 | 596 | 573 | 549.5 | 482.5 | 472 | 467.5 | 542 | 651 | 729 | 760 | 720.5 | 687 |  |  |  | 556 | 584 | 592 | 579 | 555 | 570.5 | 586.5 | 549.5 | 518
VOL MAX | 1200.5 | IZQ | 20.5565 |  | DIR | 992.1941 |  | DER | 187.7494 |  |  | 1067.5 |  | IZQ | 0 |  |  |  | DIR | 899.9341 |  |  |  | DER | 167.5659 |  |  | 925.5 | IZQ | 0 |  |  |  | DIR | 797.4917 |  |  | DER | 128.0083
[19 empty] | GRUPO |  | 3A | [21 empty] | 2684 | 2559.5 | 2435.5 | 2250.5 | 2268.5 | 2253 | 2233.5 |  |  |  | 2209 | 2270.5 | 2295.5 | 2229 | 2036.5 | 1889 | 1752 | 1855.5 | 2122 | 2426 | 2660.5 | 2710 | 2644.5 |  |  |  | 2284.5 | 2339.5 | 2324 | 2334 | 2261 | 2259 | 2307 | 2189.5 | 2094.5
VOL-15MIN | 146 | 162.5 | 152 | 127.5 | 146 | 132.5 | 109.5 | 151.5 | 149.5 | 145 |  | 129.5 | 153 | 138.5 | 168 | 136.5 | 130 | 115 | 101 | 126 | 125.5 | 189.5 | 210 | 204 | 156.5 | 150 | 176.5 | 115 | 134.5 | 157 | 149.5 | 143 | 142.5 | 144 | 125.5 | 158.5 | 158.5 | 107 | 94
VOL-HORA |  |  |  | 588 | 588 | 558 | 515.5 | 539.5 | 543 | 555.5 |  |  |  |  | 589 | 596 | 573 | 549.5 | 482.5 | 472 | 467.5 | 542 | 651 | 729 | 760 | 720.5 | 687 |  |  |  | 556 | 584 | 592 | 579 | 555 | 570.5 | 586.5 | 549.5 | 518
MOV DIRC |  | IZQ | 36.2% |  | DIR | 63.8% |  | DER | 0% |  |  |  |  | IZQ | 37.99% |  |  |  | DIR | 62.01% |  |  |  | DER | 0% |  |  |  | IZQ | 33.58% |  |  |  | DIR | 66.42% |  |  | DER | 0%
VOL MAX | 588 | IZQ | 212.8804 |  | DIR | 375.1196 |  | DER | 0 |  |  | 760 |  | IZQ | 288.7538 |  |  |  | DIR | 471.2462 |  |  |  | DER | 0 |  |  | 592 | IZQ | 198.806 |  |  |  | DIR | 393.194 |  |  | DER | 0
[19 empty] | GRUPO |  | 3B
VOL-15MIN | 228.5 | 212.5 | 240 | 214.5 | 226.5 | 240 | 208 | 240.5 | 218 | 213 |  | 203.5 | 209 | 222.5 | 227 | 213 | 257.5 | 230 | 172.5 | 166.5 | 177 | 150 | 207.5 | 243.5 | 236 | 235 | 221.5 | 213.5 | 215.5 | 210 | 218.5 | 222 | 184.5 | 204.5 | 192 | 209 | 209 | 194.5 | 176
VOL-HORA |  |  |  | 895.5 | 893.5 | 921 | 889 | 915 | 906.5 | 879.5 |  |  |  |  | 862 | 871.5 | 920 | 927.5 | 873 | 826.5 | 746 | 666 | 701 | 778 | 837 | 922 | 936 |  |  |  | 857.5 | 866 | 835 | 829.5 | 803 | 790 | 814.5 | 804.5 | 788.5
MOV DIRC |  | IZQ | 55.38% |  | DIR | 44.62% |  | DER | 0% |  |  |  |  | IZQ | 54.44% |  |  |  | DIR | 45.56% |  |  |  | DER | 0% |  |  |  | IZQ | 55.3% |  |  |  | DIR | 44.7% |  |  | DER | 0%
VOL MAX | 921 | IZQ | 510.0605 |  | DIR | 410.9395 |  | DER | 0 |  |  | 936 |  | IZQ | 509.5203 |  |  |  | DIR | 426.4797 |  |  |  | DER | 0 |  |  | 866 | IZQ | 478.8886 |  |  |  | DIR | 387.1114 |  |  | DER | 0
[19 empty] | GRUPO |  | TOTAL
VOL-15MIN | 704 | 695 | 687.5 | 597.5 | 579.5 | 571 | 502.5 | 615.5 | 564 | 551.5 |  | 516 | 549.5 | 549.5 | 594 | 577.5 | 574.5 | 483 | 401.5 | 430 | 437.5 | 586.5 | 668 | 734 | 672 | 636 | 602.5 | 534 | 542 | 595 | 613.5 | 589 | 526.5 | 605 | 540.5 | 587 | 574.5 | 487.5 | 445.5
VOL-HORA |  |  |  | 2684 | 2559.5 | 2435.5 | 2250.5 | 2268.5 | 2253 | 2233.5 |  |  |  |  | 2209 | 2270.5 | 2295.5 | 2229 | 2036.5 | 1889 | 1752 | 1855.5 | 2122 | 2426 | 2660.5 | 2710 | 2644.5 |  |  |  | 2284.5 | 2339.5 | 2324 | 2334 | 2261 | 2259 | 2307 | 2189.5 | 2094.5
s
Constru eñales
S.A.