## G-2
SDB
Formato Nº 4: VOLUMEN DE ARRIBOS
CONTRATO No. : |  |  |  | DE OBRA
DIRECCIÓN : |  |  | CALLE 84 X CARRERA 42H |  |  |  |  | CRUCE No. : | [6 empty] | GRUPO No. : |  |  | 2 (S-N)
AFORADOR : |  |  | JHONNYS NAVARRO |  |  |  |  | No. CARRILES : |  |  | 1 |  |  |  | FECHA : |  |  | 2016-01-29
HORAS | VEHÍCULOS |  |  |  | TOTAL V. Eq. | TOTAL V. Eq/H | HORAS | VEHÍCULOS |  |  |  | TOTAL V. Eq. | TOTAL V. Eq/H | HORAS | VEHÍCULOS |  |  |  | TOTAL V. Eq. | TOTAL V. Eq/H
| M | A | B | C |  |  |  | M | A | B | C |  |  |  | M | A | B | C
7:30 7:45 | 84 | 144 | 1 | 3 | 195.5 |  | 11:45 12:00 | 27 | 113 | 1 | 3 | 136 | 567 | 16:00 16:15 | 47 | 158 | 0 | 3 | 189
7:45 8:00 | 97 | 151 | 1 | 0 | 201.5 |  | 12:00 12:15 | 32 | 118 | 2 | 1 | 140.5 | 565 | 16:15 16:30 | 42 | 138 | 1 | 4 | 171
8:00 8:15 | 110 | 167 | 1 | 2 | 229 |  | 12:15 12:30 | 23 | 126 | 1 | 1 | 142 | 560.5 | 16:30 16:45 | 41 | 130 | 1 | 2 | 157.5
8:15 8:30 | 66 | 172 | 2 | 4 | 219 | 845 | 12:30 12:45 | 33 | 125 | 2 | 3 | 153 | 571.5 | 16:45 17:00 | 44 | 125 | 0 | 1 | 149.5 | 667 |  | 212.5
8:30 8:45 | 63 | 168 | 1 | 2 | 206.5 | 856 | 12:45 13:00 | 27 | 119 | 1 | 1 | 137 | 572.5 | 17:00 17:15 | 37 | 120 | 1 | 2 | 145.5 | 623.5 |  | 226
8:45 9:00 | 58 | 172 | 1 | 1 | 205.5 | 860 | 13:00 13:15 | 24 | 120 | 2 | 1 | 138.5 | 570.5 | 17:15 17:30 | 43 | 123 | 0 | 3 | 152 | 604.5 |  | 233.5
9:00 9:15 | 39 | 130 | 1 | 2 | 156.5 | 787.5 | 13:15 13:30 | 25 | 110 | 2 | 2 | 131.5 | 560 | 17:30 17:45 | 37 | 121 | 0 | 2 | 144.5 | 591.5 |  | 234
9:15 9:30 | 43 | 136 | 2 | 3 | 169 | 737.5 | 13:30 13:45 | 22 | 126 | 2 | 6 | 156 | 563 | 17:45 18:00 | 40 | 120 | 1 | 1 | 144.5 | 586.5 |  | 248
9:30 9:45 | 44 | 121 | 1 | 2 | 150 | 681 | 13:45 14:00 | 53 | 148 | 0 | 2 | 179.5 | 605.5 | 18:00 18:15 | 35 | 113 | 0 | 2 | 135.5 | 576.5 |  | 248
9:45 10:00 | 43 | 123 | 2 | 3 | 156 | 631.5 | 14:00 14:15 | 39 | 152 | 1 | 2 | 178.5 | 645.5 | 18:15 18:30 | 38 | 118 | 0 | 3 | 144.5 | 569 |  | 262
11:00 11:15 | 35 | 118 | 1 | 2 | 142.5 |  | 14:15 14:30 | 33 | 153 | 1 | 2 | 176.5 | 690.5 | 18:30 18:45 | 31 | 130 | 1 | 4 | 157.5 | 582 |  | 275
11:15 11:30 | 30 | 122 | 1 | 3 | 146.5 |  | 14:30 14:45 | 34 | 158 | 1 | 1 | 179.5 | 714 | 18:45 19:00 | 28 | 121 | 0 | 0 | 135 | 572.5 |  | 276
11:30 11:45 | 35 | 120 | 1 | 1 | 142 |  | 14:45 15:00 | 37 | 129 | 1 | 3 | 157 | 691.5
MAÑANA |  | VOLUMEN MÁX = |  |  |  | 860 | MEDIO DÍA |  | VOLUMEN MÁX = |  |  |  | 714 | TARDE |  | VOLUMEN MÁX = |  |  |  | 667
|  | HORA MAX VOL |  |  | 8:00 - 9:00 |  |  |  | HORA MAX VOL |  |  | 13:45 - 14:45 |  |  |  | HORA MAX VOL |  |  | 16:00 - 17:00
OBSERVACIONES:
11:00 11:15
11:15 11:30
11:30 11:45
11:45 12:00
12:00 12:15
12:15 12:30
12:30 12:45
12:45 13:00
13:00 13:15
13:15 13:30
13:30 13:45
13:45 14:00
14:00 14:15
14:15 14:30
14:30 14:45
14:45 15:00

## G-3
SDB
Formato Nº 4: VOLUMEN DE ARRIBOS
CONTRATO No. : |  |  |  | DE OBRA
DIRECCIÓN : |  |  | CALLE 84 X CARRERA 42H |  |  |  |  | CRUCE No. : |  |  | 0 |  |  |  | GRUPO No. : |  |  | 3 (OCC-OR)
AFORADOR : |  |  | GEOVANNIS GONZALEZ |  |  |  |  | No. CARRILES : |  |  | 1 |  |  |  | FECHA : |  |  | 2016-01-29
HORAS | VEHÍCULOS |  |  |  | TOTAL V. Eq. | TOTAL V. Eq/H | HORAS | VEHÍCULOS |  |  |  | TOTAL V. Eq. | TOTAL V. Eq/H | HORAS | VEHÍCULOS |  |  |  | TOTAL V. Eq. | TOTAL V. Eq/H
| M | A | B | C |  |  |  | M | A | B | C |  |  |  | M | A | B | C
7:30 7:45 | 32 | 165 | 11 | 1 | 205.5 |  | 11:45 12:00 | 38 | 180 | 8 | 7 | 232.5 | 940 | 16:00 16:15 | 47 | 176 | 6 | 1 | 214 |  |  |  | 11:15 - 12:15 | 803.5
7:45 8:00 | 31 | 206 | 10 | 1 | 244 |  | 12:00 12:15 | 55 | 157 | 14 | 3 | 220 | 922.5 | 16:15 16:30 | 49 | 181 | 7 | 3 | 227 |  |  |  | 13:45 - 14:45 | 804.5
8:00 8:15 | 43 | 214 | 9 | 3 | 261 |  | 12:15 12:30 | 54 | 163 | 5 | 5 | 212.5 | 901.5 | 16:30 16:45 | 53 | 178 | 8 | 2 | 225.5 |  |  |  | 11:00 - 12:00 | 810
8:15 8:30 | 21 | 194 | 7 | 0 | 218.5 | 929 | 12:30 12:45 | 51 | 183 | 10 | 4 | 238.5 | 903.5 | 16:45 17:00 | 64 | 187 | 10 | 2 | 244 | 910.5 | 8:00 - 9:00 | 917 | 12:30 - 13:30 | 810.5 | 16:00 - 17:00 | 0
8:30 8:45 | 31 | 196 | 9 | 3 | 237 | 960.5 | 12:45 13:00 | 59 | 171 | 8 | 2 | 221.5 | 892.5 | 17:00 17:15 | 58 | 178 | 9 | 2 | 230 | 926.5 | 8:30 - 9:30 | 927.5 | 12:00 - 13:00 | 813 | 16:15 - 17:15 | 0
8:45 9:00 | 40 | 193 | 9 | 2 | 236 | 952.5 | 13:00 13:15 | 50 | 170 | 8 | 4 | 221 | 893.5 | 17:15 17:30 | 60 | 180 | 10 | 4 | 240 | 939.5 | 7:45 - 8:45 | 941.5 | 12:15 - 13:15 | 813.5 | 16:30 - 17:30 | 0
9:00 9:15 | 45 | 203 | 7 | 2 | 244.5 | 936 | 13:15 13:30 | 48 | 168 | 8 | 2 | 213 | 894 | 17:30 17:45 | 45 | 168 | 11 | 2 | 217.5 | 931.5 | 7:30 - 8:30 | 942 | 14:00 - 15:00 | 814 | 16:45 - 17:45 | 0
9:15 9:30 | 28 | 188 | 15 | 4 | 242 | 959.5 | 13:30 13:45 | 30 | 174 | 13 | 5 | 227.5 | 883 | 17:45 18:00 | 42 | 165 | 5 | 3 | 203.5 | 891 | 8:15 - 9:15 | 946 | 11:45 - 12:45 | 816.5 | 17:00 - 18:00 | 0
9:30 9:45 | 50 | 179 | 8 | 4 | 230 | 952.5 | 13:45 14:00 | 32 | 220 | 14 | 5 | 276.5 | 938 | 18:00 18:15 | 40 | 155 | 7 | 4 | 199 | 860 | 8:45 - 9:45 | 963 | 11:30 - 12:30 | 817.5 | 17:15 - 18:15 | 0
9:45 10:00 | 36 | 193 | 11 | 4 | 243 | 959.5 | 14:00 14:15 | 36 | 217 | 6 | 5 | 259.5 | 976.5 | 18:15 18:30 | 38 | 154 | 9 | 5 | 203.5 | 823.5 | 9:00 - 10:00 | 967 | 13:15 - 14:15 | 826 | 17:30 - 18:30 | 0
11:00 11:15 | 46 | 191 | 8 | 3 | 237.5 |  | 14:15 14:30 | 41 | 181 | 9 | 0 | 219.5 | 983 | 18:30 18:45 | 37 | 148 | 10 | 2 | 191.5 | 797.5 |  |  | 13:30 - 14:30 | 830 | 17:45 - 18:45 | 0
11:15 11:30 | 38 | 186 | 8 | 5 | 233.5 |  | 14:30 14:45 | 53 | 192 | 7 | 4 | 242.5 | 998 | 18:45 19:00 | 40 | 149 | 8 | 3 | 192.5 | 786.5 |  |  | 12:45 - 13:45 | 839.5 | 18:00 - 19:00 | 0
11:30 11:45 | 39 | 190 | 11 | 2 | 236.5 |  | 14:45 15:00 | 44 | 173 | 10 | 4 | 225 | 946.5 | [9 empty] | 13:00 - 14:00 | 845.5
MAÑANA |  | VOLUMEN MÁX = |  |  |  | 960.5 | MEDIO DÍA |  | VOLUMEN MÁX = |  |  |  | 998 | TARDE |  | VOLUMEN MÁX = |  |  |  | 939.5
|  | HORA MAX VOL |  |  | 7:45 - 8:45 |  |  |  | HORA MAX VOL |  |  | 13:45 - 14:45 |  |  |  | HORA MAX VOL |  |  | 16:30 - 17:30 |  |  |  | HORA MAX VOL
OBSERVACIONES:
11:00 11:15
11:15 11:30
11:30 11:45
11:45 12:00
12:00 12:15
12:15 12:30
12:30 12:45
12:45 13:00
13:00 13:15
13:15 13:30
13:30 13:45
13:45 14:00
14:00 14:15
14:15 14:30
14:30 14:45
14:45 15:00

## G-4
SDB
Formato Nº 4: VOLUMEN DE ARRIBOS
CONTRATO No. : |  |  |  | DE OBRA
DIRECCIÓN : |  |  | CALLE 84 X CARRERA 42H |  |  |  |  | CRUCE No. : |  |  | 0 |  |  |  | GRUPO No. : |  |  | 4(OR-OCC)
AFORADOR : |  |  | JHONNYS NAVARRO |  |  |  |  | No. CARRILES : |  |  | 1 |  |  |  | FECHA : |  |  | 2016-01-29
HORAS | VEHÍCULOS |  |  |  | TOTAL V. Eq. | TOTAL V. Eq/H | HORAS | VEHÍCULOS |  |  |  | TOTAL V. Eq. | TOTAL V. Eq/H | HORAS | VEHÍCULOS |  |  |  | TOTAL V. Eq. | TOTAL V. Eq/H
| M | A | B | C |  |  |  | M | A | B | C |  |  |  | M | A | B | C
7:30 7:45 | 14 | 36 | 6 | 0 | 55 |  | 11:45 12:00 | 14 | 62 | 10 | 2 | 94 | 265 | 16:00 16:15 | 11 | 63 | 6 | 0 | 80.5 |  |  |  | 12:45 - 13:45 | 929.5
7:45 8:00 | 16 | 49 | 9 | 1 | 77.5 |  | 12:00 12:15 | 16 | 68 | 6 | 0 | 88 | 296 | 16:15 16:30 | 13 | 70 | 4 | 1 | 87 |  |  |  | 12:00 - 13:00 | 932.5
8:00 8:15 | 16 | 55 | 8 | 0 | 79 |  | 12:15 12:30 | 14 | 88 | 7 | 0 | 109 | 346 | 16:30 16:45 | 10 | 77 | 6 | 2 | 99 |  |  |  | 12:30 - 13:30 | 944.5
8:15 8:30 | 14 | 50 | 9 | 0 | 75 | 286.5 | 12:30 12:45 | 8 | 90 | 6 | 0 | 106 | 397 | 16:45 17:00 | 8 | 87 | 6 | 2 | 108 | 374.5 | 9:00 - 10:00 | 1077.5 | 12:15 - 13:15 | 950 | 16:00 - 17:00 | 0
8:30 8:45 | 7 | 56 | 10 | 1 | 82 | 313.5 | 12:45 13:00 | 7 | 81 | 6 | 1 | 99 | 402 | 17:00 17:15 | 13 | 70 | 4 | 0 | 84.5 | 378.5 | 8:45 - 9:45 | 1084 | 11:30 - 12:30 | 986 | 16:15 - 17:15 | 0
8:45 9:00 | 17 | 62 | 5 | 1 | 83 | 319 | 13:00 13:15 | 8 | 68 | 4 | 0 | 80 | 394 | 17:15 17:30 | 10 | 63 | 3 | 0 | 74 | 365.5 | 8:30 - 9:30 | 1088 | 11:15 - 12:15 | 1007 | 16:30 - 17:30 | 0
9:00 9:15 | 11 | 59 | 8 | 0 | 80.5 | 320.5 | 13:15 13:30 | 10 | 75 | 5 | 1 | 92.5 | 377.5 | 17:30 17:45 | 21 | 66 | 8 | 0 | 92.5 | 359 | 8:15 - 9:15 | 1121.5 | 11:45 - 12:45 | 1015.5 | 16:45 - 17:45 | 0
9:15 9:30 | 12 | 52 | 6 | 1 | 72.5 | 318 | 13:30 13:45 | 11 | 48 | 5 | 0 | 63.5 | 335 | 17:45 18:00 | 13 | 69 | 5 | 0 | 85.5 | 336.5 | 8:00 - 9:00 | 1162.5 | 11:00 - 12:00 | 1028.5 | 17:00 - 18:00 | 0
9:30 9:45 | 13 | 53 | 7 | 0 | 73.5 | 309.5 | 13:45 14:00 | 15 | 52 | 4 | 0 | 67.5 | 303.5 | 18:00 18:15 | 19 | 73 | 4 | 3 | 98 | 350 | 7:45 - 8:45 | 1171 | 13:00 - 14:00 | 1031 | 17:15 - 18:15 | 0
9:45 10:00 | 17 | 49 | 5 | 0 | 67.5 | 294 | 14:00 14:15 | 11 | 58 | 7 | 0 | 77.5 | 301 | 18:15 18:30 | 16 | 90 | 10 | 1 | 120.5 | 396.5 | 7:30 - 8:30 | 1205.5 | 13:15 - 14:15 | 1036.5 | 17:30 - 18:30 | 0
11:00 11:15 | 11 | 35 | 7 | 1 | 57 |  | 14:15 14:30 | 11 | 60 | 8 | 0 | 81.5 | 290 | 18:30 18:45 | 13 | 88 | 8 | 0 | 110.5 | 414.5 |  |  | 13:30 - 14:30 | 1058.5 | 17:45 - 18:45 | 0
11:15 11:30 | 14 | 37 | 5 | 2 | 59 |  | 14:30 14:45 | 6 | 79 | 5 | 2 | 97 | 323.5 | 18:45 19:00 | 11 | 81 | 6 | 2 | 103.5 | 432.5 |  |  | 13:45 - 14:45 | 1091.5 | 18:00 - 19:00 | 0
11:30 11:45 | 8 | 41 | 5 | 0 | 55 |  | 14:45 15:00 | 7 | 56 | 7 | 0 | 73.5 | 329.5 | [9 empty] | 14:00 - 15:00 | 1132
MAÑANA |  | VOLUMEN MÁX = |  |  |  | 320.5 | MEDIO DÍA |  | VOLUMEN MÁX = |  |  |  | 402 | TARDE |  | VOLUMEN MÁX = |  |  |  | 432.5
|  | HORA MAX VOL |  |  | 8:15 - 9:15 |  |  |  | HORA MAX VOL |  |  | 12:00 - 13:00 |  |  |  | HORA MAX VOL |  |  | 18:00 - 19:00 |  |  |  | HORA MAX VOL
OBSERVACIONES:
11:00 11:15
11:15 11:30
11:30 11:45
11:45 12:00
12:00 12:15
12:15 12:30
12:30 12:45
12:45 13:00
13:00 13:15
13:15 13:30
13:30 13:45
13:45 14:00
14:00 14:15
14:15 14:30
14:30 14:45
14:45 15:00

## G-Totales
SDB
Formato Nº 7: VOLUMEN DE ARRIBOS TOTAL DE LA INTERSECCIÓN
CONTRATO No. : |  |  |  | DE OBRA
DIRECCIÓN : |  |  | CALLE 84 X CARRERA 42H |  |  |  |  | CRUCE No. : |  |  | 0 |  |  |  | FECHA : |  |  | 2016-01-29
HORAS | VEHÍCULOS |  |  |  | TOTAL V. Eq. | TOTAL V. Eq/H | HORAS | VEHÍCULOS |  |  |  | TOTAL V. Eq. | TOTAL V. Eq/H | HORAS | VEHÍCULOS |  |  |  | TOTAL V. Eq. | TOTAL V. Eq/H
| M | A | B | C |  |  |  | M | A | B | C |  |  |  | M | A | B | C
7:30 7:45 | 130 | 345 | 18 | 4 | 456 |  | 11:45 12:00 | 79 | 355 | 19 | 12 | 462.5 | 1772 | 16:00 16:15 | 105 | 397 | 12 | 4 | 483.5 |  |  |  | 12:00 - 13:00 | 1745.5
7:45 8:00 | 144 | 406 | 20 | 2 | 523 |  | 12:00 12:15 | 103 | 343 | 22 | 4 | 448.5 | 1783.5 | 16:15 16:30 | 104 | 389 | 12 | 8 | 485 |  |  |  | 12:30 - 13:30 | 1755
8:00 8:15 | 169 | 436 | 18 | 5 | 569 |  | 12:15 12:30 | 91 | 377 | 13 | 6 | 463.5 | 1808 | 16:30 16:45 | 104 | 385 | 15 | 6 | 482 |  |  |  | 12:15 - 13:15 | 1763.5
8:15 8:30 | 101 | 416 | 18 | 4 | 512.5 | 2060.5 | 12:30 12:45 | 92 | 398 | 18 | 7 | 497.5 | 1872 | 16:45 17:00 | 116 | 399 | 16 | 5 | 501.5 | 1952 | 8:30 - 9:30 | 2015.5 | 12:45 - 13:45 | 1769 | 16:00 - 17:00 | 0
8:30 8:45 | 101 | 420 | 20 | 6 | 525.5 | 2130 | 12:45 13:00 | 93 | 371 | 15 | 4 | 457.5 | 1867 | 17:00 17:15 | 108 | 368 | 14 | 4 | 460 | 1928.5 | 9:00 - 10:00 | 2044.5 | 11:30 - 12:30 | 1803.5 | 16:15 - 17:15 | 0
8:45 9:00 | 115 | 427 | 15 | 4 | 524.5 | 2131.5 | 13:00 13:15 | 82 | 358 | 14 | 5 | 439.5 | 1858 | 17:15 17:30 | 113 | 366 | 13 | 7 | 466 | 1909.5 | 8:45 - 9:45 | 2047 | 11:15 - 12:15 | 1810.5 | 16:30 - 17:30 | 0
9:00 9:15 | 95 | 392 | 16 | 4 | 481.5 | 2044 | 13:15 13:30 | 83 | 353 | 15 | 5 | 437 | 1831.5 | 17:30 17:45 | 103 | 355 | 19 | 4 | 454.5 | 1882 | 8:15 - 9:15 | 2067.5 | 11:45 - 12:45 | 1832 | 16:45 - 17:45 | 0
9:15 9:30 | 83 | 376 | 23 | 8 | 483.5 | 2015 | 13:30 13:45 | 63 | 348 | 20 | 11 | 447 | 1781 | 17:45 18:00 | 95 | 354 | 11 | 4 | 433.5 | 1814 | 8:00 - 9:00 | 2079.5 | 11:00 - 12:00 | 1838.5 | 17:00 - 18:00 | 0
9:30 9:45 | 107 | 353 | 16 | 6 | 453.5 | 1943 | 13:45 14:00 | 100 | 420 | 18 | 7 | 523.5 | 1847 | 18:00 18:15 | 94 | 341 | 11 | 9 | 432.5 | 1786.5 | 7:45 - 8:45 | 2112.5 | 13:15 - 14:15 | 1862.5 | 17:15 - 18:15 | 0
9:45 10:00 | 96 | 365 | 18 | 7 | 466.5 | 1885 | 14:00 14:15 | 86 | 427 | 14 | 7 | 515.5 | 1923 | 18:15 18:30 | 92 | 362 | 19 | 9 | 468.5 | 1789 | 7:30 - 8:30 | 2147.5 | 13:00 - 14:00 | 1876.5 | 17:30 - 18:30 | 0
11:00 11:15 | 92 | 344 | 16 | 6 | 437 |  | 14:15 14:30 | 85 | 394 | 18 | 2 | 477.5 | 1963.5 | 18:30 18:45 | 81 | 366 | 19 | 6 | 459.5 | 1794 |  |  | 13:30 - 14:30 | 1888.5 | 17:45 - 18:45 | 0
11:15 11:30 | 82 | 345 | 14 | 10 | 439 |  | 14:30 14:45 | 93 | 429 | 13 | 7 | 519 | 2035.5 | 18:45 19:00 | 79 | 351 | 14 | 5 | 431 | 1791.5 |  |  | 13:45 - 14:45 | 1896 | 18:00 - 19:00 | 0
11:30 11:45 | 82 | 351 | 17 | 3 | 433.5 |  | 14:45 15:00 | 88 | 358 | 18 | 7 | 455.5 | 1967.5 | [9 empty] | 14:00 - 15:00 | 1946
MAÑANA |  | VOLUMEN MÁX = |  |  |  | 2131.5 | MEDIO DÍA |  | VOLUMEN MÁX = |  |  |  | 2035.5 | TARDE |  | VOLUMEN MÁX = |  |  |  | 1952
|  | HORA MAX VOL |  |  | 8:00 - 9:00 |  |  |  | HORA MAX VOL |  |  | 13:45 - 14:45 |  |  |  | HORA MAX VOL |  |  | 16:00 - 17:00 |  |  |  | HORA MAX VOL
OBSERVACIONES:
11:00 11:15
11:15 11:30
11:30 11:45
11:45 12:00
12:00 12:15
12:15 12:30
12:30 12:45
12:45 13:00
13:00 13:15
13:15 13:30
13:30 13:45
13:45 14:00
14:00 14:15
14:15 14:30
14:30 14:45
14:45 15:00

## DIRECCIONALIDAD
SDB
Formato Nº 5: Volumen vehicular direccional
CONTRATO No.: |  | DE OBRA
DIRECCIÓN : |  | CALLE 84 X CARRERA 42H |  |  |  |  | CRUCE No. : | 0
AFORADOR: |  | ADOLFREDO FLOREZ |  |  |  |  | FECHA : | 2016-01-29
GRUPO No. | No. CARRILES | PERIODO | MOVIMIENTO | MOTOS | AUTOS | BUS | CAMIÓN | TOTAL EQUIVAL. | % DIRECC.
|  |  |  | M | A | B | C
1 (N-S) |  |  | IZQUIERDA | 0 | 0 | 0 | 0 | 0 | 0,00
|  | MAÑANA: | DIRECTOS | 0 | 0 | 0 | 0 | 0 | 0,00
|  | 07:30 - 08:00 | DERECHA | 0 | 0 | 0 | 0 | 0 | 0,00
|  |  | IZQUIERDA | 0 | 0 | 0 | 0 | 0 | 0,00
|  | MEDIO DÍA: | DIRECTOS | 0 | 0 | 0 | 0 | 0 | 0,00
|  | 11:00 - 11:30 | DERECHA | 0 | 0 | 0 | 0 | 0 | 0,00
|  |  | IZQUIERDA | 0 | 0 | 0 | 0 | 0 | 0,00
|  | TARDE: | DIRECTOS | 0 | 0 | 0 | 0 | 0 | 0,00
|  | 17:00 - 17:30 | DERECHA | 0 | 0 | 0 | 0 | 0 | 0,00
2 (S-N) | 1 |  | IZQUIERDA | 1 | 3 | 0 | 0 | 3.5 | 1.2153
|  | MAÑANA: | DIRECTOS | 71 | 211 | 1 | 3 | 256 | 88.8889
|  | 08:00 - 08:30 | DERECHA | 2 | 25 | 0 | 1 | 28.5 | 9.8958
|  |  | IZQUIERDA | 1 | 3 | 0 | 0 | 3.5 | 1.1401
|  | MEDIO DÍA: | DIRECTOS | 83 | 222 | 1 | 3 | 273 | 88.9251
|  | 11:30 - 12:00 | DERECHA | 1 | 30 | 0 | 0 | 30.5 | 9.9349
|  |  | IZQUIERDA | 1 | 3 | 0 | 0 | 3.5 | 1.2027
|  | TARDE: | DIRECTOS | 75 | 216 | 1 | 3 | 263 | 90.378
|  | 17:30 - 18:00 | DERECHA | 1 | 24 | 0 | 0 | 24.5 | 8.4192
3 (OCC-OR) | 1 |  | IZQUIERDA | 12 | 101 | 0 | 1 | 109.5 | 21.2415
|  | MAÑANA: | DIRECTOS | 61 | 283 | 17 | 7 | 365 | 70.805
|  | 08:30 - 09:00 | DERECHA | 8 | 37 | 0 | 0 | 41 | 7.9534
|  |  | IZQUIERDA | 18 | 57 | 0 | 0 | 66 | 14.0575
|  | MEDIO DÍA: | DIRECTOS | 95 | 298 | 18 | 4 | 391.5 | 83.3866
|  | 12:00 - 12:30 | DERECHA | 4 | 10 | 0 | 0 | 12 | 2.5559
|  |  | IZQUIERDA | 15 | 70 | 0 | 0 | 77.5 | 17.033
|  | TARDE: | DIRECTOS | 65 | 280 | 17 | 5 | 359 | 78.9011
|  | 18:00 - 18:30 | DERECHA | 5 | 16 | 0 | 0 | 18.5 | 4.0659
4 (OR-OCC) | 1 |  | IZQUIERDA | 2 | 4 | 0 | 0 | 5 | 3.7037
|  | MAÑANA: | DIRECTOS | 11 | 59 | 13 | 5 | 103 | 76.2963
|  | 09:00 - 09:30 | DERECHA | 6 | 20 | 2 | 0 | 27 | 20
|  |  | IZQUIERDA | 0 | 10 | 0 | 0 | 10 | 5.8651
|  | MEDIO DÍA: | DIRECTOS | 11 | 86 | 9 | 2 | 114.5 | 67.1554
|  | 12:30 - 13:00 | DERECHA | 2 | 39 | 3 | 0 | 46 | 26.9795
|  |  | IZQUIERDA | 1 | 5 | 0 | 0 | 5.5 | 2.5701
|  | TARDE: | DIRECTOS | 19 | 133 | 11 | 2 | 169.5 | 79.2056
|  | 18:30 - 19:00 | DERECHA | 4 | 31 | 3 | 0 | 39 | 18.2243
OBSERVACIONES:

## DIAGRAMA DE VOL
CONTRATO DE CONCESION DE AMOBLAMIENTO URBANO
SISTEMA DE SEMAFIRIZACION
VOLUMENES VEHICULARES DE INTERSECCION SEMAFORIZADA
CIUDAD |  | BARRANQUILLA | [8 empty] | INTERSECCIÓN |  |  | CALLE 84 X CARRERA 42H | [6 empty] | Nº EXTERNO |  |  | 0 | [7 empty] | FECHA |  | 2016-01-29
|  |  | MÑANA | [14 empty] | MEDIO DIA | [13 empty] | TARDE
TIEMPO | 7:45 | 8:00 | 8:15 | 8:30 | 8:45 | 9:00 | 9:15 | 9:30 | 9:45 | 10:00 |  | 11:15 | 11:30 | 11:45 | 12:00 | 12:15 | 12:30 | 12:45 | 13:00 | 13:15 | 13:30 | 13:45 | 14:00 | 14:15 | 14:30 | 14:45 | 15:00 | 16:15 | 16:30 | 16:45 | 17:00 | 17:15 | 17:30 | 17:45 | 18:00 | 18:15 | 18:30 | 18:45 | 19:00 | 7:45 | 8:00 | 8:15 | 8:30 | 8:45 | 9:00 | 9:15 | 9:30 | 9:45 | 10:00 | 11:15 | 11:30 | 11:45 | 12:00 | 12:15 | 12:30 | 12:45 | 13:00 | 13:15 | 13:30 | 13:45 | 14:00 | 14:15 | 14:30 | 14:45 | 15:00 | 16:15 | 16:30 | 16:45 | 17:00 | 17:15 | 17:30 | 17:45 | 18:00 | 18:15 | 18:30 | 18:45 | 19:00
[19 empty] | GRUPO |  | 1 | [21 empty] | 0 | 0 | 0 | 0 | 0 | 0 | 0 |  |  |  | 0 | 0 | 0 | 0 | 0 | 0 | 0 | 0 | 0 | 0 | 0 | 0 | 0 |  |  |  | 0 | 0 | 0 | 0 | 0 | 0 | 0 | 0 | 0
VOL-15MIN
VOL-HORA |  |  |  | 0 | 0 | 0 | 0 | 0 | 0 | 0 |  |  |  |  | 0 | 0 | 0 | 0 | 0 | 0 | 0 | 0 | 0 | 0 | 0 | 0 | 0 |  |  |  | 0 | 0 | 0 | 0 | 0 | 0 | 0 | 0 | 0
MOV DIRC |  | IZQ | 0% |  | DIR | 0% |  | DER | 0% |  |  |  |  | IZQ | 0% |  |  |  | DIR | 0% |  |  |  | DER | 0% |  |  |  | IZQ | 0% |  |  |  | DIR | 0% |  |  | DER | 0%
[19 empty] | GRUPO |  | 2
VOL-15MIN | 195.5 | 201.5 | 229 | 219 | 206.5 | 205.5 | 156.5 | 169 | 150 | 156 |  | 142.5 | 146.5 | 142 | 136 | 140.5 | 142 | 153 | 137 | 138.5 | 131.5 | 156 | 179.5 | 178.5 | 176.5 | 179.5 | 157 | 189 | 171 | 157.5 | 149.5 | 145.5 | 152 | 144.5 | 144.5 | 135.5 | 144.5 | 157.5 | 135 |  |  |  | 845 | 856 | 860 | 787.5 | 737.5 | 681 | 631.5 |  |  |  | 567 | 565 | 560.5 | 571.5 | 572.5 | 570.5 | 560 | 563 | 605.5 | 645.5 | 690.5 | 714 | 691.5 |  |  |  | 667 | 623.5 | 604.5 | 591.5 | 586.5 | 576.5 | 569 | 582 | 572.5
VOL-HORA |  |  |  | 845 | 856 | 860 | 787.5 | 737.5 | 681 | 631.5 |  |  |  |  | 567 | 565 | 560.5 | 571.5 | 572.5 | 570.5 | 560 | 563 | 605.5 | 645.5 | 690.5 | 714 | 691.5 |  |  |  | 667 | 623.5 | 604.5 | 591.5 | 586.5 | 576.5 | 569 | 582 | 572.5 |  |  |  | 286.5 | 313.5 | 319 | 320.5 | 318 | 309.5 | 294 |  |  |  | 265 | 296 | 346 | 397 | 402 | 394 | 377.5 | 335 | 303.5 | 301 | 290 | 323.5 | 329.5 |  |  |  | 374.5 | 378.5 | 365.5 | 359 | 336.5 | 350 | 396.5 | 414.5 | 432.5
MOV DIRC |  | IZQ | 1.215% |  | DIR | 88.89% |  | DER | 9.896% |  |  |  |  | IZQ | 1.14% |  |  |  | DIR | 88.93% |  |  |  | DER | 9.935% |  |  |  | IZQ | 1.203% |  |  |  | DIR | 90.38% |  |  | DER | 8.419% |  |  |  | 929 | 960.5 | 952.5 | 936 | 959.5 | 952.5 | 959.5 |  |  |  | 940 | 922.5 | 901.5 | 903.5 | 892.5 | 893.5 | 894 | 883 | 938 | 976.5 | 983 | 998 | 946.5 |  |  |  | 910.5 | 926.5 | 939.5 | 931.5 | 891 | 860 | 823.5 | 797.5 | 786.5
[19 empty] | GRUPO |  | 3 | [21 empty] | 2060.5 | 2130 | 2131.5 | 2044 | 2015 | 1943 | 1885 |  |  |  | 1772 | 1783.5 | 1808 | 1872 | 1867 | 1858 | 1831.5 | 1781 | 1847 | 1923 | 1963.5 | 2035.5 | 1967.5 |  |  |  | 1952 | 1928.5 | 1909.5 | 1882 | 1814 | 1786.5 | 1789 | 1794 | 1791.5
VOL-15MIN | 205.5 | 244 | 261 | 218.5 | 237 | 236 | 244.5 | 242 | 230 | 243 |  | 237.5 | 233.5 | 236.5 | 232.5 | 220 | 212.5 | 238.5 | 221.5 | 221 | 213 | 227.5 | 276.5 | 259.5 | 219.5 | 242.5 | 225 | 214 | 227 | 225.5 | 244 | 230 | 240 | 217.5 | 203.5 | 199 | 203.5 | 191.5 | 192.5
VOL-HORA |  |  |  | 929 | 960.5 | 952.5 | 936 | 959.5 | 952.5 | 959.5 |  |  |  |  | 940 | 922.5 | 901.5 | 903.5 | 892.5 | 893.5 | 894 | 883 | 938 | 976.5 | 983 | 998 | 946.5 |  |  |  | 910.5 | 926.5 | 939.5 | 931.5 | 891 | 860 | 823.5 | 797.5 | 786.5
MOV DIRC |  | IZQ | 21.24% |  | DIR | 70.81% |  | DER | 7.953% |  |  |  |  | IZQ | 14.06% |  |  |  | DIR | 83.39% |  |  |  | DER | 2.556% |  |  |  | IZQ | 17.03% |  |  |  | DIR | 78.9% |  |  | DER | 4.066%
[19 empty] | GRUPO |  | 4
VOL-15MIN | 55 | 77.5 | 79 | 75 | 82 | 83 | 80.5 | 72.5 | 73.5 | 67.5 |  | 57 | 59 | 55 | 94 | 88 | 109 | 106 | 99 | 80 | 92.5 | 63.5 | 67.5 | 77.5 | 81.5 | 97 | 73.5 | 80.5 | 87 | 99 | 108 | 84.5 | 74 | 92.5 | 85.5 | 98 | 120.5 | 110.5 | 103.5
VOL-HORA |  |  |  | 286.5 | 313.5 | 319 | 320.5 | 318 | 309.5 | 294 |  |  |  |  | 265 | 296 | 346 | 397 | 402 | 394 | 377.5 | 335 | 303.5 | 301 | 290 | 323.5 | 329.5 |  |  |  | 374.5 | 378.5 | 365.5 | 359 | 336.5 | 350 | 396.5 | 414.5 | 432.5
MOV DIRC |  | IZQ | 3.704% |  | DIR | 76.3% |  | DER | 20% |  |  |  |  | IZQ | 5.865% |  |  |  | DIR | 67.16% |  |  |  | DER | 26.98% |  |  |  | IZQ | 2.57% |  |  |  | DIR | 79.21% |  |  | DER | 18.22%
[19 empty] | GRUPO |  | TOTAL
VOL-15MIN | 456 | 523 | 569 | 512.5 | 525.5 | 524.5 | 481.5 | 483.5 | 453.5 | 466.5 |  | 437 | 439 | 433.5 | 462.5 | 448.5 | 463.5 | 497.5 | 457.5 | 439.5 | 437 | 447 | 523.5 | 515.5 | 477.5 | 519 | 455.5 | 483.5 | 485 | 482 | 501.5 | 460 | 466 | 454.5 | 433.5 | 432.5 | 468.5 | 459.5 | 431
VOL-HORA |  |  |  | 2060.5 | 2130 | 2131.5 | 2044 | 2015 | 1943 | 1885 |  |  |  |  | 1772 | 1783.5 | 1808 | 1872 | 1867 | 1858 | 1831.5 | 1781 | 1847 | 1923 | 1963.5 | 2035.5 | 1967.5 |  |  |  | 1952 | 1928.5 | 1909.5 | 1882 | 1814 | 1786.5 | 1789 | 1794 | 1791.5
s
Constru eñales
S.A.