## G-1
SDB
Formato Nº 4: VOLUMEN DE ARRIBOS
CONTRATO No. : |  |  |  | DE OBRA
DIRECCIÓN : |  |  | CALLE 87 - CR 42H |  |  |  |  | CRUCE No. : | [6 empty] | GRUPO No. : |  |  | 1 (N-S)
AFORADOR : |  |  | GEOVANNIS GONZALEZ |  |  |  |  | No. CARRILES : |  |  | 1 |  |  |  | FECHA : |  |  | 2016-01-28
HORAS | VEHÍCULOS |  |  |  | TOTAL V. Eq. | TOTAL V. Eq/H | HORAS | VEHÍCULOS |  |  |  | TOTAL V. Eq. | TOTAL V. Eq/H | HORAS | VEHÍCULOS |  |  |  | TOTAL V. Eq. | TOTAL V. Eq/H
| M | A | B | C |  |  |  | M | A | B | C |  |  |  | M | A | B | C
7:30 7:45 | 26 | 128 | 0 | 0 | 141 |  | 11:45 12:00 | 36 | 153 | 0 | 4 | 181 | 773 | 16:00 16:15 | 36 | 143 | 0 | 1 | 163.5
7:45 8:00 | 39 | 132 | 1 | 2 | 158.5 |  | 12:00 12:15 | 43 | 167 | 0 | 1 | 191 | 775 | 16:15 16:30 | 47 | 136 | 0 | 0 | 159.5
8:00 8:15 | 39 | 128 | 0 | 0 | 147.5 |  | 12:15 12:30 | 60 | 198 | 0 | 2 | 233 | 788.5 | 16:30 16:45 | 39 | 157 | 0 | 4 | 186.5
8:15 8:30 | 30 | 129 | 1 | 1 | 148.5 | 595.5 | 12:30 12:45 | 43 | 157 | 0 | 1 | 181 | 786 | 16:45 17:00 | 45 | 155 | 0 | 3 | 185 | 694.5
8:30 8:45 | 25 | 142 | 0 | 1 | 157 | 611.5 | 12:45 13:00 | 52 | 162 | 0 | 1 | 190.5 | 795.5 | 17:00 17:15 | 53 | 177 | 1 | 5 | 218 | 749
8:45 9:00 | 41 | 141 | 0 | 4 | 171.5 | 624.5 | 13:00 13:15 | 47 | 158 | 0 | 0 | 181.5 | 786 | 17:15 17:30 | 57 | 164 | 1 | 3 | 202 | 791.5
9:00 9:15 | 38 | 116 | 0 | 0 | 135 | 612 | 13:15 13:30 | 42 | 160 | 0 | 1 | 183.5 | 736.5 | 17:30 17:45 | 107 | 185 | 1 | 4 | 250.5 | 855.5
9:15 9:30 | 36 | 138 | 2 | 4 | 170 | 633.5 | 13:30 13:45 | 41 | 158 | 0 | 0 | 178.5 | 734 | 17:45 18:00 | 79 | 185 | 1 | 5 | 239 | 909.5
9:30 9:45 | 24 | 138 | 0 | 2 | 155 | 631.5 | 13:45 14:00 | 30 | 146 | 0 | 0 | 161 | 704.5 | 18:00 18:15 | 99 | 203 | 1 | 3 | 262 | 953.5
9:45 10:00 | 29 | 140 | 1 | 5 | 169 | 629 | 14:00 14:15 | 29 | 153 | 0 | 3 | 175 | 698 | 18:15 18:30 | 75 | 184 | 0 | 0 | 221.5 | 973
11:00 11:15 | 47 | 158 | 0 | 3 | 189 |  | 14:15 14:30 | 30 | 153 | 0 | 4 | 178 | 692.5 | 18:30 18:45 | 58 | 189 | 2 | 2 | 227 | 949.5
11:15 11:30 | 41 | 189 | 0 | 4 | 219.5 |  | 14:30 14:45 | 35 | 125 | 0 | 5 | 155 | 669 | 18:45 19:00 | 77 | 197 | 1 | 4 | 247.5 | 958
11:30 11:45 | 39 | 149 | 0 | 6 | 183.5 |  | 14:45 15:00 | 37 | 142 | 0 | 1 | 163 | 671
MAÑANA |  | VOLUMEN MÁX = |  |  |  | 633.5 | MEDIO DÍA |  | VOLUMEN MÁX = |  |  |  | 795.5 | TARDE |  | VOLUMEN MÁX = |  |  |  | 973
|  | HORA MAX VOL |  |  | 8:30 - 8:30 |  |  |  | HORA MAX VOL |  |  | 12:00 - 13:00 |  |  |  | HORA MAX VOL |  |  | 17:30 - 18:30
OBSERVACIONES:
11:00 11:15
11:15 11:30
11:30 11:45
11:45 12:00
12:00 12:15
12:15 12:30
12:30 12:45
12:45 13:00
13:00 13:15
13:15 13:30
13:30 13:45
13:45 14:00
14:00 14:15
14:15 14:30
14:30 14:45
14:45 15:00

## G-2
SDB
Formato Nº 4: VOLUMEN DE ARRIBOS
CONTRATO No. : |  |  |  | DE OBRA
DIRECCIÓN : |  |  | CALLE 87 - CR 42H |  |  |  |  | CRUCE No. : |  |  | 0 |  |  |  | GRUPO No. : |  |  | 2 (S-N)
AFORADOR : |  |  | IVAN FONSECA |  |  |  |  | No. CARRILES : |  |  | 1 |  |  |  | FECHA : |  |  | 2016-01-28
HORAS | VEHÍCULOS |  |  |  | TOTAL V. Eq. | TOTAL V. Eq/H | HORAS | VEHÍCULOS |  |  |  | TOTAL V. Eq. | TOTAL V. Eq/H | HORAS | VEHÍCULOS |  |  |  | TOTAL V. Eq. | TOTAL V. Eq/H
| M | A | B | C |  |  |  | M | A | B | C |  |  |  | M | A | B | C
7:30 7:45 | 1 | 10 | 0 | 0 | 10.5 |  | 11:45 12:00 | 3 | 5 | 0 | 0 | 6.5 | 22.5 | 16:00 16:15 | 2 | 7 | 0 | 0 | 8
7:45 8:00 | 3 | 16 | 0 | 0 | 17.5 |  | 12:00 12:15 | 2 | 8 | 0 | 0 | 9 | 27 | 16:15 16:30 | 4 | 12 | 1 | 0 | 16
8:00 8:15 | 2 | 18 | 0 | 0 | 19 |  | 12:15 12:30 | 0 | 2 | 0 | 0 | 2 | 23 | 16:30 16:45 | 2 | 9 | 0 | 0 | 10
8:15 8:30 | 2 | 10 | 0 | 0 | 11 | 58 | 12:30 12:45 | 0 | 11 | 0 | 0 | 11 | 28.5 | 16:45 17:00 | 1 | 4 | 0 | 0 | 4.5 | 38.5 |  | 212.5
8:30 8:45 | 5 | 12 | 0 | 0 | 14.5 | 62 | 12:45 13:00 | 1 | 6 | 0 | 0 | 6.5 | 28.5 | 17:00 17:15 | 0 | 11 | 0 | 0 | 11 | 41.5 |  | 226
8:45 9:00 | 2 | 12 | 0 | 0 | 13 | 57.5 | 13:00 13:15 | 2 | 8 | 0 | 0 | 9 | 28.5 | 17:15 17:30 | 2 | 10 | 0 | 0 | 11 | 36.5 |  | 233.5
9:00 9:15 | 2 | 16 | 0 | 0 | 17 | 55.5 | 13:15 13:30 | 0 | 7 | 0 | 0 | 7 | 33.5 | 17:30 17:45 | 4 | 9 | 0 | 0 | 11 | 37.5 |  | 234
9:15 9:30 | 0 | 6 | 0 | 0 | 6 | 50.5 | 13:30 13:45 | 1 | 10 | 0 | 0 | 10.5 | 33 | 17:45 18:00 | 2 | 12 | 0 | 0 | 13 | 46 |  | 248
9:30 9:45 | 4 | 7 | 0 | 0 | 9 | 45 | 13:45 14:00 | 3 | 15 | 0 | 0 | 16.5 | 43 | 18:00 18:15 | 1 | 9 | 0 | 0 | 9.5 | 44.5 |  | 248
9:45 10:00 | 2 | 10 | 0 | 0 | 11 | 43 | 14:00 14:15 | 1 | 9 | 0 | 0 | 9.5 | 43.5 | 18:15 18:30 | 0 | 6 | 0 | 0 | 6 | 39.5 |  | 262
11:00 11:15 | 1 | 4 | 0 | 0 | 4.5 |  | 14:15 14:30 | 2 | 12 | 0 | 0 | 13 | 49.5 | 18:30 18:45 | 0 | 5 | 0 | 0 | 5 | 33.5 |  | 275
11:15 11:30 | 0 | 6 | 0 | 0 | 6 |  | 14:30 14:45 | 0 | 18 | 0 | 0 | 18 | 57 | 18:45 19:00 | 0 | 3 | 0 | 0 | 3 | 23.5 |  | 276
11:30 11:45 | 3 | 4 | 0 | 0 | 5.5 |  | 14:45 15:00 | 4 | 13 | 0 | 0 | 15 | 55.5
MAÑANA |  | VOLUMEN MÁX = |  |  |  | 62 | MEDIO DÍA |  | VOLUMEN MÁX = |  |  |  | 57 | TARDE |  | VOLUMEN MÁX = |  |  |  | 46
|  | HORA MAX VOL |  |  | 7:45 - 8:45 |  |  |  | HORA MAX VOL |  |  | 13:45 - 14:45 |  |  |  | HORA MAX VOL |  |  | 17:00 - 18:00
OBSERVACIONES:
11:00 11:15
11:15 11:30
11:30 11:45
11:45 12:00
12:00 12:15
12:15 12:30
12:30 12:45
12:45 13:00
13:00 13:15
13:15 13:30
13:30 13:45
13:45 14:00
14:00 14:15
14:15 14:30
14:30 14:45
14:45 15:00

## G-3
SDB
Formato Nº 4: VOLUMEN DE ARRIBOS
CONTRATO No. : |  |  |  | DE OBRA
DIRECCIÓN : |  |  | CALLE 87 - CR 42H |  |  |  |  | CRUCE No. : |  |  | 0 |  |  |  | GRUPO No. : |  |  | 3 (OCC-OR)
AFORADOR : |  |  | JESUS OBREDOR |  |  |  |  | No. CARRILES : |  |  | 1 |  |  |  | FECHA : |  |  | 2016-01-28
HORAS | VEHÍCULOS |  |  |  | TOTAL V. Eq. | TOTAL V. Eq/H | HORAS | VEHÍCULOS |  |  |  | TOTAL V. Eq. | TOTAL V. Eq/H | HORAS | VEHÍCULOS |  |  |  | TOTAL V. Eq. | TOTAL V. Eq/H
| M | A | B | C |  |  |  | M | A | B | C |  |  |  | M | A | B | C
7:30 7:45 | 22 | 145 | 8 | 2 | 177 |  | 11:45 12:00 | 19 | 95 | 8 | 1 | 123 | 489 | 16:00 16:15 | 14 | 112 | 8 | 1 | 137.5 |  |  |  | 11:15 - 12:15 | 803.5
7:45 8:00 | 25 | 129 | 5 | 2 | 156.5 |  | 12:00 12:15 | 19 | 98 | 6 | 0 | 119.5 | 491 | 16:15 16:30 | 17 | 108 | 10 | 1 | 139 |  |  |  | 13:45 - 14:45 | 804.5
8:00 8:15 | 15 | 164 | 8 | 0 | 187.5 |  | 12:15 12:30 | 11 | 101 | 10 | 2 | 131.5 | 504.5 | 16:30 16:45 | 11 | 98 | 11 | 2 | 130.5 |  |  |  | 11:00 - 12:00 | 810
8:15 8:30 | 12 | 134 | 15 | 2 | 175 | 696 | 12:30 12:45 | 16 | 105 | 11 | 3 | 142.5 | 516.5 | 16:45 17:00 | 14 | 115 | 10 | 2 | 147 | 554 | 8:00 - 9:00 | 917 | 12:30 - 13:30 | 810.5 | 16:00 - 17:00 | 0
8:30 8:45 | 20 | 136 | 11 | 1 | 170.5 | 689.5 | 12:45 13:00 | 10 | 102 | 10 | 2 | 132 | 525.5 | 17:00 17:15 | 18 | 108 | 12 | 3 | 148.5 | 565 | 8:30 - 9:30 | 927.5 | 12:00 - 13:00 | 813 | 16:15 - 17:15 | 0
8:45 9:00 | 19 | 145 | 11 | 2 | 181.5 | 714.5 | 13:00 13:15 | 10 | 109 | 12 | 1 | 140.5 | 546.5 | 17:15 17:30 | 30 | 114 | 8 | 1 | 147.5 | 573.5 | 7:45 - 8:45 | 941.5 | 12:15 - 13:15 | 813.5 | 16:30 - 17:30 | 0
9:00 9:15 | 16 | 100 | 10 | 0 | 128 | 655 | 13:15 13:30 | 12 | 104 | 11 | 0 | 132 | 547 | 17:30 17:45 | 13 | 101 | 12 | 3 | 139 | 582 | 7:30 - 8:30 | 942 | 14:00 - 15:00 | 814 | 16:45 - 17:45 | 0
9:15 9:30 | 23 | 92 | 14 | 0 | 131.5 | 611.5 | 13:30 13:45 | 14 | 109 | 12 | 1 | 142.5 | 547 | 17:45 18:00 | 19 | 103 | 10 | 2 | 137.5 | 572.5 | 8:15 - 9:15 | 946 | 11:45 - 12:45 | 816.5 | 17:00 - 18:00 | 0
9:30 9:45 | 16 | 99 | 9 | 4 | 135 | 576 | 13:45 14:00 | 15 | 111 | 11 | 0 | 140.5 | 555.5 | 18:00 18:15 | 15 | 116 | 11 | 3 | 153 | 577 | 8:45 - 9:45 | 963 | 11:30 - 12:30 | 817.5 | 17:15 - 18:15 | 0
9:45 10:00 | 14 | 100 | 13 | 3 | 140.5 | 535 | 14:00 14:15 | 15 | 101 | 6 | 0 | 120.5 | 535.5 | 18:15 18:30 | 16 | 110 | 10 | 1 | 140.5 | 570 | 9:00 - 10:00 | 967 | 13:15 - 14:15 | 826 | 17:30 - 18:30 | 0
11:00 11:15 | 16 | 80 | 11 | 3 | 117.5 |  | 14:15 14:30 | 19 | 104 | 15 | 1 | 146 | 549.5 | 18:30 18:45 | 15 | 128 | 10 | 1 | 158 | 589 |  |  | 13:30 - 14:30 | 830 | 17:45 - 18:45 | 0
11:15 11:30 | 18 | 81 | 9 | 4 | 118 |  | 14:30 14:45 | 20 | 119 | 6 | 4 | 151 | 558 | 18:45 19:00 | 15 | 118 | 9 | 1 | 146 | 597.5 |  |  | 12:45 - 13:45 | 839.5 | 18:00 - 19:00 | 0
11:30 11:45 | 18 | 89 | 10 | 5 | 130.5 |  | 14:45 15:00 | 24 | 103 | 10 | 1 | 137.5 | 555 | [9 empty] | 13:00 - 14:00 | 845.5
MAÑANA |  | VOLUMEN MÁX = |  |  |  | 714.5 | MEDIO DÍA |  | VOLUMEN MÁX = |  |  |  | 558 | TARDE |  | VOLUMEN MÁX = |  |  |  | 597.5
|  | HORA MAX VOL |  |  | 8:00 - 9:00 |  |  |  | HORA MAX VOL |  |  | 13:45 - 14:45 |  |  |  | HORA MAX VOL |  |  | 18:00 - 19:00 |  |  |  | HORA MAX VOL
OBSERVACIONES:
11:00 11:15
11:15 11:30
11:30 11:45
11:45 12:00
12:00 12:15
12:15 12:30
12:30 12:45
12:45 13:00
13:00 13:15
13:15 13:30
13:30 13:45
13:45 14:00
14:00 14:15
14:15 14:30
14:30 14:45
14:45 15:00

## G-4
SDB
Formato Nº 4: VOLUMEN DE ARRIBOS
CONTRATO No. : |  |  |  | DE OBRA
DIRECCIÓN : |  |  | CALLE 87 - CR 42H |  |  |  |  | CRUCE No. : |  |  | 0 |  |  |  | GRUPO No. : |  |  | 4(OR-OCC)
AFORADOR : |  |  | JULIO VASQUEZ |  |  |  |  | No. CARRILES : |  |  | 1 |  |  |  | FECHA : |  |  | 2016-01-28
HORAS | VEHÍCULOS |  |  |  | TOTAL V. Eq. | TOTAL V. Eq/H | HORAS | VEHÍCULOS |  |  |  | TOTAL V. Eq. | TOTAL V. Eq/H | HORAS | VEHÍCULOS |  |  |  | TOTAL V. Eq. | TOTAL V. Eq/H
| M | A | B | C |  |  |  | M | A | B | C |  |  |  | M | A | B | C
7:30 7:45 | 9 | 17 | 5 | 2 | 36.5 |  | 11:45 12:00 | 9 | 35 | 3 | 2 | 50.5 | 165 | 16:00 16:15 | 7 | 49 | 3 | 1 | 61 |  |  |  | 12:45 - 13:45 | 929.5
7:45 8:00 | 13 | 28 | 4 | 0 | 42.5 |  | 12:00 12:15 | 11 | 38 | 1 | 0 | 45.5 | 167.5 | 16:15 16:30 | 9 | 55 | 1 | 2 | 66.5 |  |  |  | 12:00 - 13:00 | 932.5
8:00 8:15 | 6 | 31 | 4 | 0 | 42 |  | 12:15 12:30 | 14 | 83 | 1 | 0 | 92 | 219.5 | 16:30 16:45 | 5 | 40 | 3 | 1 | 51 |  |  |  | 12:30 - 13:30 | 944.5
8:15 8:30 | 13 | 62 | 7 | 0 | 82.5 | 203.5 | 12:30 12:45 | 7 | 69 | 3 | 0 | 78.5 | 266.5 | 16:45 17:00 | 4 | 60 | 1 | 2 | 69 | 247.5 | 9:00 - 10:00 | 1077.5 | 12:15 - 13:15 | 950 | 16:00 - 17:00 | 0
8:30 8:45 | 3 | 30 | 2 | 0 | 35.5 | 202.5 | 12:45 13:00 | 11 | 76 | 1 | 1 | 86 | 302 | 17:00 17:15 | 10 | 63 | 1 | 0 | 70 | 256.5 | 8:45 - 9:45 | 1084 | 11:30 - 12:30 | 986 | 16:15 - 17:15 | 0
8:45 9:00 | 4 | 40 | 1 | 0 | 44 | 204 | 13:00 13:15 | 9 | 70 | 2 | 2 | 83.5 | 340 | 17:15 17:30 | 5 | 50 | 0 | 0 | 52.5 | 242.5 | 8:30 - 9:30 | 1088 | 11:15 - 12:15 | 1007 | 16:30 - 17:30 | 0
9:00 9:15 | 11 | 34 | 0 | 0 | 39.5 | 201.5 | 13:15 13:30 | 10 | 58 | 4 | 1 | 73.5 | 321.5 | 17:30 17:45 | 7 | 46 | 4 | 0 | 57.5 | 249 | 8:15 - 9:15 | 1121.5 | 11:45 - 12:45 | 1015.5 | 16:45 - 17:45 | 0
9:15 9:30 | 4 | 23 | 2 | 0 | 29 | 148 | 13:30 13:45 | 7 | 20 | 2 | 2 | 32.5 | 275.5 | 17:45 18:00 | 9 | 54 | 1 | 0 | 60.5 | 240.5 | 8:00 - 9:00 | 1162.5 | 11:00 - 12:00 | 1028.5 | 17:00 - 18:00 | 0
9:30 9:45 | 7 | 14 | 3 | 0 | 23.5 | 136 | 13:45 14:00 | 11 | 25 | 1 | 0 | 32.5 | 222 | 18:00 18:15 | 14 | 48 | 2 | 1 | 61.5 | 232 | 7:45 - 8:45 | 1171 | 13:00 - 14:00 | 1031 | 17:15 - 18:15 | 0
9:45 10:00 | 11 | 16 | 3 | 0 | 27.5 | 119.5 | 14:00 14:15 | 5 | 22 | 1 | 0 | 26.5 | 165 | 18:15 18:30 | 7 | 64 | 3 | 1 | 76 | 255.5 | 7:30 - 8:30 | 1205.5 | 13:15 - 14:15 | 1036.5 | 17:30 - 18:30 | 0
11:00 11:15 | 8 | 31 | 4 | 0 | 43 |  | 14:15 14:30 | 5 | 31 | 4 | 0 | 41.5 | 133 | 18:30 18:45 | 5 | 49 | 1 | 0 | 53.5 | 251.5 |  |  | 13:30 - 14:30 | 1058.5 | 17:45 - 18:45 | 0
11:15 11:30 | 5 | 25 | 5 | 1 | 40 |  | 14:30 14:45 | 9 | 46 | 3 | 1 | 59 | 159.5 | 18:45 19:00 | 8 | 41 | 2 | 0 | 49 | 240 |  |  | 13:45 - 14:45 | 1091.5 | 18:00 - 19:00 | 0
11:30 11:45 | 5 | 27 | 1 | 0 | 31.5 |  | 14:45 15:00 | 5 | 46 | 2 | 0 | 52.5 | 179.5 | [9 empty] | 14:00 - 15:00 | 1132
MAÑANA |  | VOLUMEN MÁX = |  |  |  | 204 | MEDIO DÍA |  | VOLUMEN MÁX = |  |  |  | 340 | TARDE |  | VOLUMEN MÁX = |  |  |  | 256.5
|  | HORA MAX VOL |  |  | 7:30 - 8:30 |  |  |  | HORA MAX VOL |  |  | 12:15 - 13:15 |  |  |  | HORA MAX VOL |  |  | 16:15 - 17:15 |  |  |  | HORA MAX VOL
OBSERVACIONES:
11:00 11:15
11:15 11:30
11:30 11:45
11:45 12:00
12:00 12:15
12:15 12:30
12:30 12:45
12:45 13:00
13:00 13:15
13:15 13:30
13:30 13:45
13:45 14:00
14:00 14:15
14:15 14:30
14:30 14:45
14:45 15:00

## G-Totales
SDB
Formato Nº 7: VOLUMEN DE ARRIBOS TOTAL DE LA INTERSECCIÓN
CONTRATO No. : |  |  |  | DE OBRA
DIRECCIÓN : |  |  | CALLE 87 - CR 42H |  |  |  |  | CRUCE No. : |  |  | 0 |  |  |  | FECHA : |  |  | 2016-01-28
HORAS | VEHÍCULOS |  |  |  | TOTAL V. Eq. | TOTAL V. Eq/H | HORAS | VEHÍCULOS |  |  |  | TOTAL V. Eq. | TOTAL V. Eq/H | HORAS | VEHÍCULOS |  |  |  | TOTAL V. Eq. | TOTAL V. Eq/H
| M | A | B | C |  |  |  | M | A | B | C |  |  |  | M | A | B | C
7:30 7:45 | 58 | 300 | 13 | 4 | 365 |  | 11:45 12:00 | 67 | 288 | 11 | 7 | 361 | 1449.5 | 16:00 16:15 | 59 | 311 | 11 | 3 | 370 |  |  |  | 12:00 - 13:00 | 1745.5
7:45 8:00 | 80 | 305 | 10 | 4 | 375 |  | 12:00 12:15 | 75 | 311 | 7 | 1 | 365 | 1460.5 | 16:15 16:30 | 77 | 311 | 12 | 3 | 381 |  |  |  | 12:30 - 13:30 | 1755
8:00 8:15 | 62 | 341 | 12 | 0 | 396 |  | 12:15 12:30 | 85 | 384 | 11 | 4 | 458.5 | 1535.5 | 16:30 16:45 | 57 | 304 | 14 | 7 | 378 |  |  |  | 12:15 - 13:15 | 1763.5
8:15 8:30 | 57 | 335 | 23 | 3 | 417 | 1553 | 12:30 12:45 | 66 | 342 | 14 | 4 | 413 | 1597.5 | 16:45 17:00 | 64 | 334 | 11 | 7 | 405.5 | 1534.5 | 8:30 - 9:30 | 2015.5 | 12:45 - 13:45 | 1769 | 16:00 - 17:00 | 0
8:30 8:45 | 53 | 320 | 13 | 2 | 377.5 | 1565.5 | 12:45 13:00 | 74 | 346 | 11 | 4 | 415 | 1651.5 | 17:00 17:15 | 81 | 359 | 14 | 8 | 447.5 | 1612 | 9:00 - 10:00 | 2044.5 | 11:30 - 12:30 | 1803.5 | 16:15 - 17:15 | 0
8:45 9:00 | 66 | 338 | 12 | 6 | 410 | 1600.5 | 13:00 13:15 | 68 | 345 | 14 | 3 | 414.5 | 1701 | 17:15 17:30 | 94 | 338 | 9 | 4 | 413 | 1644 | 8:45 - 9:45 | 2047 | 11:15 - 12:15 | 1810.5 | 16:30 - 17:30 | 0
9:00 9:15 | 67 | 266 | 10 | 0 | 319.5 | 1524 | 13:15 13:30 | 64 | 329 | 15 | 2 | 396 | 1638.5 | 17:30 17:45 | 131 | 341 | 17 | 7 | 458 | 1724 | 8:15 - 9:15 | 2067.5 | 11:45 - 12:45 | 1832 | 16:45 - 17:45 | 0
9:15 9:30 | 63 | 259 | 18 | 4 | 336.5 | 1443.5 | 13:30 13:45 | 63 | 297 | 14 | 3 | 364 | 1589.5 | 17:45 18:00 | 109 | 354 | 12 | 7 | 450 | 1768.5 | 8:00 - 9:00 | 2079.5 | 11:00 - 12:00 | 1838.5 | 17:00 - 18:00 | 0
9:30 9:45 | 51 | 258 | 12 | 6 | 322.5 | 1388.5 | 13:45 14:00 | 59 | 297 | 12 | 0 | 350.5 | 1525 | 18:00 18:15 | 129 | 376 | 14 | 7 | 486 | 1807 | 7:45 - 8:45 | 2112.5 | 13:15 - 14:15 | 1862.5 | 17:15 - 18:15 | 0
9:45 10:00 | 56 | 266 | 17 | 8 | 348 | 1326.5 | 14:00 14:15 | 50 | 285 | 7 | 3 | 331.5 | 1442 | 18:15 18:30 | 98 | 364 | 13 | 2 | 444 | 1838 | 7:30 - 8:30 | 2147.5 | 13:00 - 14:00 | 1876.5 | 17:30 - 18:30 | 0
11:00 11:15 | 72 | 273 | 15 | 6 | 354 |  | 14:15 14:30 | 56 | 300 | 19 | 5 | 378.5 | 1424.5 | 18:30 18:45 | 78 | 371 | 13 | 3 | 443.5 | 1823.5 |  |  | 13:30 - 14:30 | 1888.5 | 17:45 - 18:45 | 0
11:15 11:30 | 64 | 301 | 14 | 9 | 383.5 |  | 14:30 14:45 | 64 | 308 | 9 | 10 | 383 | 1443.5 | 18:45 19:00 | 100 | 359 | 12 | 5 | 445.5 | 1819 |  |  | 13:45 - 14:45 | 1896 | 18:00 - 19:00 | 0
11:30 11:45 | 65 | 269 | 11 | 11 | 351 |  | 14:45 15:00 | 70 | 304 | 12 | 2 | 368 | 1461 | [9 empty] | 14:00 - 15:00 | 1946
MAÑANA |  | VOLUMEN MÁX = |  |  |  | 1600.5 | MEDIO DÍA |  | VOLUMEN MÁX = |  |  |  | 1701 | TARDE |  | VOLUMEN MÁX = |  |  |  | 1838
|  | HORA MAX VOL |  |  | 8:00 - 9:00 |  |  |  | HORA MAX VOL |  |  | 12:15 - 13:15 |  |  |  | HORA MAX VOL |  |  | 17:30 - 18:30 |  |  |  | HORA MAX VOL
OBSERVACIONES:
11:00 11:15
11:15 11:30
11:30 11:45
11:45 12:00
12:00 12:15
12:15 12:30
12:30 12:45
12:45 13:00
13:00 13:15
13:15 13:30
13:30 13:45
13:45 14:00
14:00 14:15
14:15 14:30
14:30 14:45
14:45 15:00

## DIRECCIONALIDAD
SDB
Formato Nº 5: Volumen vehicular direccional
CONTRATO No.: |  | DE OBRA
DIRECCIÓN : |  | CALLE 87 - CR 42H |  |  |  |  | CRUCE No. : | 0
AFORADOR: |  | ADOLFREDO FLOREZ |  |  |  |  | FECHA : | 2016-01-28
GRUPO No. | No. CARRILES | PERIODO | MOVIMIENTO | MOTOS | AUTOS | BUS | CAMIÓN | TOTAL EQUIVAL. | % DIRECC.
|  |  |  | M | A | B | C
1 (N-S) | 1 |  | IZQUIERDA | 28 | 135 | 0 | 2 | 154 | 47.2393
|  | MAÑANA: | DIRECTOS | 42 | 140 | 0 | 3 | 168.5 | 51.6871
|  | 07:30 - 08:00 | DERECHA | 1 | 3 | 0 | 0 | 3.5 | 1.0736
|  |  | IZQUIERDA | 42 | 128 | 0 | 2 | 154 | 48.4277
|  | MEDIO DÍA: | DIRECTOS | 29 | 127 | 0 | 4 | 151.5 | 47.6415
|  | 11:00 - 11:30 | DERECHA | 1 | 12 | 0 | 0 | 12.5 | 3.9308
|  |  | IZQUIERDA | 81 | 178 | 1 | 3 | 228 | 48.0506
|  | TARDE: | DIRECTOS | 53 | 200 | 2 | 3 | 238 | 50.1581
|  | 17:00 - 17:30 | DERECHA | 1 | 8 | 0 | 0 | 8.5 | 1.7914
2 (S-N) | 1 |  | IZQUIERDA | 2 | 7 | 0 | 0 | 8 | 48.4848
|  | MAÑANA: | DIRECTOS | 0 | 0 | 0 | 0 | 0 | 0,00
|  | 08:00 - 08:30 | DERECHA | 1 | 8 | 0 | 0 | 8.5 | 51.5152
|  |  | IZQUIERDA | 0 | 5 | 0 | 0 | 5 | 15.3846
|  | MEDIO DÍA: | DIRECTOS | 0 | 0 | 0 | 0 | 0 | 0,00
|  | 11:30 - 12:00 | DERECHA | 3 | 26 | 0 | 0 | 27.5 | 84.6154
|  |  | IZQUIERDA | 0 | 1 | 0 | 0 | 1 | 12.5
|  | TARDE: | DIRECTOS | 0 | 0 | 0 | 0 | 0 | 0,00
|  | 17:30 - 18:00 | DERECHA | 0 | 7 | 0 | 0 | 7 | 87.5
3 (OCC-OR) | 1 |  | IZQUIERDA | 0 | 0 | 0 | 0 | 0 | 0,00
|  | MAÑANA: | DIRECTOS | 30 | 193 | 19 | 3 | 253.5 | 95.8412
|  | 08:30 - 09:00 | DERECHA | 2 | 10 | 0 | 0 | 11 | 4.1588
|  |  | IZQUIERDA | 0 | 0 | 0 | 0 | 0 | 0,00
|  | MEDIO DÍA: | DIRECTOS | 38 | 210 | 16 | 4 | 271 | 93.9341
|  | 12:00 - 12:30 | DERECHA | 6 | 12 | 0 | 1 | 17.5 | 6.0659
|  |  | IZQUIERDA | 0 | 0 | 0 | 0 | 0 | 0,00
|  | TARDE: | DIRECTOS | 28 | 222 | 18 | 2 | 277 | 91.1184
|  | 18:00 - 18:30 | DERECHA | 2 | 24 | 1 | 0 | 27 | 8.8816
4 (OR-OCC) | 1 |  | IZQUIERDA | 0 | 0 | 0 | 0 | 0 | 0,00
|  | MAÑANA: | DIRECTOS | 7 | 53 | 3 | 2 | 67.5 | 100
|  | 09:00 - 09:30 | DERECHA | 0 | 0 | 0 | 0 | 0 | 0,00
|  |  | IZQUIERDA | 0 | 3 | 0 | 0 | 3 | 2.6906
|  | MEDIO DÍA: | DIRECTOS | 14 | 89 | 5 | 1 | 108.5 | 97.3094
|  | 12:30 - 13:00 | DERECHA | 0 | 0 | 0 | 0 | 0 | 0,00
|  |  | IZQUIERDA | 2 | 4 | 0 | 0 | 5 | 4.878
|  | TARDE: | DIRECTOS | 11 | 86 | 3 | 0 | 97.5 | 95.122
|  | 18:30 - 19:00 | DERECHA | 0 | 0 | 0 | 0 | 0 | 0,00
OBSERVACIONES:

## DIAGRAMA DE VOL
CONTRATO DE CONCESION DE AMOBLAMIENTO URBANO
SISTEMA DE SEMAFIRIZACION
VOLUMENES VEHICULARES DE INTERSECCION SEMAFORIZADA
CIUDAD |  | BARRANQUILLA | [8 empty] | INTERSECCIÓN |  |  | CALLE 87 - CR 42H | [6 empty] | Nº EXTERNO |  |  | 0 | [7 empty] | FECHA |  | 2016-01-28
|  |  | MAÑANA | [14 empty] | MEDIO DIA | [13 empty] | TARDE
TIEMPO | 7:45 | 8:00 | 8:15 | 8:30 | 8:45 | 9:00 | 9:15 | 9:30 | 9:45 | 10:00 |  | 11:15 | 11:30 | 11:45 | 12:00 | 12:15 | 12:30 | 12:45 | 13:00 | 13:15 | 13:30 | 13:45 | 14:00 | 14:15 | 14:30 | 14:45 | 15:00 | 16:15 | 16:30 | 16:45 | 17:00 | 17:15 | 17:30 | 17:45 | 18:00 | 18:15 | 18:30 | 18:45 | 19:00 | 7:45 | 8:00 | 8:15 | 8:30 | 8:45 | 9:00 | 9:15 | 9:30 | 9:45 | 10:00 | 11:15 | 11:30 | 11:45 | 12:00 | 12:15 | 12:30 | 12:45 | 13:00 | 13:15 | 13:30 | 13:45 | 14:00 | 14:15 | 14:30 | 14:45 | 15:00 | 16:15 | 16:30 | 16:45 | 17:00 | 17:15 | 17:30 | 17:45 | 18:00 | 18:15 | 18:30 | 18:45 | 19:00
[19 empty] | GRUPO |  | 1 | [21 empty] | 595.5 | 611.5 | 624.5 | 612 | 633.5 | 631.5 | 629 |  |  |  | 773 | 775 | 788.5 | 786 | 795.5 | 786 | 736.5 | 734 | 704.5 | 698 | 692.5 | 669 | 671 |  |  |  | 694.5 | 749 | 791.5 | 855.5 | 909.5 | 953.5 | 973 | 949.5 | 958
VOL-15MIN | 141 | 158.5 | 147.5 | 148.5 | 157 | 171.5 | 135 | 170 | 155 | 169 |  | 189 | 219.5 | 183.5 | 181 | 191 | 233 | 181 | 190.5 | 181.5 | 183.5 | 178.5 | 161 | 175 | 178 | 155 | 163 | 163.5 | 159.5 | 186.5 | 185 | 218 | 202 | 250.5 | 239 | 262 | 221.5 | 227 | 247.5
VOL-HORA |  |  |  | 595.5 | 611.5 | 624.5 | 612 | 633.5 | 631.5 | 629 |  |  |  |  | 773 | 775 | 788.5 | 786 | 795.5 | 786 | 736.5 | 734 | 704.5 | 698 | 692.5 | 669 | 671 |  |  |  | 694.5 | 749 | 791.5 | 855.5 | 909.5 | 953.5 | 973 | 949.5 | 958
MOV DIRC |  | IZQ | 47.24% |  | DIR | 51.69% |  | DER | 1.074% |  |  |  |  | IZQ | 48.43% |  |  |  | DIR | 47.64% |  |  |  | DER | 3.931% |  |  |  | IZQ | 48.05% |  |  |  | DIR | 50.16% |  |  | DER | 1.791%
[19 empty] | GRUPO |  | 2
VOL-15MIN | 10.5 | 17.5 | 19 | 11 | 14.5 | 13 | 17 | 6 | 9 | 11 |  | 4.5 | 6 | 5.5 | 6.5 | 9 | 2 | 11 | 6.5 | 9 | 7 | 10.5 | 16.5 | 9.5 | 13 | 18 | 15 | 8 | 16 | 10 | 4.5 | 11 | 11 | 11 | 13 | 9.5 | 6 | 5 | 3 |  |  |  | 58 | 62 | 57.5 | 55.5 | 50.5 | 45 | 43 |  |  |  | 22.5 | 27 | 23 | 28.5 | 28.5 | 28.5 | 33.5 | 33 | 43 | 43.5 | 49.5 | 57 | 55.5 |  |  |  | 38.5 | 41.5 | 36.5 | 37.5 | 46 | 44.5 | 39.5 | 33.5 | 23.5
VOL-HORA |  |  |  | 58 | 62 | 57.5 | 55.5 | 50.5 | 45 | 43 |  |  |  |  | 22.5 | 27 | 23 | 28.5 | 28.5 | 28.5 | 33.5 | 33 | 43 | 43.5 | 49.5 | 57 | 55.5 |  |  |  | 38.5 | 41.5 | 36.5 | 37.5 | 46 | 44.5 | 39.5 | 33.5 | 23.5 |  |  |  | 203.5 | 202.5 | 204 | 201.5 | 148 | 136 | 119.5 |  |  |  | 165 | 167.5 | 219.5 | 266.5 | 302 | 340 | 321.5 | 275.5 | 222 | 165 | 133 | 159.5 | 179.5 |  |  |  | 247.5 | 256.5 | 242.5 | 249 | 240.5 | 232 | 255.5 | 251.5 | 240
MOV DIRC |  | IZQ | 48.48% |  | DIR | 0% |  | DER | 51.52% |  |  |  |  | IZQ | 15.38% |  |  |  | DIR | 0% |  |  |  | DER | 84.62% |  |  |  | IZQ | 12.5% |  |  |  | DIR | 0% |  |  | DER | 87.5% |  |  |  | 696 | 689.5 | 714.5 | 655 | 611.5 | 576 | 535 |  |  |  | 489 | 491 | 504.5 | 516.5 | 525.5 | 546.5 | 547 | 547 | 555.5 | 535.5 | 549.5 | 558 | 555 |  |  |  | 554 | 565 | 573.5 | 582 | 572.5 | 577 | 570 | 589 | 597.5
[19 empty] | GRUPO |  | 3 | [21 empty] | 1553 | 1565.5 | 1600.5 | 1524 | 1443.5 | 1388.5 | 1326.5 |  |  |  | 1449.5 | 1460.5 | 1535.5 | 1597.5 | 1651.5 | 1701 | 1638.5 | 1589.5 | 1525 | 1442 | 1424.5 | 1443.5 | 1461 |  |  |  | 1534.5 | 1612 | 1644 | 1724 | 1768.5 | 1807 | 1838 | 1823.5 | 1819
VOL-15MIN | 177 | 156.5 | 187.5 | 175 | 170.5 | 181.5 | 128 | 131.5 | 135 | 140.5 |  | 117.5 | 118 | 130.5 | 123 | 119.5 | 131.5 | 142.5 | 132 | 140.5 | 132 | 142.5 | 140.5 | 120.5 | 146 | 151 | 137.5 | 137.5 | 139 | 130.5 | 147 | 148.5 | 147.5 | 139 | 137.5 | 153 | 140.5 | 158 | 146
VOL-HORA |  |  |  | 696 | 689.5 | 714.5 | 655 | 611.5 | 576 | 535 |  |  |  |  | 489 | 491 | 504.5 | 516.5 | 525.5 | 546.5 | 547 | 547 | 555.5 | 535.5 | 549.5 | 558 | 555 |  |  |  | 554 | 565 | 573.5 | 582 | 572.5 | 577 | 570 | 589 | 597.5
MOV DIRC |  | IZQ | 0% |  | DIR | 95.84% |  | DER | 4.159% |  |  |  |  | IZQ | 0% |  |  |  | DIR | 93.93% |  |  |  | DER | 6.066% |  |  |  | IZQ | 0% |  |  |  | DIR | 91.12% |  |  | DER | 8.882%
[19 empty] | GRUPO |  | 4
VOL-15MIN | 36.5 | 42.5 | 42 | 82.5 | 35.5 | 44 | 39.5 | 29 | 23.5 | 27.5 |  | 43 | 40 | 31.5 | 50.5 | 45.5 | 92 | 78.5 | 86 | 83.5 | 73.5 | 32.5 | 32.5 | 26.5 | 41.5 | 59 | 52.5 | 61 | 66.5 | 51 | 69 | 70 | 52.5 | 57.5 | 60.5 | 61.5 | 76 | 53.5 | 49
VOL-HORA |  |  |  | 203.5 | 202.5 | 204 | 201.5 | 148 | 136 | 119.5 |  |  |  |  | 165 | 167.5 | 219.5 | 266.5 | 302 | 340 | 321.5 | 275.5 | 222 | 165 | 133 | 159.5 | 179.5 |  |  |  | 247.5 | 256.5 | 242.5 | 249 | 240.5 | 232 | 255.5 | 251.5 | 240
MOV DIRC |  | IZQ | 0% |  | DIR | 100% |  | DER | 0% |  |  |  |  | IZQ | 2.691% |  |  |  | DIR | 97.31% |  |  |  | DER | 0% |  |  |  | IZQ | 4.878% |  |  |  | DIR | 95.12% |  |  | DER | 0%
[19 empty] | GRUPO |  | TOTAL
VOL-15MIN | 365 | 375 | 396 | 417 | 377.5 | 410 | 319.5 | 336.5 | 322.5 | 348 |  | 354 | 383.5 | 351 | 361 | 365 | 458.5 | 413 | 415 | 414.5 | 396 | 364 | 350.5 | 331.5 | 378.5 | 383 | 368 | 370 | 381 | 378 | 405.5 | 447.5 | 413 | 458 | 450 | 486 | 444 | 443.5 | 445.5
VOL-HORA |  |  |  | 1553 | 1565.5 | 1600.5 | 1524 | 1443.5 | 1388.5 | 1326.5 |  |  |  |  | 1449.5 | 1460.5 | 1535.5 | 1597.5 | 1651.5 | 1701 | 1638.5 | 1589.5 | 1525 | 1442 | 1424.5 | 1443.5 | 1461 |  |  |  | 1534.5 | 1612 | 1644 | 1724 | 1768.5 | 1807 | 1838 | 1823.5 | 1819
s
Constru eñales
S.A.