## G-1
SDB
Formato Nº 4: VOLUMEN DE ARRIBOS
CONTRATO No. : |  |  |  | DE OBRA
DIRECCIÓN : |  |  | CALLE 87 - CR 42H |  |  |  |  | CRUCE No. : | [6 empty] | GRUPO No. : |  |  | 1 (N-S)
AFORADOR : |  |  | JULIO VASQUEZ |  |  |  |  | No. CARRILES : |  |  | 1 |  |  |  | FECHA : |  |  | 2016-01-27
HORAS | VEHÍCULOS |  |  |  | TOTAL V. Eq. | TOTAL V. Eq/H | HORAS | VEHÍCULOS |  |  |  | TOTAL V. Eq. | TOTAL V. Eq/H | HORAS | VEHÍCULOS |  |  |  | TOTAL V. Eq. | TOTAL V. Eq/H
| M | A | B | C |  |  |  | M | A | B | C |  |  |  | M | A | B | C
7:30 7:45 | 5 | 27 | 3 | 0 | 35.5 |  | 11:45 12:00 | 10 | 31 | 3 | 1 | 44.5 | 217 | 16:00 16:15 | 14 | 39 | 5 | 2 | 61
7:45 8:00 | 7 | 40 | 4 | 0 | 51.5 |  | 12:00 12:15 | 11 | 39 | 6 | 0 | 56.5 | 219.5 | 16:15 16:30 | 10 | 37 | 3 | 1 | 50.5
8:00 8:15 | 15 | 52 | 3 | 0 | 65.5 |  | 12:15 12:30 | 14 | 52 | 2 | 2 | 68 | 224.5 | 16:30 16:45 | 14 | 45 | 1 | 0 | 54
8:15 8:30 | 14 | 64 | 5 | 0 | 81 | 233.5 | 12:30 12:45 | 14 | 60 | 6 | 1 | 81.5 | 250.5 | 16:45 17:00 | 17 | 57 | 3 | 0 | 71.5 | 237
8:30 8:45 | 9 | 63 | 6 | 2 | 84.5 | 282.5 | 12:45 13:00 | 8 | 64 | 4 | 1 | 78.5 | 284.5 | 17:00 17:15 | 13 | 43 | 4 | 0 | 57.5 | 233.5
8:45 9:00 | 11 | 51 | 5 | 1 | 69 | 300 | 13:00 13:15 | 7 | 55 | 5 | 2 | 73.5 | 301.5 | 17:15 17:30 | 24 | 77 | 8 | 1 | 107.5 | 290.5
9:00 9:15 | 17 | 58 | 7 | 1 | 83 | 317.5 | 13:15 13:30 | 8 | 40 | 4 | 1 | 54.5 | 288 | 17:30 17:45 | 11 | 32 | 2 | 0 | 41.5 | 278
9:15 9:30 | 11 | 54 | 10 | 1 | 82 | 318.5 | 13:30 13:45 | 6 | 27 | 4 | 2 | 43 | 249.5 | 17:45 18:00 | 17 | 41 | 2 | 1 | 56 | 262.5
9:30 9:45 | 7 | 33 | 5 | 0 | 46.5 | 280.5 | 13:45 14:00 | 7 | 29 | 3 | 0 | 38.5 | 209.5 | 18:00 18:15 | 19 | 57 | 5 | 0 | 76.5 | 281.5
9:45 10:00 | 8 | 43 | 4 | 0 | 55 | 266.5 | 14:00 14:15 | 3 | 34 | 5 | 0 | 45.5 | 181.5 | 18:15 18:30 | 19 | 56 | 8 | 0 | 81.5 | 255.5
11:00 11:15 | 9 | 37 | 5 | 1 | 54 |  | 14:15 14:30 | 11 | 31 | 1 | 0 | 38.5 | 165.5 | 18:30 18:45 | 7 | 49 | 4 | 0 | 60.5 | 274.5
11:15 11:30 | 10 | 41 | 6 | 2 | 63 |  | 14:30 14:45 | 6 | 38 | 5 | 1 | 53.5 | 176 | 18:45 19:00 | 10 | 27 | 2 | 0 | 36 | 254.5
11:30 11:45 | 12 | 37 | 5 | 1 | 55.5 |  | 14:45 15:00 | 8 | 34 | 5 | 0 | 48 | 185.5
MAÑANA |  | VOLUMEN MÁX = |  |  |  | 318.5 | MEDIO DÍA |  | VOLUMEN MÁX = |  |  |  | 301.5 | TARDE |  | VOLUMEN MÁX = |  |  |  | 290.5
|  | HORA MAX VOL |  |  | 8:30 - 9:30 |  |  |  | HORA MAX VOL |  |  | 12:15 - 13:15 |  |  |  | HORA MAX VOL |  |  | 16:30 - 17:30
OBSERVACIONES:
11:00 11:15
11:15 11:30
11:30 11:45
11:45 12:00
12:00 12:15
12:15 12:30
12:30 12:45
12:45 13:00
13:00 13:15
13:15 13:30
13:30 13:45
13:45 14:00
14:00 14:15
14:15 14:30
14:30 14:45
14:45 15:00

## G-2
SDB
Formato Nº 4: VOLUMEN DE ARRIBOS
CONTRATO No. : |  |  |  | DE OBRA
DIRECCIÓN : |  |  | CALLE 87 - CR 42H |  |  |  |  | CRUCE No. : |  |  | 0 |  |  |  | GRUPO No. : |  |  | 2 (S-N)
AFORADOR : |  |  | IVAN FONSECA |  |  |  |  | No. CARRILES : |  |  | 1 |  |  |  | FECHA : |  |  | 2016-01-27
HORAS | VEHÍCULOS |  |  |  | TOTAL V. Eq. | TOTAL V. Eq/H | HORAS | VEHÍCULOS |  |  |  | TOTAL V. Eq. | TOTAL V. Eq/H | HORAS | VEHÍCULOS |  |  |  | TOTAL V. Eq. | TOTAL V. Eq/H
| M | A | B | C |  |  |  | M | A | B | C |  |  |  | M | A | B | C
7:30 7:45 | 19 | 58 | 0 | 1 | 70 |  | 11:45 12:00 | 11 | 40 | 0 | 0 | 45.5 | 120 | 16:00 16:15 | 2 | 49 | 0 | 1 | 52.5
7:45 8:00 | 22 | 69 | 0 | 2 | 85 |  | 12:00 12:15 | 8 | 35 | 0 | 1 | 41.5 | 140 | 16:15 16:30 | 5 | 58 | 0 | 2 | 65.5
8:00 8:15 | 27 | 73 | 0 | 1 | 89 |  | 12:15 12:30 | 5 | 28 | 0 | 0 | 30.5 | 143 | 16:30 16:45 | 3 | 45 | 0 | 0 | 46.5
8:15 8:30 | 19 | 55 | 0 | 0 | 64.5 | 308.5 | 12:30 12:45 | 3 | 22 | 0 | 0 | 23.5 | 141 | 16:45 17:00 | 12 | 36 | 0 | 0 | 42 | 206.5 |  | 212.5
8:30 8:45 | 16 | 50 | 0 | 1 | 60.5 | 299 | 12:45 13:00 | 1 | 15 | 0 | 0 | 15.5 | 111 | 17:00 17:15 | 10 | 45 | 0 | 2 | 55 | 209 |  | 226
8:45 9:00 | 14 | 30 | 0 | 1 | 39.5 | 253.5 | 13:00 13:15 | 5 | 31 | 0 | 0 | 33.5 | 103 | 17:15 17:30 | 5 | 19 | 0 | 0 | 21.5 | 165 |  | 233.5
9:00 9:15 | 8 | 43 | 0 | 2 | 52 | 216.5 | 13:15 13:30 | 4 | 35 | 0 | 1 | 39.5 | 112 | 17:30 17:45 | 6 | 52 | 0 | 0 | 55 | 173.5 |  | 234
9:15 9:30 | 5 | 33 | 0 | 0 | 35.5 | 187.5 | 13:30 13:45 | 3 | 43 | 0 | 0 | 44.5 | 133 | 17:45 18:00 | 11 | 50 | 0 | 0 | 55.5 | 187 |  | 248
9:30 9:45 | 8 | 45 | 0 | 1 | 51.5 | 178.5 | 13:45 14:00 | 6 | 55 | 0 | 1 | 60.5 | 178 | 18:00 18:15 | 8 | 41 | 0 | 0 | 45 | 177 |  | 248
9:45 10:00 | 12 | 33 | 0 | 2 | 44 | 183 | 14:00 14:15 | 9 | 62 | 0 | 1 | 69 | 213.5 | 18:15 18:30 | 8 | 39 | 0 | 1 | 45.5 | 201 |  | 262
11:00 11:15 | 1 | 21 | 0 | 0 | 21.5 |  | 14:15 14:30 | 7 | 54 | 0 | 1 | 60 | 234 | 18:30 18:45 | 5 | 43 | 0 | 0 | 45.5 | 191.5 |  | 275
11:15 11:30 | 3 | 26 | 0 | 0 | 27.5 |  | 14:30 14:45 | 12 | 46 | 0 | 0 | 52 | 241.5 | 18:45 19:00 | 2 | 34 | 0 | 0 | 35 | 171 |  | 276
11:30 11:45 | 9 | 21 | 0 | 0 | 25.5 |  | 14:45 15:00 | 9 | 59 | 0 | 2 | 68.5 | 249.5
MAÑANA |  | VOLUMEN MÁX = |  |  |  | 308.5 | MEDIO DÍA |  | VOLUMEN MÁX = |  |  |  | 249.5 | TARDE |  | VOLUMEN MÁX = |  |  |  | 209
|  | HORA MAX VOL |  |  | 7:30 - 8:30 |  |  |  | HORA MAX VOL |  |  | 14:00 - 15:00 |  |  |  | HORA MAX VOL |  |  | 16:15 - 17:15
OBSERVACIONES:
11:00 11:15
11:15 11:30
11:30 11:45
11:45 12:00
12:00 12:15
12:15 12:30
12:30 12:45
12:45 13:00
13:00 13:15
13:15 13:30
13:30 13:45
13:45 14:00
14:00 14:15
14:15 14:30
14:30 14:45
14:45 15:00

## G-3
SDB
Formato Nº 4: VOLUMEN DE ARRIBOS
CONTRATO No. : |  |  |  | DE OBRA
DIRECCIÓN : |  |  | CALLE 87 - CR 42H |  |  |  |  | CRUCE No. : |  |  | 0 |  |  |  | GRUPO No. : |  |  | 3 (OCC-OR)
AFORADOR : |  |  | JESUS OBREDOR |  |  |  |  | No. CARRILES : |  |  | 1 |  |  |  | FECHA : |  |  | 2016-01-27
HORAS | VEHÍCULOS |  |  |  | TOTAL V. Eq. | TOTAL V. Eq/H | HORAS | VEHÍCULOS |  |  |  | TOTAL V. Eq. | TOTAL V. Eq/H | HORAS | VEHÍCULOS |  |  |  | TOTAL V. Eq. | TOTAL V. Eq/H
| M | A | B | C |  |  |  | M | A | B | C |  |  |  | M | A | B | C
7:30 7:45 | 12 | 140 | 5 | 1 | 158.5 |  | 11:45 12:00 | 18 | 69 | 5 | 3 | 95.5 | 374.5 | 16:00 16:15 | 11 | 89 | 3 | 2 | 105.5 |  |  |  | 11:15 - 12:15 | 803.5
7:45 8:00 | 10 | 131 | 5 | 1 | 148.5 |  | 12:00 12:15 | 22 | 73 | 5 | 2 | 99 | 372.5 | 16:15 16:30 | 12 | 95 | 4 | 2 | 114 |  |  |  | 13:45 - 14:45 | 804.5
8:00 8:15 | 11 | 138 | 6 | 1 | 158 |  | 12:15 12:30 | 17 | 80 | 8 | 5 | 117 | 402 | 16:30 16:45 | 10 | 92 | 4 | 1 | 107.5 |  |  |  | 11:00 - 12:00 | 810
8:15 8:30 | 18 | 132 | 6 | 2 | 158 | 623 | 12:30 12:45 | 13 | 71 | 4 | 2 | 90.5 | 402 | 16:45 17:00 | 16 | 129 | 3 | 0 | 143 | 470 | 8:00 - 9:00 | 917 | 12:30 - 13:30 | 810.5 | 16:00 - 17:00 | 0
8:30 8:45 | 7 | 116 | 4 | 1 | 130 | 594.5 | 12:45 13:00 | 16 | 72 | 4 | 2 | 93 | 399.5 | 17:00 17:15 | 10 | 96 | 5 | 1 | 113.5 | 478 | 8:30 - 9:30 | 927.5 | 12:00 - 13:00 | 813 | 16:15 - 17:15 | 0
8:45 9:00 | 13 | 111 | 4 | 0 | 125.5 | 571.5 | 13:00 13:15 | 18 | 68 | 5 | 2 | 92 | 392.5 | 17:15 17:30 | 18 | 88 | 6 | 3 | 116.5 | 480.5 | 7:45 - 8:45 | 941.5 | 12:15 - 13:15 | 813.5 | 16:30 - 17:30 | 0
9:00 9:15 | 14 | 120 | 7 | 1 | 143.5 | 557 | 13:15 13:30 | 15 | 70 | 4 | 2 | 90.5 | 366 | 17:30 17:45 | 13 | 100 | 9 | 0 | 124.5 | 497.5 | 7:30 - 8:30 | 942 | 14:00 - 15:00 | 814 | 16:45 - 17:45 | 0
9:15 9:30 | 13 | 115 | 6 | 2 | 138.5 | 537.5 | 13:30 13:45 | 15 | 75 | 4 | 1 | 93 | 368.5 | 17:45 18:00 | 13 | 116 | 3 | 1 | 131 | 485.5 | 8:15 - 9:15 | 946 | 11:45 - 12:45 | 816.5 | 17:00 - 18:00 | 0
9:30 9:45 | 9 | 116 | 5 | 1 | 133 | 540.5 | 13:45 14:00 | 12 | 86 | 4 | 2 | 105 | 380.5 | 18:00 18:15 | 14 | 139 | 7 | 1 | 162.5 | 534.5 | 8:45 - 9:45 | 963 | 11:30 - 12:30 | 817.5 | 17:15 - 18:15 | 0
9:45 10:00 | 7 | 84 | 5 | 4 | 107.5 | 522.5 | 14:00 14:15 | 9 | 98 | 3 | 1 | 111 | 399.5 | 18:15 18:30 | 18 | 133 | 7 | 4 | 166 | 584 | 9:00 - 10:00 | 967 | 13:15 - 14:15 | 826 | 17:30 - 18:30 | 0
11:00 11:15 | 10 | 81 | 5 | 2 | 101 |  | 14:15 14:30 | 10 | 93 | 5 | 1 | 110.5 | 419.5 | 18:30 18:45 | 14 | 128 | 12 | 1 | 161.5 | 621 |  |  | 13:30 - 14:30 | 830 | 17:45 - 18:45 | 0
11:15 11:30 | 12 | 67 | 6 | 1 | 87.5 |  | 14:30 14:45 | 12 | 110 | 7 | 5 | 142.5 | 469 | 18:45 19:00 | 11 | 95 | 8 | 1 | 119 | 609 |  |  | 12:45 - 13:45 | 839.5 | 18:00 - 19:00 | 0
11:30 11:45 | 16 | 72 | 4 | 1 | 90.5 |  | 14:45 15:00 | 16 | 119 | 1 | 2 | 134 | 498 | [9 empty] | 13:00 - 14:00 | 845.5
MAÑANA |  | VOLUMEN MÁX = |  |  |  | 623 | MEDIO DÍA |  | VOLUMEN MÁX = |  |  |  | 498 | TARDE |  | VOLUMEN MÁX = |  |  |  | 621
|  | HORA MAX VOL |  |  | 7:30 - 8:30 |  |  |  | HORA MAX VOL |  |  | 14:00 - 15:00 |  |  |  | HORA MAX VOL |  |  | 17:45 - 18:45 |  |  |  | HORA MAX VOL
OBSERVACIONES:
11:00 11:15
11:15 11:30
11:30 11:45
11:45 12:00
12:00 12:15
12:15 12:30
12:30 12:45
12:45 13:00
13:00 13:15
13:15 13:30
13:30 13:45
13:45 14:00
14:00 14:15
14:15 14:30
14:30 14:45
14:45 15:00

## G-4
SDB
Formato Nº 4: VOLUMEN DE ARRIBOS
CONTRATO No. : |  |  |  | DE OBRA
DIRECCIÓN : |  |  | CALLE 87 - CR 42H |  |  |  |  | CRUCE No. : |  |  | 0 |  |  |  | GRUPO No. : |  |  | 4(OR-OCC)
AFORADOR : |  |  | GEOVANNIS GONZALEZ |  |  |  |  | No. CARRILES : |  |  | 1 |  |  |  | FECHA : |  |  | 2016-01-27
HORAS | VEHÍCULOS |  |  |  | TOTAL V. Eq. | TOTAL V. Eq/H | HORAS | VEHÍCULOS |  |  |  | TOTAL V. Eq. | TOTAL V. Eq/H | HORAS | VEHÍCULOS |  |  |  | TOTAL V. Eq. | TOTAL V. Eq/H
| M | A | B | C |  |  |  | M | A | B | C |  |  |  | M | A | B | C
7:30 7:45 | 12 | 25 | 3 | 1 | 39.5 |  | 11:45 12:00 | 12 | 47 | 2 | 0 | 57 | 180 | 16:00 16:15 | 10 | 46 | 4 | 1 | 61.5 |  |  |  | 12:45 - 13:45 | 929.5
7:45 8:00 | 15 | 30 | 3 | 2 | 48.5 |  | 12:00 12:15 | 21 | 60 | 3 | 1 | 79 | 224.5 | 16:15 16:30 | 12 | 49 | 1 | 0 | 57 |  |  |  | 12:00 - 13:00 | 932.5
8:00 8:15 | 11 | 38 | 4 | 0 | 51.5 |  | 12:15 12:30 | 13 | 69 | 3 | 1 | 84 | 260 | 16:30 16:45 | 13 | 58 | 2 | 3 | 76 |  |  |  | 12:30 - 13:30 | 944.5
8:15 8:30 | 11 | 42 | 4 | 1 | 58 | 197.5 | 12:30 12:45 | 8 | 54 | 2 | 1 | 64.5 | 284.5 | 16:45 17:00 | 14 | 34 | 2 | 0 | 45 | 239.5 | 9:00 - 10:00 | 1077.5 | 12:15 - 13:15 | 950 | 16:00 - 17:00 | 0
8:30 8:45 | 12 | 49 | 3 | 2 | 66 | 224 | 12:45 13:00 | 13 | 45 | 2 | 0 | 55.5 | 283 | 17:00 17:15 | 9 | 40 | 2 | 0 | 48.5 | 226.5 | 8:45 - 9:45 | 1084 | 11:30 - 12:30 | 986 | 16:15 - 17:15 | 0
8:45 9:00 | 10 | 31 | 1 | 0 | 38 | 213.5 | 13:00 13:15 | 7 | 45 | 4 | 2 | 61.5 | 265.5 | 17:15 17:30 | 7 | 43 | 3 | 1 | 55 | 224.5 | 8:30 - 9:30 | 1088 | 11:15 - 12:15 | 1007 | 16:30 - 17:30 | 0
9:00 9:15 | 13 | 39 | 1 | 0 | 47.5 | 209.5 | 13:15 13:30 | 8 | 45 | 2 | 1 | 55.5 | 237 | 17:30 17:45 | 15 | 47 | 2 | 0 | 58.5 | 207 | 8:15 - 9:15 | 1121.5 | 11:45 - 12:45 | 1015.5 | 16:45 - 17:45 | 0
9:15 9:30 | 9 | 39 | 2 | 1 | 50 | 201.5 | 13:30 13:45 | 6 | 32 | 2 | 0 | 39 | 211.5 | 17:45 18:00 | 13 | 55 | 3 | 0 | 67.5 | 229.5 | 8:00 - 9:00 | 1162.5 | 11:00 - 12:00 | 1028.5 | 17:00 - 18:00 | 0
9:30 9:45 | 11 | 36 | 2 | 1 | 48 | 183.5 | 13:45 14:00 | 8 | 49 | 3 | 0 | 59 | 215 | 18:00 18:15 | 7 | 58 | 4 | 0 | 69.5 | 250.5 | 7:45 - 8:45 | 1171 | 13:00 - 14:00 | 1031 | 17:15 - 18:15 | 0
9:45 10:00 | 7 | 43 | 3 | 1 | 55 | 200.5 | 14:00 14:15 | 11 | 61 | 0 | 2 | 71.5 | 225 | 18:15 18:30 | 12 | 77 | 0 | 0 | 83 | 278.5 | 7:30 - 8:30 | 1205.5 | 13:15 - 14:15 | 1036.5 | 17:30 - 18:30 | 0
11:00 11:15 | 9 | 26 | 2 | 0 | 34.5 |  | 14:15 14:30 | 14 | 58 | 4 | 2 | 78 | 247.5 | 18:30 18:45 | 13 | 73 | 2 | 1 | 86 | 306 |  |  | 13:30 - 14:30 | 1058.5 | 17:45 - 18:45 | 0
11:15 11:30 | 6 | 30 | 4 | 3 | 48.5 |  | 14:30 14:45 | 6 | 49 | 0 | 2 | 57 | 265.5 | 18:45 19:00 | 11 | 63 | 2 | 0 | 72.5 | 311 |  |  | 13:45 - 14:45 | 1091.5 | 18:00 - 19:00 | 0
11:30 11:45 | 14 | 31 | 1 | 0 | 40 |  | 14:45 15:00 | 7 | 33 | 4 | 0 | 44.5 | 251 | [9 empty] | 14:00 - 15:00 | 1132
MAÑANA |  | VOLUMEN MÁX = |  |  |  | 224 | MEDIO DÍA |  | VOLUMEN MÁX = |  |  |  | 284.5 | TARDE |  | VOLUMEN MÁX = |  |  |  | 311
|  | HORA MAX VOL |  |  | 7:45 - 8:45 |  |  |  | HORA MAX VOL |  |  | 11:45 - 12:45 |  |  |  | HORA MAX VOL |  |  | 18:00 - 19:00 |  |  |  | HORA MAX VOL
OBSERVACIONES:
11:00 11:15
11:15 11:30
11:30 11:45
11:45 12:00
12:00 12:15
12:15 12:30
12:30 12:45
12:45 13:00
13:00 13:15
13:15 13:30
13:30 13:45
13:45 14:00
14:00 14:15
14:15 14:30
14:30 14:45
14:45 15:00

## G-Totales
SDB
Formato Nº 7: VOLUMEN DE ARRIBOS TOTAL DE LA INTERSECCIÓN
CONTRATO No. : |  |  |  | DE OBRA
DIRECCIÓN : |  |  | CALLE 87 - CR 42H |  |  |  |  | CRUCE No. : |  |  | 0 |  |  |  | FECHA : |  |  | 2016-01-27
HORAS | VEHÍCULOS |  |  |  | TOTAL V. Eq. | TOTAL V. Eq/H | HORAS | VEHÍCULOS |  |  |  | TOTAL V. Eq. | TOTAL V. Eq/H | HORAS | VEHÍCULOS |  |  |  | TOTAL V. Eq. | TOTAL V. Eq/H
| M | A | B | C |  |  |  | M | A | B | C |  |  |  | M | A | B | C
7:30 7:45 | 48 | 250 | 11 | 3 | 303.5 |  | 11:45 12:00 | 51 | 187 | 10 | 4 | 242.5 | 891.5 | 16:00 16:15 | 37 | 223 | 12 | 6 | 280.5 |  |  |  | 12:00 - 13:00 | 1745.5
7:45 8:00 | 54 | 270 | 12 | 5 | 333.5 |  | 12:00 12:15 | 62 | 207 | 14 | 4 | 276 | 956.5 | 16:15 16:30 | 39 | 239 | 8 | 5 | 287 |  |  |  | 12:30 - 13:30 | 1755
8:00 8:15 | 64 | 301 | 13 | 2 | 364 |  | 12:15 12:30 | 49 | 229 | 13 | 8 | 299.5 | 1029.5 | 16:30 16:45 | 40 | 240 | 7 | 4 | 284 |  |  |  | 12:15 - 13:15 | 1763.5
8:15 8:30 | 62 | 293 | 15 | 3 | 361.5 | 1362.5 | 12:30 12:45 | 38 | 207 | 12 | 4 | 260 | 1078 | 16:45 17:00 | 59 | 256 | 8 | 0 | 301.5 | 1153 | 8:30 - 9:30 | 2015.5 | 12:45 - 13:45 | 1769 | 16:00 - 17:00 | 0
8:30 8:45 | 44 | 278 | 13 | 6 | 341 | 1400 | 12:45 13:00 | 38 | 196 | 10 | 3 | 242.5 | 1078 | 17:00 17:15 | 42 | 224 | 11 | 3 | 274.5 | 1147 | 9:00 - 10:00 | 2044.5 | 11:30 - 12:30 | 1803.5 | 16:15 - 17:15 | 0
8:45 9:00 | 48 | 223 | 10 | 2 | 272 | 1338.5 | 13:00 13:15 | 37 | 199 | 14 | 6 | 260.5 | 1062.5 | 17:15 17:30 | 54 | 227 | 17 | 5 | 300.5 | 1160.5 | 8:45 - 9:45 | 2047 | 11:15 - 12:15 | 1810.5 | 16:30 - 17:30 | 0
9:00 9:15 | 52 | 260 | 15 | 4 | 326 | 1300.5 | 13:15 13:30 | 35 | 190 | 10 | 5 | 240 | 1003 | 17:30 17:45 | 45 | 231 | 13 | 0 | 279.5 | 1156 | 8:15 - 9:15 | 2067.5 | 11:45 - 12:45 | 1832 | 16:45 - 17:45 | 0
9:15 9:30 | 38 | 241 | 18 | 4 | 306 | 1245 | 13:30 13:45 | 30 | 177 | 10 | 3 | 219.5 | 962.5 | 17:45 18:00 | 54 | 262 | 8 | 2 | 310 | 1164.5 | 8:00 - 9:00 | 2079.5 | 11:00 - 12:00 | 1838.5 | 17:00 - 18:00 | 0
9:30 9:45 | 35 | 230 | 12 | 3 | 279 | 1183 | 13:45 14:00 | 33 | 219 | 10 | 3 | 263 | 983 | 18:00 18:15 | 48 | 295 | 16 | 1 | 353.5 | 1243.5 | 7:45 - 8:45 | 2112.5 | 13:15 - 14:15 | 1862.5 | 17:15 - 18:15 | 0
9:45 10:00 | 34 | 203 | 12 | 7 | 261.5 | 1172.5 | 14:00 14:15 | 32 | 255 | 8 | 4 | 297 | 1019.5 | 18:15 18:30 | 57 | 305 | 15 | 5 | 376 | 1319 | 7:30 - 8:30 | 2147.5 | 13:00 - 14:00 | 1876.5 | 17:30 - 18:30 | 0
11:00 11:15 | 29 | 165 | 12 | 3 | 211 |  | 14:15 14:30 | 42 | 236 | 10 | 4 | 287 | 1066.5 | 18:30 18:45 | 39 | 293 | 18 | 2 | 353.5 | 1393 |  |  | 13:30 - 14:30 | 1888.5 | 17:45 - 18:45 | 0
11:15 11:30 | 31 | 164 | 16 | 6 | 226.5 |  | 14:30 14:45 | 36 | 243 | 12 | 8 | 305 | 1152 | 18:45 19:00 | 34 | 219 | 12 | 1 | 262.5 | 1345.5 |  |  | 13:45 - 14:45 | 1896 | 18:00 - 19:00 | 0
11:30 11:45 | 51 | 161 | 10 | 2 | 211.5 |  | 14:45 15:00 | 40 | 245 | 10 | 4 | 295 | 1184 | [9 empty] | 14:00 - 15:00 | 1946
MAÑANA |  | VOLUMEN MÁX = |  |  |  | 1400 | MEDIO DÍA |  | VOLUMEN MÁX = |  |  |  | 1184 | TARDE |  | VOLUMEN MÁX = |  |  |  | 1393
|  | HORA MAX VOL |  |  | 7:45 - 8:45 |  |  |  | HORA MAX VOL |  |  | 14:00 - 15:00 |  |  |  | HORA MAX VOL |  |  | 17:45 - 18:45 |  |  |  | HORA MAX VOL
OBSERVACIONES:
11:00 11:15
11:15 11:30
11:30 11:45
11:45 12:00
12:00 12:15
12:15 12:30
12:30 12:45
12:45 13:00
13:00 13:15
13:15 13:30
13:30 13:45
13:45 14:00
14:00 14:15
14:15 14:30
14:30 14:45
14:45 15:00

## DIRECCIONALIDAD
SDB
Formato Nº 5: Volumen vehicular direccional
CONTRATO No.: |  | DE OBRA
DIRECCIÓN : |  | CALLE 87 - CR 42H |  |  |  |  | CRUCE No. : | 0
AFORADOR: |  | ADOLFREDO FLOREZ |  |  |  |  | FECHA : | 2016-01-27
GRUPO No. | No. CARRILES | PERIODO | MOVIMIENTO | MOTOS | AUTOS | BUS | CAMIÓN | TOTAL EQUIVAL. | % DIRECC.
|  |  |  | M | A | B | C
1 (N-S) | 1 |  | IZQUIERDA | 5 | 20 | 8 | 0 | 38.5 | 44.5087
|  | MAÑANA: | DIRECTOS | 10 | 40 | 0 | 0 | 45 | 52.0231
|  | 07:30 - 08:00 | DERECHA | 0 | 3 | 0 | 0 | 3 | 3.4682
|  |  | IZQUIERDA | 5 | 24 | 10 | 0 | 46.5 | 45.8128
|  | MEDIO DÍA: | DIRECTOS | 9 | 48 | 0 | 1 | 55 | 54.1872
|  | 11:00 - 11:30 | DERECHA | 0 | 0 | 0 | 0 | 0 | 0,00
|  |  | IZQUIERDA | 2 | 27 | 6 | 0 | 40 | 41.4508
|  | TARDE: | DIRECTOS | 14 | 47 | 0 | 0 | 54 | 55.9585
|  | 17:00 - 17:30 | DERECHA | 1 | 2 | 0 | 0 | 2.5 | 2.5907
2 (S-N) | 1 |  | IZQUIERDA | 1 | 1 | 0 | 0 | 1.5 | 1.7241
|  | MAÑANA: | DIRECTOS | 18 | 60 | 0 | 2 | 74 | 85.0575
|  | 08:00 - 08:30 | DERECHA | 4 | 7 | 0 | 1 | 11.5 | 13.2184
|  |  | IZQUIERDA | 0 | 2 | 0 | 0 | 2 | 1.6598
|  | MEDIO DÍA: | DIRECTOS | 21 | 92 | 0 | 2 | 107.5 | 89.2116
|  | 11:30 - 12:00 | DERECHA | 0 | 11 | 0 | 0 | 11 | 9.1286
|  |  | IZQUIERDA | 0 | 4 | 0 | 0 | 4 | 4.7337
|  | TARDE: | DIRECTOS | 5 | 69 | 0 | 0 | 71.5 | 84.6154
|  | 17:30 - 18:00 | DERECHA | 2 | 8 | 0 | 0 | 9 | 10.6509
3 (OCC-OR) | 1 |  | IZQUIERDA | 1 | 15 | 0 | 0 | 15.5 | 7.6923
|  | MAÑANA: | DIRECTOS | 16 | 139 | 10 | 2 | 172 | 85.3598
|  | 08:30 - 09:00 | DERECHA | 2 | 13 | 0 | 0 | 14 | 6.9479
|  |  | IZQUIERDA | 5 | 18 | 0 | 1 | 23 | 8.0702
|  | MEDIO DÍA: | DIRECTOS | 23 | 202 | 12 | 6 | 252.5 | 88.5965
|  | 12:00 - 12:30 | DERECHA | 1 | 9 | 0 | 0 | 9.5 | 3.3333
|  |  | IZQUIERDA | 4 | 14 | 0 | 0 | 16 | 5.6637
|  | TARDE: | DIRECTOS | 20 | 198 | 20 | 2 | 253 | 89.5575
|  | 18:00 - 18:30 | DERECHA | 1 | 13 | 0 | 0 | 13.5 | 4.7788
4 (OR-OCC) | 1 |  | IZQUIERDA | 1 | 5 | 0 | 0 | 5.5 | 6.7073
|  | MAÑANA: | DIRECTOS | 9 | 37 | 2 | 4 | 55.5 | 67.6829
|  | 09:00 - 09:30 | DERECHA | 6 | 14 | 2 | 0 | 21 | 25.6098
|  |  | IZQUIERDA | 0 | 5 | 0 | 0 | 5 | 4.9261
|  | MEDIO DÍA: | DIRECTOS | 8 | 63 | 3 | 2 | 78 | 76.8473
|  | 12:30 - 13:00 | DERECHA | 5 | 14 | 1 | 0 | 18.5 | 18.2266
|  |  | IZQUIERDA | 0 | 4 | 0 | 0 | 4 | 2.5237
|  | TARDE: | DIRECTOS | 19 | 115 | 1 | 1 | 129 | 81.388
|  | 18:30 - 19:00 | DERECHA | 5 | 17 | 3 | 0 | 25.5 | 16.0883
OBSERVACIONES:

## DIAGRAMA DE VOL
CONTRATO DE CONCESION DE AMOBLAMIENTO URBANO
SISTEMA DE SEMAFIRIZACION
VOLUMENES VEHICULARES DE INTERSECCION SEMAFORIZADA
CIUDAD |  | BARRANQUILLA | [8 empty] | INTERSECCIÓN |  |  | CALLE 87 - CR 42H | [6 empty] | Nº EXTERNO |  |  | 0 | [7 empty] | FECHA |  | 2016-01-27
|  |  | MAÑANA | [14 empty] | MEDIO DIA | [13 empty] | TARDE
TIEMPO | 7:45 | 8:00 | 8:15 | 8:30 | 8:45 | 9:00 | 9:15 | 9:30 | 9:45 | 10:00 |  | 11:15 | 11:30 | 11:45 | 12:00 | 12:15 | 12:30 | 12:45 | 13:00 | 13:15 | 13:30 | 13:45 | 14:00 | 14:15 | 14:30 | 14:45 | 15:00 | 16:15 | 16:30 | 16:45 | 17:00 | 17:15 | 17:30 | 17:45 | 18:00 | 18:15 | 18:30 | 18:45 | 19:00 | 7:45 | 8:00 | 8:15 | 8:30 | 8:45 | 9:00 | 9:15 | 9:30 | 9:45 | 10:00 | 11:15 | 11:30 | 11:45 | 12:00 | 12:15 | 12:30 | 12:45 | 13:00 | 13:15 | 13:30 | 13:45 | 14:00 | 14:15 | 14:30 | 14:45 | 15:00 | 16:15 | 16:30 | 16:45 | 17:00 | 17:15 | 17:30 | 17:45 | 18:00 | 18:15 | 18:30 | 18:45 | 19:00
[19 empty] | GRUPO |  | 1 | [21 empty] | 233.5 | 282.5 | 300 | 317.5 | 318.5 | 280.5 | 266.5 |  |  |  | 217 | 219.5 | 224.5 | 250.5 | 284.5 | 301.5 | 288 | 249.5 | 209.5 | 181.5 | 165.5 | 176 | 185.5 |  |  |  | 237 | 233.5 | 290.5 | 278 | 262.5 | 281.5 | 255.5 | 274.5 | 254.5
VOL-15MIN | 35.5 | 51.5 | 65.5 | 81 | 84.5 | 69 | 83 | 82 | 46.5 | 55 |  | 54 | 63 | 55.5 | 44.5 | 56.5 | 68 | 81.5 | 78.5 | 73.5 | 54.5 | 43 | 38.5 | 45.5 | 38.5 | 53.5 | 48 | 61 | 50.5 | 54 | 71.5 | 57.5 | 107.5 | 41.5 | 56 | 76.5 | 81.5 | 60.5 | 36
VOL-HORA |  |  |  | 233.5 | 282.5 | 300 | 317.5 | 318.5 | 280.5 | 266.5 |  |  |  |  | 217 | 219.5 | 224.5 | 250.5 | 284.5 | 301.5 | 288 | 249.5 | 209.5 | 181.5 | 165.5 | 176 | 185.5 |  |  |  | 237 | 233.5 | 290.5 | 278 | 262.5 | 281.5 | 255.5 | 274.5 | 254.5
MOV DIRC |  | IZQ | 44.51% |  | DIR | 52.02% |  | DER | 3.468% |  |  |  |  | IZQ | 45.81% |  |  |  | DIR | 54.19% |  |  |  | DER | 0% |  |  |  | IZQ | 41.45% |  |  |  | DIR | 55.96% |  |  | DER | 2.591%
[19 empty] | GRUPO |  | 2
VOL-15MIN | 70 | 85 | 89 | 64.5 | 60.5 | 39.5 | 52 | 35.5 | 51.5 | 44 |  | 21.5 | 27.5 | 25.5 | 45.5 | 41.5 | 30.5 | 23.5 | 15.5 | 33.5 | 39.5 | 44.5 | 60.5 | 69 | 60 | 52 | 68.5 | 52.5 | 65.5 | 46.5 | 42 | 55 | 21.5 | 55 | 55.5 | 45 | 45.5 | 45.5 | 35 |  |  |  | 308.5 | 299 | 253.5 | 216.5 | 187.5 | 178.5 | 183 |  |  |  | 120 | 140 | 143 | 141 | 111 | 103 | 112 | 133 | 178 | 213.5 | 234 | 241.5 | 249.5 |  |  |  | 206.5 | 209 | 165 | 173.5 | 187 | 177 | 201 | 191.5 | 171
VOL-HORA |  |  |  | 308.5 | 299 | 253.5 | 216.5 | 187.5 | 178.5 | 183 |  |  |  |  | 120 | 140 | 143 | 141 | 111 | 103 | 112 | 133 | 178 | 213.5 | 234 | 241.5 | 249.5 |  |  |  | 206.5 | 209 | 165 | 173.5 | 187 | 177 | 201 | 191.5 | 171 |  |  |  | 197.5 | 224 | 213.5 | 209.5 | 201.5 | 183.5 | 200.5 |  |  |  | 180 | 224.5 | 260 | 284.5 | 283 | 265.5 | 237 | 211.5 | 215 | 225 | 247.5 | 265.5 | 251 |  |  |  | 239.5 | 226.5 | 224.5 | 207 | 229.5 | 250.5 | 278.5 | 306 | 311
MOV DIRC |  | IZQ | 1.724% |  | DIR | 85.06% |  | DER | 13.22% |  |  |  |  | IZQ | 1.66% |  |  |  | DIR | 89.21% |  |  |  | DER | 9.129% |  |  |  | IZQ | 4.734% |  |  |  | DIR | 84.62% |  |  | DER | 10.65% |  |  |  | 623 | 594.5 | 571.5 | 557 | 537.5 | 540.5 | 522.5 |  |  |  | 374.5 | 372.5 | 402 | 402 | 399.5 | 392.5 | 366 | 368.5 | 380.5 | 399.5 | 419.5 | 469 | 498 |  |  |  | 470 | 478 | 480.5 | 497.5 | 485.5 | 534.5 | 584 | 621 | 609
[19 empty] | GRUPO |  | 3 | [21 empty] | 1362.5 | 1400 | 1338.5 | 1300.5 | 1245 | 1183 | 1172.5 |  |  |  | 891.5 | 956.5 | 1029.5 | 1078 | 1078 | 1062.5 | 1003 | 962.5 | 983 | 1019.5 | 1066.5 | 1152 | 1184 |  |  |  | 1153 | 1147 | 1160.5 | 1156 | 1164.5 | 1243.5 | 1319 | 1393 | 1345.5
VOL-15MIN | 158.5 | 148.5 | 158 | 158 | 130 | 125.5 | 143.5 | 138.5 | 133 | 107.5 |  | 101 | 87.5 | 90.5 | 95.5 | 99 | 117 | 90.5 | 93 | 92 | 90.5 | 93 | 105 | 111 | 110.5 | 142.5 | 134 | 105.5 | 114 | 107.5 | 143 | 113.5 | 116.5 | 124.5 | 131 | 162.5 | 166 | 161.5 | 119
VOL-HORA |  |  |  | 623 | 594.5 | 571.5 | 557 | 537.5 | 540.5 | 522.5 |  |  |  |  | 374.5 | 372.5 | 402 | 402 | 399.5 | 392.5 | 366 | 368.5 | 380.5 | 399.5 | 419.5 | 469 | 498 |  |  |  | 470 | 478 | 480.5 | 497.5 | 485.5 | 534.5 | 584 | 621 | 609
MOV DIRC |  | IZQ | 7.692% |  | DIR | 85.36% |  | DER | 6.948% |  |  |  |  | IZQ | 8.07% |  |  |  | DIR | 88.6% |  |  |  | DER | 3.333% |  |  |  | IZQ | 5.664% |  |  |  | DIR | 89.56% |  |  | DER | 4.779%
[19 empty] | GRUPO |  | 4
VOL-15MIN | 39.5 | 48.5 | 51.5 | 58 | 66 | 38 | 47.5 | 50 | 48 | 55 |  | 34.5 | 48.5 | 40 | 57 | 79 | 84 | 64.5 | 55.5 | 61.5 | 55.5 | 39 | 59 | 71.5 | 78 | 57 | 44.5 | 61.5 | 57 | 76 | 45 | 48.5 | 55 | 58.5 | 67.5 | 69.5 | 83 | 86 | 72.5
VOL-HORA |  |  |  | 197.5 | 224 | 213.5 | 209.5 | 201.5 | 183.5 | 200.5 |  |  |  |  | 180 | 224.5 | 260 | 284.5 | 283 | 265.5 | 237 | 211.5 | 215 | 225 | 247.5 | 265.5 | 251 |  |  |  | 239.5 | 226.5 | 224.5 | 207 | 229.5 | 250.5 | 278.5 | 306 | 311
MOV DIRC |  | IZQ | 6.707% |  | DIR | 67.68% |  | DER | 25.61% |  |  |  |  | IZQ | 4.926% |  |  |  | DIR | 76.85% |  |  |  | DER | 18.23% |  |  |  | IZQ | 2.524% |  |  |  | DIR | 81.39% |  |  | DER | 16.09%
[19 empty] | GRUPO |  | TOTAL
VOL-15MIN | 303.5 | 333.5 | 364 | 361.5 | 341 | 272 | 326 | 306 | 279 | 261.5 |  | 211 | 226.5 | 211.5 | 242.5 | 276 | 299.5 | 260 | 242.5 | 260.5 | 240 | 219.5 | 263 | 297 | 287 | 305 | 295 | 280.5 | 287 | 284 | 301.5 | 274.5 | 300.5 | 279.5 | 310 | 353.5 | 376 | 353.5 | 262.5
VOL-HORA |  |  |  | 1362.5 | 1400 | 1338.5 | 1300.5 | 1245 | 1183 | 1172.5 |  |  |  |  | 891.5 | 956.5 | 1029.5 | 1078 | 1078 | 1062.5 | 1003 | 962.5 | 983 | 1019.5 | 1066.5 | 1152 | 1184 |  |  |  | 1153 | 1147 | 1160.5 | 1156 | 1164.5 | 1243.5 | 1319 | 1393 | 1345.5
s
Constru eñales
S.A.