## G-1
SDB
Formato Nº 4: VOLUMEN DE ARRIBOS
CONTRATO No. : |  |  |  | DE OBRA
DIRECCIÓN : |  |  | CALLE 90 X CARRERA 43 |  |  |  |  | CRUCE No. : |  |  | 2350 |  |  |  | GRUPO No. : |  |  | 1 (N-S)
AFORADOR : |  |  | JESUS OBREDOR |  |  |  |  | No. CARRILES : |  |  | 1 |  |  |  | FECHA : |  |  | 2016-01-29
HORAS | VEHÍCULOS |  |  |  | TOTAL V. Eq. | TOTAL V. Eq/H | HORAS | VEHÍCULOS |  |  |  | TOTAL V. Eq. | TOTAL V. Eq/H | HORAS | VEHÍCULOS |  |  |  | TOTAL V. Eq. | TOTAL V. Eq/H
| M | A | B | C |  |  |  | M | A | B | C |  |  |  | M | A | B | C
7:30 7:45 | 3 | 40 | 0 | 1 | 44 |  | 11:45 12:00 | 5 | 57 | 0 | 0 | 59.5 | 220 | 16:00 16:15 | 4 | 46 | 0 | 0 | 48
7:45 8:00 | 2 | 43 | 0 | 1 | 46.5 |  | 12:00 12:15 | 6 | 50 | 0 | 0 | 53 | 220.5 | 16:15 16:30 | 5 | 44 | 0 | 1 | 49
8:00 8:15 | 4 | 50 | 1 | 0 | 54 |  | 12:15 12:30 | 8 | 69 | 1 | 0 | 75 | 251 | 16:30 16:45 | 8 | 51 | 0 | 1 | 57.5
8:15 8:30 | 5 | 44 | 0 | 0 | 46.5 | 191 | 12:30 12:45 | 7 | 65 | 0 | 1 | 71 | 258.5 | 16:45 17:00 | 5 | 44 | 0 | 1 | 49 | 203.5 |  | 241
8:30 8:45 | 6 | 59 | 0 | 0 | 62 | 209 | 12:45 13:00 | 5 | 58 | 1 | 1 | 65 | 264 | 17:00 17:15 | 4 | 41 | 0 | 0 | 43 | 198.5 |  | 250
8:45 9:00 | 3 | 40 | 0 | 1 | 44 | 206.5 | 13:00 13:15 | 5 | 50 | 0 | 1 | 55 | 266 | 17:15 17:30 | 6 | 38 | 0 | 1 | 43.5 | 193 |  | 262
9:00 9:15 | 1 | 35 | 0 | 0 | 35.5 | 188 | 13:15 13:30 | 4 | 48 | 0 | 2 | 55 | 246 | 17:30 17:45 | 7 | 40 | 1 | 0 | 45.5 | 181 |  | 270.5
9:15 9:30 | 6 | 39 | 0 | 2 | 47 | 188.5 | 13:30 13:45 | 4 | 51 | 0 | 2 | 58 | 233 | 17:45 18:00 | 5 | 34 | 0 | 0 | 36.5 | 168.5 |  | 289.5
9:30 9:45 | 10 | 59 | 0 | 1 | 66.5 | 193 | 13:45 14:00 | 7 | 46 | 0 | 1 | 52 | 220 | 18:00 18:15 | 6 | 32 | 0 | 1 | 37.5 | 163 |  | 291
9:45 10:00 | 4 | 41 | 0 | 1 | 45.5 | 194.5 | 14:00 14:15 | 8 | 42 | 0 | 2 | 51 | 216 | 18:15 18:30 | 4 | 38 | 0 | 0 | 40 | 159.5 |  | 294
11:00 11:15 | 4 | 48 | 0 | 1 | 52.5 |  | 14:15 14:30 | 5 | 52 | 0 | 1 | 57 | 218 | 18:30 18:45 | 3 | 40 | 0 | 1 | 44 | 158 |  | 299
11:15 11:30 | 5 | 42 | 0 | 0 | 44.5 |  | 14:30 14:45 | 9 | 43 | 0 | 1 | 50 | 210 | 18:45 19:00 | 3 | 38 | 0 | 0 | 39.5 | 161 |  | 299.5
11:30 11:45 | 5 | 59 | 1 | 0 | 63.5 |  | 14:45 15:00 | 6 | 40 | 0 | 0 | 43 | 201
MAÑANA |  | VOLUMEN MÁX = |  |  |  | 209 | MEDIO DÍA |  | VOLUMEN MÁX = |  |  |  | 266 | TARDE |  | VOLUMEN MÁX = |  |  |  | 203.5
|  | HORA MAX VOL |  |  | 7:45 - 8:45 |  |  |  | HORA MAX VOL |  |  | 12:15 - 13:15 |  |  |  | HORA MAX VOL |  |  | 16:00 - 17:00
OBSERVACIONES:
11:00 11:15
11:15 11:30
11:30 11:45
11:45 12:00
12:00 12:15
12:15 12:30
12:30 12:45
12:45 13:00
13:00 13:15
13:15 13:30
13:30 13:45
13:45 14:00
14:00 14:15
14:15 14:30
14:30 14:45
14:45 15:00

## G-2
SDB
Formato Nº 4: VOLUMEN DE ARRIBOS
CONTRATO No. : |  |  |  | DE OBRA
DIRECCIÓN : |  |  | CALLE 90 X CARRERA 43 |  |  |  |  | CRUCE No. : |  |  | 2350 |  |  |  | GRUPO No. : |  |  | 2 (S-N)
AFORADOR : |  |  | IVAN FONSECA |  |  |  |  | No. CARRILES : |  |  | 1 |  |  |  | FECHA : |  |  | 2016-01-29
HORAS | VEHÍCULOS |  |  |  | TOTAL V. Eq. | TOTAL V. Eq/H | HORAS | VEHÍCULOS |  |  |  | TOTAL V. Eq. | TOTAL V. Eq/H | HORAS | VEHÍCULOS |  |  |  | TOTAL V. Eq. | TOTAL V. Eq/H
| M | A | B | C |  |  |  | M | A | B | C |  |  |  | M | A | B | C
7:30 7:45 | 5 | 33 | 1 | 1 | 40 |  | 11:45 12:00 | 2 | 11 | 1 | 0 | 14 | 67.5 | 16:00 16:15 | 1 | 31 | 3 | 1 | 40
7:45 8:00 | 9 | 43 | 3 | 1 | 56 |  | 12:00 12:15 | 5 | 19 | 4 | 1 | 32 | 87 | 16:15 16:30 | 3 | 35 | 2 | 0 | 40.5
8:00 8:15 | 7 | 36 | 2 | 1 | 46 |  | 12:15 12:30 | 5 | 23 | 1 | 1 | 30 | 102 | 16:30 16:45 | 2 | 28 | 1 | 0 | 31
8:15 8:30 | 4 | 28 | 2 | 1 | 36.5 | 178.5 | 12:30 12:45 | 4 | 18 | 2 | 0 | 24 | 100 | 16:45 17:00 | 4 | 22 | 3 | 1 | 32.5 | 144 |  | 212.5
8:30 8:45 | 4 | 31 | 3 | 0 | 39 | 177.5 | 12:45 13:00 | 2 | 15 | 2 | 0 | 20 | 106 | 17:00 17:15 | 5 | 21 | 2 | 1 | 30 | 134 |  | 226
8:45 9:00 | 3 | 19 | 1 | 0 | 22.5 | 144 | 13:00 13:15 | 4 | 15 | 1 | 0 | 19 | 93 | 17:15 17:30 | 2 | 20 | 1 | 0 | 23 | 116.5 |  | 233.5
9:00 9:15 | 4 | 21 | 2 | 1 | 29.5 | 127.5 | 13:15 13:30 | 3 | 17 | 2 | 0 | 22.5 | 85.5 | 17:30 17:45 | 3 | 24 | 2 | 1 | 32 | 117.5 |  | 234
9:15 9:30 | 2 | 18 | 2 | 0 | 23 | 114 | 13:30 13:45 | 2 | 21 | 1 | 1 | 26.5 | 88 | 17:45 18:00 | 4 | 20 | 3 | 0 | 28 | 113 |  | 248
9:30 9:45 | 5 | 15 | 1 | 0 | 19.5 | 94.5 | 13:45 14:00 | 4 | 26 | 2 | 1 | 34.5 | 102.5 | 18:00 18:15 | 2 | 26 | 2 | 1 | 33.5 | 116.5 |  | 248
9:45 10:00 | 4 | 21 | 3 | 1 | 31.5 | 103.5 | 14:00 14:15 | 2 | 33 | 1 | 2 | 41 | 124.5 | 18:15 18:30 | 4 | 18 | 1 | 0 | 22 | 115.5 |  | 262
11:00 11:15 | 1 | 10 | 1 | 0 | 12.5 |  | 14:15 14:30 | 9 | 26 | 2 | 0 | 34.5 | 136.5 | 18:30 18:45 | 3 | 20 | 2 | 0 | 25.5 | 109 |  | 275
11:15 11:30 | 2 | 12 | 1 | 0 | 15 |  | 14:30 14:45 | 5 | 18 | 1 | 0 | 22.5 | 132.5 | 18:45 19:00 | 2 | 14 | 3 | 0 | 21 | 102 |  | 276
11:30 11:45 | 6 | 21 | 1 | 0 | 26 |  | 14:45 15:00 | 4 | 21 | 2 | 0 | 27 | 125
MAÑANA |  | VOLUMEN MÁX = |  |  |  | 178.5 | MEDIO DÍA |  | VOLUMEN MÁX = |  |  |  | 136.5 | TARDE |  | VOLUMEN MÁX = |  |  |  | 144
|  | HORA MAX VOL |  |  | 7:30 - 8:30 |  |  |  | HORA MAX VOL |  |  | 13:30 - 14:30 |  |  |  | HORA MAX VOL |  |  | 16:00 - 17:00
OBSERVACIONES:
11:00 11:15
11:15 11:30
11:30 11:45
11:45 12:00
12:00 12:15
12:15 12:30
12:30 12:45
12:45 13:00
13:00 13:15
13:15 13:30
13:30 13:45
13:45 14:00
14:00 14:15
14:15 14:30
14:30 14:45
14:45 15:00

## G-4
SDB
Formato Nº 4: VOLUMEN DE ARRIBOS
CONTRATO No. : |  |  |  | DE OBRA
DIRECCIÓN : |  |  | CALLE 90 X CARRERA 43 |  |  |  |  | CRUCE No. : |  |  | 2350 |  |  |  | GRUPO No. : |  |  | 4(OR-OCC)
AFORADOR : |  |  | JULIO VASQUEZ |  |  |  |  | No. CARRILES : |  |  | 3 |  |  |  | FECHA : |  |  | 2016-01-29
HORAS | VEHÍCULOS |  |  |  | TOTAL V. Eq. | TOTAL V. Eq/H | HORAS | VEHÍCULOS |  |  |  | TOTAL V. Eq. | TOTAL V. Eq/H | HORAS | VEHÍCULOS |  |  |  | TOTAL V. Eq. | TOTAL V. Eq/H
| M | A | B | C |  |  |  | M | A | B | C |  |  |  | M | A | B | C
7:30 7:45 | 38 | 131 | 6 | 6 | 177 |  | 11:45 12:00 | 41 | 241 | 9 | 4 | 289.5 | 1062 | 16:00 16:15 | 47 | 245 | 9 | 3 | 294 |  |  |  | 12:45 - 13:45 | 929.5
7:45 8:00 | 40 | 159 | 9 | 4 | 207 |  | 12:00 12:15 | 42 | 295 | 3 | 2 | 327 | 1136.5 | 16:15 16:30 | 46 | 227 | 9 | 2 | 273 |  |  |  | 12:00 - 13:00 | 932.5
8:00 8:15 | 35 | 145 | 8 | 1 | 181 |  | 12:15 12:30 | 33 | 298 | 8 | 1 | 333 | 1237 | 16:30 16:45 | 39 | 211 | 7 | 0 | 244.5 |  |  |  | 12:30 - 13:30 | 944.5
8:15 8:30 | 41 | 149 | 9 | 3 | 195 | 760 | 12:30 12:45 | 28 | 287 | 9 | 3 | 326.5 | 1276 | 16:45 17:00 | 41 | 236 | 11 | 2 | 283.5 | 1095 | 9:00 - 10:00 | 1077.5 | 12:15 - 13:15 | 950 | 16:00 - 17:00 | 0
8:30 8:45 | 44 | 139 | 11 | 2 | 188 | 771 | 12:45 13:00 | 36 | 306 | 10 | 4 | 354 | 1340.5 | 17:00 17:15 | 38 | 224 | 7 | 2 | 262 | 1063 | 8:45 - 9:45 | 1084 | 11:30 - 12:30 | 986 | 16:15 - 17:15 | 0
8:45 9:00 | 44 | 183 | 11 | 5 | 239.5 | 803.5 | 13:00 13:15 | 30 | 289 | 8 | 2 | 325 | 1338.5 | 17:15 17:30 | 47 | 201 | 5 | 4 | 244.5 | 1034.5 | 8:30 - 9:30 | 1088 | 11:15 - 12:15 | 1007 | 16:30 - 17:30 | 0
9:00 9:15 | 68 | 199 | 9 | 3 | 258.5 | 881 | 13:15 13:30 | 32 | 302 | 7 | 4 | 342 | 1347.5 | 17:30 17:45 | 41 | 211 | 6 | 2 | 248.5 | 1038.5 | 8:15 - 9:15 | 1121.5 | 11:45 - 12:45 | 1015.5 | 16:45 - 17:45 | 0
9:15 9:30 | 44 | 201 | 11 | 4 | 255 | 941 | 13:30 13:45 | 33 | 230 | 9 | 2 | 269.5 | 1290.5 | 17:45 18:00 | 35 | 199 | 6 | 1 | 231 | 986 | 8:00 - 9:00 | 1162.5 | 11:00 - 12:00 | 1028.5 | 17:00 - 18:00 | 0
9:30 9:45 | 47 | 211 | 9 | 3 | 260 | 1013 | 13:45 14:00 | 38 | 224 | 8 | 1 | 261.5 | 1198 | 18:00 18:15 | 42 | 222 | 9 | 2 | 266 | 990 | 7:45 - 8:45 | 1171 | 13:00 - 14:00 | 1031 | 17:15 - 18:15 | 0
9:45 10:00 | 44 | 199 | 6 | 6 | 248 | 1021.5 | 14:00 14:15 | 42 | 241 | 10 | 3 | 289.5 | 1162.5 | 18:15 18:30 | 33 | 201 | 10 | 3 | 245 | 990.5 | 7:30 - 8:30 | 1205.5 | 13:15 - 14:15 | 1036.5 | 17:30 - 18:30 | 0
11:00 11:15 | 44 | 206 | 6 | 5 | 252.5 |  | 14:15 14:30 | 40 | 264 | 7 | 6 | 313 | 1133.5 | 18:30 18:45 | 35 | 189 | 7 | 1 | 223 | 965 |  |  | 13:30 - 14:30 | 1058.5 | 17:45 - 18:45 | 0
11:15 11:30 | 39 | 198 | 5 | 2 | 232.5 |  | 14:30 14:45 | 43 | 237 | 6 | 2 | 275.5 | 1139.5 | 18:45 19:00 | 32 | 170 | 6 | 2 | 203 | 937 |  |  | 13:45 - 14:45 | 1091.5 | 18:00 - 19:00 | 0
11:30 11:45 | 59 | 229 | 7 | 6 | 287.5 |  | 14:45 15:00 | 41 | 254 | 11 | 1 | 299 | 1177 | [9 empty] | 14:00 - 15:00 | 1132
MAÑANA |  | VOLUMEN MÁX = |  |  |  | 1021.5 | MEDIO DÍA |  | VOLUMEN MÁX = |  |  |  | 1347.5 | TARDE |  | VOLUMEN MÁX = |  |  |  | 1095
|  | HORA MAX VOL |  |  | 9:00 - 10:00 |  |  |  | HORA MAX VOL |  |  | 12:30 - 13:30 |  |  |  | HORA MAX VOL |  |  | 16:00 - 17:00 |  |  |  | HORA MAX VOL
OBSERVACIONES:
11:00 11:15
11:15 11:30
11:30 11:45
11:45 12:00
12:00 12:15
12:15 12:30
12:30 12:45
12:45 13:00
13:00 13:15
13:15 13:30
13:30 13:45
13:45 14:00
14:00 14:15
14:15 14:30
14:30 14:45
14:45 15:00

## G-Totales
SDB
Formato Nº 7: VOLUMEN DE ARRIBOS TOTAL DE LA INTERSECCIÓN
CONTRATO No. : |  |  |  | DE OBRA
DIRECCIÓN : |  |  | CALLE 90 X CARRERA 43 |  |  |  |  | CRUCE No. : |  |  | 2350 |  |  |  | FECHA : |  |  | 2016-01-29
HORAS | VEHÍCULOS |  |  |  | TOTAL V. Eq. | TOTAL V. Eq/H | HORAS | VEHÍCULOS |  |  |  | TOTAL V. Eq. | TOTAL V. Eq/H | HORAS | VEHÍCULOS |  |  |  | TOTAL V. Eq. | TOTAL V. Eq/H
| M | A | B | C |  |  |  | M | A | B | C |  |  |  | M | A | B | C
7:30 7:45 | 46 | 204 | 7 | 8 | 261 |  | 11:45 12:00 | 48 | 309 | 10 | 4 | 363 | 1349.5 | 16:00 16:15 | 52 | 322 | 12 | 4 | 382 |  |  |  | 12:00 - 13:00 | 1745.5
7:45 8:00 | 51 | 245 | 12 | 6 | 309.5 |  | 12:00 12:15 | 53 | 364 | 7 | 3 | 412 | 1444 | 16:15 16:30 | 54 | 306 | 11 | 3 | 362.5 |  |  |  | 12:30 - 13:30 | 1755
8:00 8:15 | 46 | 231 | 11 | 2 | 281 |  | 12:15 12:30 | 46 | 390 | 10 | 2 | 438 | 1590 | 16:30 16:45 | 49 | 290 | 8 | 1 | 333 |  |  |  | 12:15 - 13:15 | 1763.5
8:15 8:30 | 50 | 221 | 11 | 4 | 278 | 1129.5 | 12:30 12:45 | 39 | 370 | 11 | 4 | 421.5 | 1634.5 | 16:45 17:00 | 50 | 302 | 14 | 4 | 365 | 1442.5 | 8:30 - 9:30 | 2015.5 | 12:45 - 13:45 | 1769 | 16:00 - 17:00 | 0
8:30 8:45 | 54 | 229 | 14 | 2 | 289 | 1157.5 | 12:45 13:00 | 43 | 379 | 13 | 5 | 439 | 1710.5 | 17:00 17:15 | 47 | 286 | 9 | 3 | 335 | 1395.5 | 9:00 - 10:00 | 2044.5 | 11:30 - 12:30 | 1803.5 | 16:15 - 17:15 | 0
8:45 9:00 | 50 | 242 | 12 | 6 | 306 | 1154 | 13:00 13:15 | 39 | 354 | 9 | 3 | 399 | 1697.5 | 17:15 17:30 | 55 | 259 | 6 | 5 | 311 | 1344 | 8:45 - 9:45 | 2047 | 11:15 - 12:15 | 1810.5 | 16:30 - 17:30 | 0
9:00 9:15 | 73 | 255 | 11 | 4 | 323.5 | 1196.5 | 13:15 13:30 | 39 | 367 | 9 | 6 | 419.5 | 1679 | 17:30 17:45 | 51 | 275 | 9 | 3 | 326 | 1337 | 8:15 - 9:15 | 2067.5 | 11:45 - 12:45 | 1832 | 16:45 - 17:45 | 0
9:15 9:30 | 52 | 258 | 13 | 6 | 325 | 1243.5 | 13:30 13:45 | 39 | 302 | 10 | 5 | 354 | 1611.5 | 17:45 18:00 | 44 | 253 | 9 | 1 | 295.5 | 1267.5 | 8:00 - 9:00 | 2079.5 | 11:00 - 12:00 | 1838.5 | 17:00 - 18:00 | 0
9:30 9:45 | 62 | 285 | 10 | 4 | 346 | 1300.5 | 13:45 14:00 | 49 | 296 | 10 | 3 | 348 | 1520.5 | 18:00 18:15 | 50 | 280 | 11 | 4 | 337 | 1269.5 | 7:45 - 8:45 | 2112.5 | 13:15 - 14:15 | 1862.5 | 17:15 - 18:15 | 0
9:45 10:00 | 52 | 261 | 9 | 8 | 325 | 1319.5 | 14:00 14:15 | 52 | 316 | 11 | 7 | 381.5 | 1503 | 18:15 18:30 | 41 | 257 | 11 | 3 | 307 | 1265.5 | 7:30 - 8:30 | 2147.5 | 13:00 - 14:00 | 1876.5 | 17:30 - 18:30 | 0
11:00 11:15 | 49 | 264 | 7 | 6 | 317.5 |  | 14:15 14:30 | 54 | 342 | 9 | 7 | 404.5 | 1488 | 18:30 18:45 | 41 | 249 | 9 | 2 | 292.5 | 1232 |  |  | 13:30 - 14:30 | 1888.5 | 17:45 - 18:45 | 0
11:15 11:30 | 46 | 252 | 6 | 2 | 292 |  | 14:30 14:45 | 57 | 298 | 7 | 3 | 348 | 1482 | 18:45 19:00 | 37 | 222 | 9 | 2 | 263.5 | 1200 |  |  | 13:45 - 14:45 | 1896 | 18:00 - 19:00 | 0
11:30 11:45 | 70 | 309 | 9 | 6 | 377 |  | 14:45 15:00 | 51 | 315 | 13 | 1 | 369 | 1503 | [9 empty] | 14:00 - 15:00 | 1946
MAÑANA |  | VOLUMEN MÁX = |  |  |  | 1319.5 | MEDIO DÍA |  | VOLUMEN MÁX = |  |  |  | 1710.5 | TARDE |  | VOLUMEN MÁX = |  |  |  | 1442.5
|  | HORA MAX VOL |  |  | 9:00 - 10:00 |  |  |  | HORA MAX VOL |  |  | 12:00 - 13:00 |  |  |  | HORA MAX VOL |  |  | 16:00 - 17:00 |  |  |  | HORA MAX VOL
OBSERVACIONES:
11:00 11:15
11:15 11:30
11:30 11:45
11:45 12:00
12:00 12:15
12:15 12:30
12:30 12:45
12:45 13:00
13:00 13:15
13:15 13:30
13:30 13:45
13:45 14:00
14:00 14:15
14:15 14:30
14:30 14:45
14:45 15:00

## DIRECCIONALIDAD
SDB
Formato Nº 5: Volumen vehicular direccional
CONTRATO No.: |  | DE OBRA
DIRECCIÓN : |  | CALLE 90 X CARRERA 43 |  |  |  |  | CRUCE No. : | 2350
AFORADOR: |  | ADOLFREDO FLOREZ |  |  |  |  | FECHA : | 2016-01-29
GRUPO No. | No. CARRILES | PERIODO | MOVIMIENTO | MOTOS | AUTOS | BUS | CAMIÓN | TOTAL EQUIVAL. | % DIRECC.
|  |  |  | M | A | B | C
1 (N-S) | 1 |  | IZQUIERDA | 0 | 0 | 0 | 0 | 0 | 0,00
|  | MAÑANA: | DIRECTOS | 13 | 73 | 1 | 0 | 81.5 | 74.0909
|  | 07:30 - 08:00 | DERECHA | 5 | 26 | 0 | 0 | 28.5 | 25.9091
|  |  | IZQUIERDA | 0 | 0 | 0 | 0 | 0 | 0,00
|  | MEDIO DÍA: | DIRECTOS | 10 | 68 | 0 | 1 | 75.5 | 81.1828
|  | 11:00 - 11:30 | DERECHA | 5 | 15 | 0 | 0 | 17.5 | 18.8172
|  |  | IZQUIERDA | 0 | 0 | 0 | 0 | 0 | 0,00
|  | TARDE: | DIRECTOS | 12 | 70 | 0 | 0 | 76 | 78.7565
|  | 17:00 - 17:30 | DERECHA | 5 | 18 | 0 | 0 | 20.5 | 21.2435
2 (S-N) | 1 |  | IZQUIERDA | 1 | 12 | 0 | 0 | 12.5 | 41.6667
|  | MAÑANA: | DIRECTOS | 5 | 11 | 2 | 0 | 17.5 | 58.3333
|  | 08:00 - 08:30 | DERECHA | 0 | 0 | 0 | 0 | 0 | 0,00
|  |  | IZQUIERDA | 2 | 11 | 0 | 0 | 12 | 24.2424
|  | MEDIO DÍA: | DIRECTOS | 7 | 28 | 3 | 0 | 37.5 | 75.7576
|  | 11:30 - 12:00 | DERECHA | 0 | 0 | 0 | 0 | 0 | 0,00
|  |  | IZQUIERDA | 1 | 11 | 0 | 0 | 11.5 | 32.8571
|  | TARDE: | DIRECTOS | 5 | 17 | 2 | 0 | 23.5 | 67.1429
|  | 17:30 - 18:00 | DERECHA | 0 | 0 | 0 | 0 | 0 | 0,00
3 (OCC-OR) |  |  | IZQUIERDA | 0 | 0 | 0 | 0 | 0 | 0,00
|  | MAÑANA: | DIRECTOS | 0 | 0 | 0 | 0 | 0 | 0,00
|  | 08:30 - 09:00 | DERECHA | 0 | 0 | 0 | 0 | 0 | 0,00
|  |  | IZQUIERDA | 0 | 0 | 0 | 0 | 0 | 0,00
|  | MEDIO DÍA: | DIRECTOS | 0 | 0 | 0 | 0 | 0 | 0,00
|  | 12:00 - 12:30 | DERECHA | 0 | 0 | 0 | 0 | 0 | 0,00
|  |  | IZQUIERDA | 0 | 0 | 0 | 0 | 0 | 0,00
|  | TARDE: | DIRECTOS | 0 | 0 | 0 | 0 | 0 | 0,00
|  | 18:00 - 18:30 | DERECHA | 0 | 0 | 0 | 0 | 0 | 0,00
4 (OR-OCC) | 3 |  | IZQUIERDA | 0 | 11 | 3 | 1 | 19.5 | 4.1183
|  | MAÑANA: | DIRECTOS | 69 | 356 | 10 | 9 | 433 | 91.4467
|  | 09:00 - 09:30 | DERECHA | 2 | 20 | 0 | 0 | 21 | 4.4351
|  |  | IZQUIERDA | 2 | 17 | 0 | 0 | 18 | 3.1332
|  | MEDIO DÍA: | DIRECTOS | 79 | 451 | 13 | 3 | 524 | 91.2097
|  | 12:30 - 13:00 | DERECHA | 3 | 23 | 4 | 0 | 32.5 | 5.6571
|  |  | IZQUIERDA | 1 | 14 | 2 | 1 | 21 | 4.2683
|  | TARDE: | DIRECTOS | 70 | 380 | 10 | 6 | 450 | 91.4634
|  | 18:30 - 19:00 | DERECHA | 2 | 20 | 0 | 0 | 21 | 4.2683
OBSERVACIONES:

## DIAGRAMA DE VOL
CONTRATO DE CONCESION DE AMOBLAMIENTO URBANO
SISTEMA DE SEMAFIRIZACION
VOLUMENES VEHICULARES DE INTERSECCION SEMAFORIZADA
CIUDAD |  | BARRANQUILLA | [8 empty] | INTERSECCIÓN |  |  | CALLE 90 X CARRERA 43 | [6 empty] | Nº EXTERNO |  |  | 2350 | [7 empty] | FECHA |  | 2016-01-29
|  |  | MÑANA | [14 empty] | MEDIO DIA | [13 empty] | TARDE
TIEMPO | 7:45 | 8:00 | 8:15 | 8:30 | 8:45 | 9:00 | 9:15 | 9:30 | 9:45 | 10:00 |  | 11:15 | 11:30 | 11:45 | 12:00 | 12:15 | 12:30 | 12:45 | 13:00 | 13:15 | 13:30 | 13:45 | 14:00 | 14:15 | 14:30 | 14:45 | 15:00 | 16:15 | 16:30 | 16:45 | 17:00 | 17:15 | 17:30 | 17:45 | 18:00 | 18:15 | 18:30 | 18:45 | 19:00 | 7:45 | 8:00 | 8:15 | 8:30 | 8:45 | 9:00 | 9:15 | 9:30 | 9:45 | 10:00 | 11:15 | 11:30 | 11:45 | 12:00 | 12:15 | 12:30 | 12:45 | 13:00 | 13:15 | 13:30 | 13:45 | 14:00 | 14:15 | 14:30 | 14:45 | 15:00 | 16:15 | 16:30 | 16:45 | 17:00 | 17:15 | 17:30 | 17:45 | 18:00 | 18:15 | 18:30 | 18:45 | 19:00
[19 empty] | GRUPO |  | 1 | [21 empty] | 191 | 209 | 206.5 | 188 | 188.5 | 193 | 194.5 |  |  |  | 220 | 220.5 | 251 | 258.5 | 264 | 266 | 246 | 233 | 220 | 216 | 218 | 210 | 201 |  |  |  | 203.5 | 198.5 | 193 | 181 | 168.5 | 163 | 159.5 | 158 | 161
VOL-15MIN | 44 | 46.5 | 54 | 46.5 | 62 | 44 | 35.5 | 47 | 66.5 | 45.5 |  | 52.5 | 44.5 | 63.5 | 59.5 | 53 | 75 | 71 | 65 | 55 | 55 | 58 | 52 | 51 | 57 | 50 | 43 | 48 | 49 | 57.5 | 49 | 43 | 43.5 | 45.5 | 36.5 | 37.5 | 40 | 44 | 39.5
VOL-HORA |  |  |  | 191 | 209 | 206.5 | 188 | 188.5 | 193 | 194.5 |  |  |  |  | 220 | 220.5 | 251 | 258.5 | 264 | 266 | 246 | 233 | 220 | 216 | 218 | 210 | 201 |  |  |  | 203.5 | 198.5 | 193 | 181 | 168.5 | 163 | 159.5 | 158 | 161
MOV DIRC |  | IZQ | 0% |  | DIR | 74.09% |  | DER | 25.91% |  |  |  |  | IZQ | 0% |  |  |  | DIR | 81.18% |  |  |  | DER | 18.82% |  |  |  | IZQ | 0% |  |  |  | DIR | 78.76% |  |  | DER | 21.24%
[19 empty] | GRUPO |  | 2
VOL-15MIN | 40 | 56 | 46 | 36.5 | 39 | 22.5 | 29.5 | 23 | 19.5 | 31.5 |  | 12.5 | 15 | 26 | 14 | 32 | 30 | 24 | 20 | 19 | 22.5 | 26.5 | 34.5 | 41 | 34.5 | 22.5 | 27 | 40 | 40.5 | 31 | 32.5 | 30 | 23 | 32 | 28 | 33.5 | 22 | 25.5 | 21 |  |  |  | 178.5 | 177.5 | 144 | 127.5 | 114 | 94.5 | 103.5 |  |  |  | 67.5 | 87 | 102 | 100 | 106 | 93 | 85.5 | 88 | 102.5 | 124.5 | 136.5 | 132.5 | 125 |  |  |  | 144 | 134 | 116.5 | 117.5 | 113 | 116.5 | 115.5 | 109 | 102
VOL-HORA |  |  |  | 178.5 | 177.5 | 144 | 127.5 | 114 | 94.5 | 103.5 |  |  |  |  | 67.5 | 87 | 102 | 100 | 106 | 93 | 85.5 | 88 | 102.5 | 124.5 | 136.5 | 132.5 | 125 |  |  |  | 144 | 134 | 116.5 | 117.5 | 113 | 116.5 | 115.5 | 109 | 102 |  |  |  | 760 | 771 | 803.5 | 881 | 941 | 1013 | 1021.5 |  |  |  | 1062 | 1136.5 | 1237 | 1276 | 1340.5 | 1338.5 | 1347.5 | 1290.5 | 1198 | 1162.5 | 1133.5 | 1139.5 | 1177 |  |  |  | 1095 | 1063 | 1034.5 | 1038.5 | 986 | 990 | 990.5 | 965 | 937
MOV DIRC |  | IZQ | 41.67% |  | DIR | 58.33% |  | DER | 0% |  |  |  |  | IZQ | 24.24% |  |  |  | DIR | 75.76% |  |  |  | DER | 0% |  |  |  | IZQ | 32.86% |  |  |  | DIR | 67.14% |  |  | DER | 0% |  |  |  | 0 | 0 | 0 | 0 | 0 | 0 | 0 |  |  |  | 0 | 0 | 0 | 0 | 0 | 0 | 0 | 0 | 0 | 0 | 0 | 0 | 0 |  |  |  | 0 | 0 | 0 | 0 | 0 | 0 | 0 | 0 | 0
[19 empty] | GRUPO |  | 3 | [21 empty] | 1129.5 | 1157.5 | 1154 | 1196.5 | 1243.5 | 1300.5 | 1319.5 |  |  |  | 1349.5 | 1444 | 1590 | 1634.5 | 1710.5 | 1697.5 | 1679 | 1611.5 | 1520.5 | 1503 | 1488 | 1482 | 1503 |  |  |  | 1442.5 | 1395.5 | 1344 | 1337 | 1267.5 | 1269.5 | 1265.5 | 1232 | 1200
VOL-15MIN
VOL-HORA |  |  |  | 0 | 0 | 0 | 0 | 0 | 0 | 0 |  |  |  |  | 0 | 0 | 0 | 0 | 0 | 0 | 0 | 0 | 0 | 0 | 0 | 0 | 0 |  |  |  | 0 | 0 | 0 | 0 | 0 | 0 | 0 | 0 | 0
MOV DIRC |  | IZQ | 0% |  | DIR | 0% |  | DER | 0% |  |  |  |  | IZQ | 0% |  |  |  | DIR | 0% |  |  |  | DER | 0% |  |  |  | IZQ | 0% |  |  |  | DIR | 0% |  |  | DER | 0%
[19 empty] | GRUPO |  | 4
VOL-15MIN | 177 | 207 | 181 | 195 | 188 | 239.5 | 258.5 | 255 | 260 | 248 |  | 252.5 | 232.5 | 287.5 | 289.5 | 327 | 333 | 326.5 | 354 | 325 | 342 | 269.5 | 261.5 | 289.5 | 313 | 275.5 | 299 | 294 | 273 | 244.5 | 283.5 | 262 | 244.5 | 248.5 | 231 | 266 | 245 | 223 | 203
VOL-HORA |  |  |  | 760 | 771 | 803.5 | 881 | 941 | 1013 | 1021.5 |  |  |  |  | 1062 | 1136.5 | 1237 | 1276 | 1340.5 | 1338.5 | 1347.5 | 1290.5 | 1198 | 1162.5 | 1133.5 | 1139.5 | 1177 |  |  |  | 1095 | 1063 | 1034.5 | 1038.5 | 986 | 990 | 990.5 | 965 | 937
MOV DIRC |  | IZQ | 4.118% |  | DIR | 91.45% |  | DER | 4.435% |  |  |  |  | IZQ | 3.133% |  |  |  | DIR | 91.21% |  |  |  | DER | 5.657% |  |  |  | IZQ | 4.268% |  |  |  | DIR | 91.46% |  |  | DER | 4.268%
[19 empty] | GRUPO |  | TOTAL
VOL-15MIN | 261 | 309.5 | 281 | 278 | 289 | 306 | 323.5 | 325 | 346 | 325 |  | 317.5 | 292 | 377 | 363 | 412 | 438 | 421.5 | 439 | 399 | 419.5 | 354 | 348 | 381.5 | 404.5 | 348 | 369 | 382 | 362.5 | 333 | 365 | 335 | 311 | 326 | 295.5 | 337 | 307 | 292.5 | 263.5
VOL-HORA |  |  |  | 1129.5 | 1157.5 | 1154 | 1196.5 | 1243.5 | 1300.5 | 1319.5 |  |  |  |  | 1349.5 | 1444 | 1590 | 1634.5 | 1710.5 | 1697.5 | 1679 | 1611.5 | 1520.5 | 1503 | 1488 | 1482 | 1503 |  |  |  | 1442.5 | 1395.5 | 1344 | 1337 | 1267.5 | 1269.5 | 1265.5 | 1232 | 1200
s
Constru eñales
S.A.