## G-1
SDB
Formato Nº 4: VOLUMEN DE ARRIBOS
CONTRATO No. : |  |  |  | DE OBRA
DIRECCIÓN : |  |  | CALLE 10 X CALLE 6 |  |  |  |  | CRUCE No. : | [6 empty] | GRUPO No. : |  |  | 1 (N-S)
AFORADOR : |  |  | GEOVANNIS GONZALEZ |  |  |  |  | No. CARRILES : |  |  | 1 |  |  |  | FECHA : |  |  | 2016-02-23
HORAS | VEHÍCULOS |  |  |  | TOTAL V. Eq. | TOTAL V. Eq/H | HORAS | VEHÍCULOS |  |  |  | TOTAL V. Eq. | TOTAL V. Eq/H | HORAS | VEHÍCULOS |  |  |  | TOTAL V. Eq. | TOTAL V. Eq/H
| M | A | B | C |  |  |  | M | A | B | C |  |  |  | M | A | B | C
7:30 7:45 | 33 | 29 | 4 | 10 | 78.5 |  | 11:45 12:00 | 23 | 15 | 2 | 15 | 68 | 244 | 16:00 16:15 | 14 | 18 | 1 | 9 | 49.5
7:45 8:00 | 24 | 24 | 4 | 8 | 64 |  | 12:00 12:15 | 26 | 16 | 2 | 9 | 55.5 | 244 | 16:15 16:30 | 26 | 15 | 2 | 14 | 67
8:00 8:15 | 16 | 28 | 4 | 10 | 69 |  | 12:15 12:30 | 29 | 20 | 1 | 14 | 71.5 | 249.5 | 16:30 16:45 | 21 | 9 | 1 | 14 | 56.5
8:15 8:30 | 20 | 22 | 2 | 13 | 68.5 | 280 | 12:30 12:45 | 19 | 10 | 1 | 11 | 49 | 244 | 16:45 17:00 | 18 | 16 | 2 | 7 | 46.5 | 219.5 |  | 241
8:30 8:45 | 19 | 23 | 1 | 11 | 62 | 263.5 | 12:45 13:00 | 30 | 21 | 1 | 7 | 55.5 | 231.5 | 17:00 17:15 | 27 | 21 | 3 | 10 | 65.5 | 235.5 |  | 250
8:45 9:00 | 15 | 16 | 2 | 12 | 57.5 | 257 | 13:00 13:15 | 20 | 21 | 2 | 10 | 60 | 236 | 17:15 17:30 | 13 | 13 | 2 | 8 | 43.5 | 212 |  | 262
9:00 9:15 | 23 | 16 | 3 | 12 | 63.5 | 251.5 | 13:15 13:30 | 19 | 20 | 1 | 8 | 51.5 | 216 | 17:30 17:45 | 30 | 20 | 1 | 9 | 59.5 | 215 |  | 270.5
9:15 9:30 | 22 | 15 | 2 | 13 | 62.5 | 245.5 | 13:30 13:45 | 19 | 18 | 1 | 12 | 59.5 | 226.5 | 17:45 18:00 | 26 | 29 | 2 | 8 | 66 | 234.5 |  | 289.5
9:30 9:45 | 18 | 14 | 2 | 16 | 67 | 250.5 | 13:45 14:00 | 23 | 15 | 4 | 16 | 74.5 | 245.5 | 18:00 18:15 | 25 | 22 | 0 | 7 | 52 | 221 |  | 291
9:45 10:00 | 22 | 16 | 3 | 16 | 73 | 266 | 14:00 14:15 | 24 | 18 | 4 | 9 | 60.5 | 246 | 18:15 18:30 | 20 | 20 | 1 | 6 | 47 | 224.5 |  | 294
11:00 11:15 | 17 | 13 | 2 | 12 | 55.5 |  | 14:15 14:30 | 22 | 8 | 1 | 8 | 41 | 235.5 | 18:30 18:45 | 28 | 20 | 1 | 4 | 46 | 211 |  | 299
11:15 11:30 | 23 | 12 | 0 | 17 | 66 |  | 14:30 14:45 | 23 | 15 | 1 | 9 | 51 | 227 | 18:45 19:00 | 21 | 18 | 0 | 2 | 33.5 | 178.5 |  | 299.5
11:30 11:45 | 15 | 13 | 2 | 12 | 54.5 |  | 14:45 15:00 | 13 | 18 | 2 | 6 | 43.5 | 196
MAÑANA |  | VOLUMEN MÁX = |  |  |  | 280 | MEDIO DÍA |  | VOLUMEN MÁX = |  |  |  | 249.5 | TARDE |  | VOLUMEN MÁX = |  |  |  | 235.5
|  | HORA MAX VOL |  |  | 7:30 - 8:30 |  |  |  | HORA MAX VOL |  |  | 11:30 - 12:30 |  |  |  | HORA MAX VOL |  |  | 16:15 - 17:15
OBSERVACIONES:
11:00 11:15
11:15 11:30
11:30 11:45
11:45 12:00
12:00 12:15
12:15 12:30
12:30 12:45
12:45 13:00
13:00 13:15
13:15 13:30
13:30 13:45
13:45 14:00
14:00 14:15
14:15 14:30
14:30 14:45
14:45 15:00

## G-2
SDB
Formato Nº 4: VOLUMEN DE ARRIBOS
CONTRATO No. : |  |  |  | DE OBRA
DIRECCIÓN : |  |  | CALLE 10 X CALLE 6 |  |  |  |  | CRUCE No. : |  |  | 0 |  |  |  | GRUPO No. : |  |  | 2 (S-N)
AFORADOR : |  |  | ADOLFREDO FLOREZ |  |  |  |  | No. CARRILES : |  |  | 1 |  |  |  | FECHA : |  |  | 2016-02-23
HORAS | VEHÍCULOS |  |  |  | TOTAL V. Eq. | TOTAL V. Eq/H | HORAS | VEHÍCULOS |  |  |  | TOTAL V. Eq. | TOTAL V. Eq/H | HORAS | VEHÍCULOS |  |  |  | TOTAL V. Eq. | TOTAL V. Eq/H
| M | A | B | C |  |  |  | M | A | B | C |  |  |  | M | A | B | C
7:30 7:45 | 8 | 19 | 1 | 6 | 40 |  | 11:45 12:00 | 13 | 21 | 1 | 15 | 67 | 245.5 | 16:00 16:15 | 10 | 16 | 2 | 9 | 47.5
7:45 8:00 | 10 | 24 | 0 | 8 | 49 |  | 12:00 12:15 | 12 | 18 | 3 | 12 | 60 | 257 | 16:15 16:30 | 15 | 20 | 3 | 7 | 51
8:00 8:15 | 11 | 19 | 2 | 7 | 46 |  | 12:15 12:30 | 13 | 21 | 1 | 13 | 62 | 248.5 | 16:30 16:45 | 18 | 13 | 2 | 16 | 66
8:15 8:30 | 12 | 14 | 2 | 7 | 41.5 | 176.5 | 12:30 12:45 | 6 | 16 | 0 | 9 | 41.5 | 230.5 | 16:45 17:00 | 16 | 19 | 3 | 9 | 55.5 | 220 |  | 212.5
8:30 8:45 | 16 | 13 | 3 | 8 | 47 | 183.5 | 12:45 13:00 | 4 | 16 | 1 | 11 | 47.5 | 211 | 17:00 17:15 | 21 | 25 | 0 | 7 | 53 | 225.5 |  | 226
8:45 9:00 | 13 | 20 | 3 | 6 | 47.5 | 182 | 13:00 13:15 | 10 | 15 | 2 | 12 | 54 | 205 | 17:15 17:30 | 31 | 33 | 4 | 13 | 89 | 263.5 |  | 233.5
9:00 9:15 | 9 | 14 | 2 | 7 | 40 | 176 | 13:15 13:30 | 12 | 14 | 1 | 10 | 47 | 190 | 17:30 17:45 | 22 | 36 | 3 | 10 | 78 | 275.5 |  | 234
9:15 9:30 | 10 | 13 | 1 | 3 | 27.5 | 162 | 13:30 13:45 | 13 | 16 | 1 | 8 | 44.5 | 193 | 17:45 18:00 | 24 | 33 | 2 | 11 | 76.5 | 296.5 |  | 248
9:30 9:45 | 10 | 15 | 3 | 16 | 66 | 181 | 13:45 14:00 | 16 | 10 | 2 | 6 | 37 | 182.5 | 18:00 18:15 | 21 | 25 | 4 | 10 | 68.5 | 312 |  | 248
9:45 10:00 | 13 | 15 | 1 | 8 | 43.5 | 177 | 14:00 14:15 | 19 | 13 | 3 | 9 | 51 | 179.5 | 18:15 18:30 | 21 | 24 | 2 | 9 | 61 | 284 |  | 262
11:00 11:15 | 9 | 10 | 2 | 12 | 48.5 |  | 14:15 14:30 | 24 | 12 | 1 | 8 | 46 | 178.5 | 18:30 18:45 | 20 | 28 | 3 | 8 | 64 | 270 |  | 275
11:15 11:30 | 13 | 13 | 3 | 18 | 70.5 |  | 14:30 14:45 | 14 | 8 | 0 | 10 | 40 | 174 | 18:45 19:00 | 18 | 30 | 2 | 10 | 68 | 261.5 |  | 276
11:30 11:45 | 11 | 17 | 1 | 14 | 59.5 |  | 14:45 15:00 | 9 | 6 | 2 | 14 | 49.5 | 186.5
MAÑANA |  | VOLUMEN MÁX = |  |  |  | 183.5 | MEDIO DÍA |  | VOLUMEN MÁX = |  |  |  | 257 | TARDE |  | VOLUMEN MÁX = |  |  |  | 312
|  | HORA MAX VOL |  |  | 7:45 - 8:45 |  |  |  | HORA MAX VOL |  |  | 11:15 - 12:15 |  |  |  | HORA MAX VOL |  |  | 17:15 - 18:15
OBSERVACIONES:
11:00 11:15
11:15 11:30
11:30 11:45
11:45 12:00
12:00 12:15
12:15 12:30
12:30 12:45
12:45 13:00
13:00 13:15
13:15 13:30
13:30 13:45
13:45 14:00
14:00 14:15
14:15 14:30
14:30 14:45
14:45 15:00

## G-2A
SDB
Formato Nº 4: VOLUMEN DE ARRIBOS
CONTRATO No. : |  |  |  | DE OBRA
DIRECCIÓN : |  |  | CALLE 10 X CALLE 6 |  |  |  |  | CRUCE No. : |  |  | 0 |  |  |  | GRUPO No. : |  |  | 2A (S-N)
AFORADOR : |  |  | JHONNYS NAVARRO |  |  |  |  | No. CARRILES : |  |  | 1 |  |  |  | FECHA : |  |  | 2016-02-23
HORAS | VEHÍCULOS |  |  |  | TOTAL V. Eq. | TOTAL V. Eq/H | HORAS | VEHÍCULOS |  |  |  | TOTAL V. Eq. | TOTAL V. Eq/H | HORAS | VEHÍCULOS |  |  |  | TOTAL V. Eq. | TOTAL V. Eq/H
| M | A | B | C |  |  |  | M | A | B | C |  |  |  | M | A | B | C
7:30 7:45 | 8 | 3 | 0 | 0 | 7 |  | 11:45 12:00 | 5 | 4 | 0 | 1 | 9 | 28.5 | 16:00 16:15 | 6 | 1 | 0 | 0 | 4 |  |  |  | 11:15 - 12:15 | 803.5
7:45 8:00 | 6 | 4 | 0 | 0 | 7 |  | 12:00 12:15 | 5 | 2 | 0 | 0 | 4.5 | 29.5 | 16:15 16:30 | 6 | 2 | 0 | 0 | 5 |  |  |  | 13:45 - 14:45 | 804.5
8:00 8:15 | 6 | 1 | 0 | 0 | 4 |  | 12:15 12:30 | 9 | 4 | 0 | 0 | 8.5 | 32.5 | 16:30 16:45 | 4 | 1 | 0 | 0 | 3 |  |  |  | 11:00 - 12:00 | 810
8:15 8:30 | 5 | 0 | 0 | 0 | 2.5 | 20.5 | 12:30 12:45 | 12 | 7 | 0 | 0 | 13 | 35 | 16:45 17:00 | 4 | 2 | 0 | 0 | 4 | 16 | 8:00 - 9:00 | 917 | 12:30 - 13:30 | 810.5 | 16:00 - 17:00 | 0
8:30 8:45 | 6 | 1 | 0 | 0 | 4 | 17.5 | 12:45 13:00 | 8 | 2 | 0 | 0 | 6 | 32 | 17:00 17:15 | 5 | 4 | 0 | 0 | 6.5 | 18.5 | 8:30 - 9:30 | 927.5 | 12:00 - 13:00 | 813 | 16:15 - 17:15 | 0
8:45 9:00 | 4 | 4 | 0 | 0 | 6 | 16.5 | 13:00 13:15 | 7 | 2 | 0 | 0 | 5.5 | 33 | 17:15 17:30 | 12 | 5 | 0 | 0 | 11 | 24.5 | 7:45 - 8:45 | 941.5 | 12:15 - 13:15 | 813.5 | 16:30 - 17:30 | 0
9:00 9:15 | 6 | 1 | 0 | 0 | 4 | 16.5 | 13:15 13:30 | 8 | 2 | 0 | 0 | 6 | 30.5 | 17:30 17:45 | 10 | 7 | 0 | 0 | 12 | 33.5 | 7:30 - 8:30 | 942 | 14:00 - 15:00 | 814 | 16:45 - 17:45 | 0
9:15 9:30 | 5 | 2 | 0 | 2 | 9.5 | 23.5 | 13:30 13:45 | 6 | 1 | 0 | 0 | 4 | 21.5 | 17:45 18:00 | 8 | 5 | 0 | 0 | 9 | 38.5 | 8:15 - 9:15 | 946 | 11:45 - 12:45 | 816.5 | 17:00 - 18:00 | 0
9:30 9:45 | 5 | 4 | 0 | 0 | 6.5 | 26 | 13:45 14:00 | 8 | 2 | 0 | 0 | 6 | 21.5 | 18:00 18:15 | 7 | 3 | 0 | 0 | 6.5 | 38.5 | 8:45 - 9:45 | 963 | 11:30 - 12:30 | 817.5 | 17:15 - 18:15 | 0
9:45 10:00 | 7 | 5 | 0 | 1 | 11 | 31 | 14:00 14:15 | 13 | 2 | 0 | 0 | 8.5 | 24.5 | 18:15 18:30 | 8 | 5 | 0 | 0 | 9 | 36.5 | 9:00 - 10:00 | 967 | 13:15 - 14:15 | 826 | 17:30 - 18:30 | 0
11:00 11:15 | 5 | 1 | 0 | 0 | 3.5 |  | 14:15 14:30 | 8 | 1 | 0 | 0 | 5 | 23.5 | 18:30 18:45 | 6 | 4 | 0 | 0 | 7 | 31.5 |  |  | 13:30 - 14:30 | 830 | 17:45 - 18:45 | 0
11:15 11:30 | 7 | 2 | 0 | 0 | 5.5 |  | 14:30 14:45 | 7 | 3 | 0 | 0 | 6.5 | 26 | 18:45 19:00 | 5 | 2 | 0 | 0 | 4.5 | 27 |  |  | 12:45 - 13:45 | 839.5 | 18:00 - 19:00 | 0
11:30 11:45 | 10 | 3 | 0 | 1 | 10.5 |  | 14:45 15:00 | 4 | 3 | 0 | 1 | 7.5 | 27.5 | [9 empty] | 13:00 - 14:00 | 845.5
MAÑANA |  | VOLUMEN MÁX = |  |  |  | 31 | MEDIO DÍA |  | VOLUMEN MÁX = |  |  |  | 35 | TARDE |  | VOLUMEN MÁX = |  |  |  | 38.5
|  | HORA MAX VOL |  |  | 9:00 - 10:00 |  |  |  | HORA MAX VOL |  |  | 11:45 -12:45 |  |  |  | HORA MAX VOL |  |  | 17:15 - 18:15 |  |  |  | HORA MAX VOL
OBSERVACIONES:
11:00 11:15
11:15 11:30
11:30 11:45
11:45 12:00
12:00 12:15
12:15 12:30
12:30 12:45
12:45 13:00
13:00 13:15
13:15 13:30
13:30 13:45
13:45 14:00
14:00 14:15
14:15 14:30
14:30 14:45
14:45 15:00

## G-Totales
SDB
Formato Nº 7: VOLUMEN DE ARRIBOS TOTAL DE LA INTERSECCIÓN
CONTRATO No. : |  |  |  | DE OBRA
DIRECCIÓN : |  |  | CALLE 10 X CALLE 6 |  |  |  |  | CRUCE No. : |  |  | 0 |  |  |  | FECHA : |  |  | 2016-02-23
HORAS | VEHÍCULOS |  |  |  | TOTAL V. Eq. | TOTAL V. Eq/H | HORAS | VEHÍCULOS |  |  |  | TOTAL V. Eq. | TOTAL V. Eq/H | HORAS | VEHÍCULOS |  |  |  | TOTAL V. Eq. | TOTAL V. Eq/H
| M | A | B | C |  |  |  | M | A | B | C |  |  |  | M | A | B | C
7:30 7:45 | 49 | 51 | 5 | 16 | 125.5 |  | 11:45 12:00 | 41 | 40 | 3 | 31 | 144 | 518 | 16:00 16:15 | 30 | 35 | 3 | 18 | 101 |  |  |  | 12:00 - 13:00 | 1745.5
7:45 8:00 | 40 | 52 | 4 | 16 | 120 |  | 12:00 12:15 | 43 | 36 | 5 | 21 | 120 | 530.5 | 16:15 16:30 | 47 | 37 | 5 | 21 | 123 |  |  |  | 12:30 - 13:30 | 1755
8:00 8:15 | 33 | 48 | 6 | 17 | 119 |  | 12:15 12:30 | 51 | 45 | 2 | 27 | 142 | 530.5 | 16:30 16:45 | 43 | 23 | 3 | 30 | 125.5 |  |  |  | 12:15 - 13:15 | 1763.5
8:15 8:30 | 37 | 36 | 4 | 20 | 112.5 | 477 | 12:30 12:45 | 37 | 33 | 1 | 20 | 103.5 | 509.5 | 16:45 17:00 | 38 | 37 | 5 | 16 | 106 | 455.5 | 8:30 - 9:30 | 2015.5 | 12:45 - 13:45 | 1769 | 16:00 - 17:00 | 0
8:30 8:45 | 41 | 37 | 4 | 19 | 113 | 464.5 | 12:45 13:00 | 42 | 39 | 2 | 18 | 109 | 474.5 | 17:00 17:15 | 53 | 50 | 3 | 17 | 125 | 479.5 | 9:00 - 10:00 | 2044.5 | 11:30 - 12:30 | 1803.5 | 16:15 - 17:15 | 0
8:45 9:00 | 32 | 40 | 5 | 18 | 111 | 455.5 | 13:00 13:15 | 37 | 38 | 4 | 22 | 119.5 | 474 | 17:15 17:30 | 56 | 51 | 6 | 21 | 143.5 | 500 | 8:45 - 9:45 | 2047 | 11:15 - 12:15 | 1810.5 | 16:30 - 17:30 | 0
9:00 9:15 | 38 | 31 | 5 | 19 | 107.5 | 444 | 13:15 13:30 | 39 | 36 | 2 | 18 | 104.5 | 436.5 | 17:30 17:45 | 62 | 63 | 4 | 19 | 149.5 | 524 | 8:15 - 9:15 | 2067.5 | 11:45 - 12:45 | 1832 | 16:45 - 17:45 | 0
9:15 9:30 | 37 | 30 | 3 | 18 | 99.5 | 431 | 13:30 13:45 | 38 | 35 | 2 | 20 | 108 | 441 | 17:45 18:00 | 58 | 67 | 4 | 19 | 151.5 | 569.5 | 8:00 - 9:00 | 2079.5 | 11:00 - 12:00 | 1838.5 | 17:00 - 18:00 | 0
9:30 9:45 | 33 | 33 | 5 | 32 | 139.5 | 457.5 | 13:45 14:00 | 47 | 27 | 6 | 22 | 117.5 | 449.5 | 18:00 18:15 | 53 | 50 | 4 | 17 | 127 | 571.5 | 7:45 - 8:45 | 2112.5 | 13:15 - 14:15 | 1862.5 | 17:15 - 18:15 | 0
9:45 10:00 | 42 | 36 | 4 | 25 | 127.5 | 474 | 14:00 14:15 | 56 | 33 | 7 | 18 | 120 | 450 | 18:15 18:30 | 49 | 49 | 3 | 15 | 117 | 545 | 7:30 - 8:30 | 2147.5 | 13:00 - 14:00 | 1876.5 | 17:30 - 18:30 | 0
11:00 11:15 | 31 | 24 | 4 | 24 | 107.5 |  | 14:15 14:30 | 54 | 21 | 2 | 16 | 92 | 437.5 | 18:30 18:45 | 54 | 52 | 4 | 12 | 117 | 512.5 |  |  | 13:30 - 14:30 | 1888.5 | 17:45 - 18:45 | 0
11:15 11:30 | 43 | 27 | 3 | 35 | 142 |  | 14:30 14:45 | 44 | 26 | 1 | 19 | 97.5 | 427 | 18:45 19:00 | 44 | 50 | 2 | 12 | 106 | 467 |  |  | 13:45 - 14:45 | 1896 | 18:00 - 19:00 | 0
11:30 11:45 | 36 | 33 | 3 | 27 | 124.5 |  | 14:45 15:00 | 26 | 27 | 4 | 21 | 100.5 | 410 | [9 empty] | 14:00 - 15:00 | 1946
MAÑANA |  | VOLUMEN MÁX = |  |  |  | 477 | MEDIO DÍA |  | VOLUMEN MÁX = |  |  |  | 530.5 | TARDE |  | VOLUMEN MÁX = |  |  |  | 571.5
|  | HORA MAX VOL |  |  | 7:30 - 8:30 |  |  |  | HORA MAX VOL |  |  | 11:30 - 12:30 |  |  |  | HORA MAX VOL |  |  | 17:15 - 18:15 |  |  |  | HORA MAX VOL
OBSERVACIONES:
11:00 11:15
11:15 11:30
11:30 11:45
11:45 12:00
12:00 12:15
12:15 12:30
12:30 12:45
12:45 13:00
13:00 13:15
13:15 13:30
13:30 13:45
13:45 14:00
14:00 14:15
14:15 14:30
14:30 14:45
14:45 15:00

## DIRECCIONALIDAD
SDB
Formato Nº 5: Volumen vehicular direccional
CONTRATO No.: |  | DE OBRA
DIRECCIÓN : |  | CALLE 10 X CALLE 6 |  |  |  |  | CRUCE No. : | 0
AFORADOR: |  | JULIO VASQUEZ |  |  |  |  | FECHA : | 2016-02-23
GRUPO No. | No. CARRILES | PERIODO | MOVIMIENTO | MOTOS | AUTOS | BUS | CAMIÓN | TOTAL EQUIVAL. | % DIRECC.
|  |  |  | M | A | B | C
1 (N-S) | 1 |  | IZQUIERDA | 17 | 3 | 1 | 0 | 13.5 | 11.157
|  | MAÑANA: | DIRECTOS | 24 | 31 | 1 | 25 | 107.5 | 88.843
|  | 07:30 - 08:00 | DERECHA | 0 | 0 | 0 | 0 | 0 | 0,00
|  |  | IZQUIERDA | 7 | 4 | 3 | 2 | 18.5 | 19.5767
|  | MEDIO DÍA: | DIRECTOS | 29 | 29 | 0 | 13 | 76 | 80.4233
|  | 11:00 - 11:30 | DERECHA | 0 | 0 | 0 | 0 | 0 | 0,00
|  |  | IZQUIERDA | 25 | 15 | 2 | 1 | 34 | 26.5625
|  | TARDE: | DIRECTOS | 31 | 34 | 1 | 17 | 94 | 73.4375
|  | 17:00 - 17:30 | DERECHA | 0 | 0 | 0 | 0 | 0 | 0,00
2 (S-N) | 1 |  | IZQUIERDA | 0 | 0 | 0 | 0 | 0 | 0,00
|  | MAÑANA: | DIRECTOS | 24 | 30 | 4 | 32 | 130 | 100
|  | 08:00 - 08:30 | DERECHA | 0 | 0 | 0 | 0 | 0 | 0,00
|  |  | IZQUIERDA | 0 | 0 | 0 | 0 | 0 | 0,00
|  | MEDIO DÍA: | DIRECTOS | 23 | 14 | 2 | 24 | 89.5 | 100
|  | 11:30 - 12:00 | DERECHA | 0 | 0 | 0 | 0 | 0 | 0,00
|  |  | IZQUIERDA | 0 | 0 | 0 | 0 | 0 | 0,00
|  | TARDE: | DIRECTOS | 38 | 58 | 5 | 18 | 132 | 100
|  | 17:30 - 18:00 | DERECHA | 0 | 0 | 0 | 0 | 0 | 0,00
3 (OCC-OR) | 1 |  | IZQUIERDA | 0 | 1 | 0 | 0 | 1 | 8.6957
|  | MAÑANA: | DIRECTOS | 0 | 0 | 0 | 0 | 0 | 0,00
|  | 08:30 - 09:00 | DERECHA | 11 | 5 | 0 | 0 | 10.5 | 91.3043
|  |  | IZQUIERDA | 0 | 0 | 0 | 0 | 0 | 0,00
|  | MEDIO DÍA: | DIRECTOS | 0 | 0 | 0 | 0 | 0 | 0,00
|  | 12:00 - 12:30 | DERECHA | 11 | 6 | 0 | 1 | 14 | 100
|  |  | IZQUIERDA | 2 | 0 | 0 | 0 | 1 | 4.7619
|  | TARDE: | DIRECTOS | 0 | 0 | 0 | 0 | 0 | 0,00
|  | 18:00 - 18:30 | DERECHA | 16 | 12 | 0 | 0 | 20 | 95.2381
4 (OR-OCC) |  |  | IZQUIERDA | 0 | 0 | 0 | 0 | 0 | 0,00
|  | MAÑANA: | DIRECTOS | 0 | 0 | 0 | 0 | 0 | 0,00
|  | 09:00 - 09:30 | DERECHA | 0 | 0 | 0 | 0 | 0 | 0,00
|  |  | IZQUIERDA | 0 | 0 | 0 | 0 | 0 | 0,00
|  | MEDIO DÍA: | DIRECTOS | 0 | 0 | 0 | 0 | 0 | 0,00
|  | 12:30 - 13:00 | DERECHA | 0 | 0 | 0 | 0 | 0 | 0,00
|  |  | IZQUIERDA | 0 | 0 | 0 | 0 | 0 | 0,00
|  | TARDE: | DIRECTOS | 0 | 0 | 0 | 0 | 0 | 0,00
|  | 18:30 - 19:00 | DERECHA | 0 | 0 | 0 | 0 | 0 | 0,00
OBSERVACIONES:

## DIAGRAMA DE VOL
CONTRATO DE CONCESION DE AMOBLAMIENTO URBANO
SISTEMA DE SEMAFIRIZACION
VOLUMENES VEHICULARES DE INTERSECCION SEMAFORIZADA
CIUDAD |  | BARRANQUILLA | [8 empty] | INTERSECCIÓN |  |  | CALLE 10 X CALLE 6 | [6 empty] | Nº EXTERNO |  |  | 0 | [7 empty] | FECHA |  | 2016-02-23
|  |  | MÑANA | [14 empty] | MEDIO DIA | [13 empty] | TARDE
TIEMPO | 7:45 | 8:00 | 8:15 | 8:30 | 8:45 | 9:00 | 9:15 | 9:30 | 9:45 | 10:00 |  | 11:15 | 11:30 | 11:45 | 12:00 | 12:15 | 12:30 | 12:45 | 13:00 | 13:15 | 13:30 | 13:45 | 14:00 | 14:15 | 14:30 | 14:45 | 15:00 | 16:15 | 16:30 | 16:45 | 17:00 | 17:15 | 17:30 | 17:45 | 18:00 | 18:15 | 18:30 | 18:45 | 19:00 | 7:45 | 8:00 | 8:15 | 8:30 | 8:45 | 9:00 | 9:15 | 9:30 | 9:45 | 10:00 | 11:15 | 11:30 | 11:45 | 12:00 | 12:15 | 12:30 | 12:45 | 13:00 | 13:15 | 13:30 | 13:45 | 14:00 | 14:15 | 14:30 | 14:45 | 15:00 | 16:15 | 16:30 | 16:45 | 17:00 | 17:15 | 17:30 | 17:45 | 18:00 | 18:15 | 18:30 | 18:45 | 19:00
[19 empty] | GRUPO |  | 1 | [21 empty] | 280 | 263.5 | 257 | 251.5 | 245.5 | 250.5 | 266 |  |  |  | 244 | 244 | 249.5 | 244 | 231.5 | 236 | 216 | 226.5 | 245.5 | 246 | 235.5 | 227 | 196 |  |  |  | 219.5 | 235.5 | 212 | 215 | 234.5 | 221 | 224.5 | 211 | 178.5
VOL-15MIN | 78.5 | 64 | 69 | 68.5 | 62 | 57.5 | 63.5 | 62.5 | 67 | 73 |  | 55.5 | 66 | 54.5 | 68 | 55.5 | 71.5 | 49 | 55.5 | 60 | 51.5 | 59.5 | 74.5 | 60.5 | 41 | 51 | 43.5 | 49.5 | 67 | 56.5 | 46.5 | 65.5 | 43.5 | 59.5 | 66 | 52 | 47 | 46 | 33.5
VOL-HORA |  |  |  | 280 | 263.5 | 257 | 251.5 | 245.5 | 250.5 | 266 |  |  |  |  | 244 | 244 | 249.5 | 244 | 231.5 | 236 | 216 | 226.5 | 245.5 | 246 | 235.5 | 227 | 196 |  |  |  | 219.5 | 235.5 | 212 | 215 | 234.5 | 221 | 224.5 | 211 | 178.5
MOV DIRC |  | IZQ | 11.16% |  | DIR | 88.84% |  | DER | 0% |  |  |  |  | IZQ | 19.58% |  |  |  | DIR | 80.42% |  |  |  | DER | 0% |  |  |  | IZQ | 26.56% |  |  |  | DIR | 73.44% |  |  | DER | 0%
[19 empty] | GRUPO |  | 2
VOL-15MIN | 40 | 49 | 46 | 41.5 | 47 | 47.5 | 40 | 27.5 | 66 | 43.5 |  | 48.5 | 70.5 | 59.5 | 67 | 60 | 62 | 41.5 | 47.5 | 54 | 47 | 44.5 | 37 | 51 | 46 | 40 | 49.5 | 47.5 | 51 | 66 | 55.5 | 53 | 89 | 78 | 76.5 | 68.5 | 61 | 64 | 68 |  |  |  | 176.5 | 183.5 | 182 | 176 | 162 | 181 | 177 |  |  |  | 245.5 | 257 | 248.5 | 230.5 | 211 | 205 | 190 | 193 | 182.5 | 179.5 | 178.5 | 174 | 186.5 |  |  |  | 220 | 225.5 | 263.5 | 275.5 | 296.5 | 312 | 284 | 270 | 261.5
VOL-HORA |  |  |  | 176.5 | 183.5 | 182 | 176 | 162 | 181 | 177 |  |  |  |  | 245.5 | 257 | 248.5 | 230.5 | 211 | 205 | 190 | 193 | 182.5 | 179.5 | 178.5 | 174 | 186.5 |  |  |  | 220 | 225.5 | 263.5 | 275.5 | 296.5 | 312 | 284 | 270 | 261.5 |  |  |  | 0 | 0 | 0 | 0 | 0 | 0 | 0 |  |  |  | 0 | 0 | 0 | 0 | 0 | 0 | 0 | 0 | 0 | 0 | 0 | 0 | 0 |  |  |  | 0 | 0 | 0 | 0 | 0 | 0 | 0 | 0 | 0
MOV DIRC |  | IZQ | 0% |  | DIR | 100% |  | DER | 0% |  |  |  |  | IZQ | 0% |  |  |  | DIR | 100% |  |  |  | DER | 0% |  |  |  | IZQ | 0% |  |  |  | DIR | 100% |  |  | DER | 0% |  |  |  | 20.5 | 17.5 | 16.5 | 16.5 | 23.5 | 26 | 31 |  |  |  | 28.5 | 29.5 | 32.5 | 35 | 32 | 33 | 30.5 | 21.5 | 21.5 | 24.5 | 23.5 | 26 | 27.5 |  |  |  | 16 | 18.5 | 24.5 | 33.5 | 38.5 | 38.5 | 36.5 | 31.5 | 27
[19 empty] | GRUPO |  | 3 | [21 empty] | 477 | 464.5 | 455.5 | 444 | 431 | 457.5 | 474 |  |  |  | 518 | 530.5 | 530.5 | 509.5 | 474.5 | 474 | 436.5 | 441 | 449.5 | 450 | 437.5 | 427 | 410 |  |  |  | 455.5 | 479.5 | 500 | 524 | 569.5 | 571.5 | 545 | 512.5 | 467
VOL-15MIN | 7 | 7 | 4 | 2.5 | 4 | 6 | 4 | 9.5 | 6.5 | 11 |  | 3.5 | 5.5 | 10.5 | 9 | 4.5 | 8.5 | 13 | 6 | 5.5 | 6 | 4 | 6 | 8.5 | 5 | 6.5 | 7.5 | 4 | 5 | 3 | 4 | 6.5 | 11 | 12 | 9 | 6.5 | 9 | 7 | 4.5
VOL-HORA |  |  |  | 20.5 | 17.5 | 16.5 | 16.5 | 23.5 | 26 | 31 |  |  |  |  | 28.5 | 29.5 | 32.5 | 35 | 32 | 33 | 30.5 | 21.5 | 21.5 | 24.5 | 23.5 | 26 | 27.5 |  |  |  | 16 | 18.5 | 24.5 | 33.5 | 38.5 | 38.5 | 36.5 | 31.5 | 27
MOV DIRC |  | IZQ | 8.696% |  | DIR | 0% |  | DER | 91.3% |  |  |  |  | IZQ | 0% |  |  |  | DIR | 0% |  |  |  | DER | 100% |  |  |  | IZQ | 4.762% |  |  |  | DIR | 0% |  |  | DER | 95.24%
[19 empty] | GRUPO |  | 4
VOL-15MIN
VOL-HORA
MOV DIRC |  | IZQ | 0% |  | DIR | 0% |  | DER | 0% |  |  |  |  | IZQ | 0% |  |  |  | DIR | 0% |  |  |  | DER | 0% |  |  |  | IZQ | 0% |  |  |  | DIR | 0% |  |  | DER | 0%
[19 empty] | GRUPO |  | TOTAL
VOL-15MIN | 125.5 | 120 | 119 | 112.5 | 113 | 111 | 107.5 | 99.5 | 139.5 | 127.5 |  | 107.5 | 142 | 124.5 | 144 | 120 | 142 | 103.5 | 109 | 119.5 | 104.5 | 108 | 117.5 | 120 | 92 | 97.5 | 100.5 | 101 | 123 | 125.5 | 106 | 125 | 143.5 | 149.5 | 151.5 | 127 | 117 | 117 | 106
VOL-HORA |  |  |  | 477 | 464.5 | 455.5 | 444 | 431 | 457.5 | 474 |  |  |  |  | 518 | 530.5 | 530.5 | 509.5 | 474.5 | 474 | 436.5 | 441 | 449.5 | 450 | 437.5 | 427 | 410 |  |  |  | 455.5 | 479.5 | 500 | 524 | 569.5 | 571.5 | 545 | 512.5 | 467
s
Constru eñales
S.A.