## G-1
SDB
Formato Nº 4: VOLUMEN DE ARRIBOS
CONTRATO No. : |  |  |  | DE OBRA
DIRECCIÓN : |  |  | CALLE 63 - CARRERA 25 |  |  |  |  | CRUCE No. : | [6 empty] | GRUPO No. : |  |  | 1 (N-S)
AFORADOR : |  |  | GEOVANNIS GONZALEZ |  |  |  |  | No. CARRILES : |  |  | 1 |  |  |  | FECHA : |  |  | 2016-03-01
HORAS | VEHÍCULOS |  |  |  | TOTAL V. Eq. | TOTAL V. Eq/H | HORAS | VEHÍCULOS |  |  |  | TOTAL V. Eq. | TOTAL V. Eq/H | HORAS | VEHÍCULOS |  |  |  | TOTAL V. Eq. | TOTAL V. Eq/H
| M | A | B | C |  |  |  | M | A | B | C |  |  |  | M | A | B | C
7:30 7:45 | 16 | 32 | 0 | 0 | 40 |  | 11:45 12:00 | 15 | 23 | 0 | 3 | 38 | 138.5 | 16:00 16:15 | 12 | 29 | 0 | 0 | 35
7:45 8:00 | 5 | 38 | 0 | 0 | 40.5 |  | 12:00 12:15 | 23 | 42 | 0 | 3 | 61 | 170 | 16:15 16:30 | 18 | 43 | 0 | 1 | 54.5
8:00 8:15 | 18 | 37 | 0 | 1 | 48.5 |  | 12:15 12:30 | 28 | 55 | 0 | 0 | 69 | 196 | 16:30 16:45 | 14 | 27 | 0 | 0 | 34
8:15 8:30 | 17 | 22 | 0 | 0 | 30.5 | 159.5 | 12:30 12:45 | 20 | 61 | 0 | 0 | 71 | 239 | 16:45 17:00 | 23 | 26 | 0 | 1 | 40 | 163.5
8:30 8:45 | 12 | 37 | 0 | 0 | 43 | 162.5 | 12:45 13:00 | 16 | 52 | 0 | 0 | 60 | 261 | 17:00 17:15 | 19 | 33 | 1 | 1 | 47 | 175.5
8:45 9:00 | 14 | 36 | 0 | 0 | 43 | 165 | 13:00 13:15 | 17 | 47 | 0 | 0 | 55.5 | 255.5 | 17:15 17:30 | 10 | 37 | 0 | 0 | 42 | 163
9:00 9:15 | 7 | 24 | 0 | 2 | 32.5 | 149 | 13:15 13:30 | 15 | 50 | 0 | 0 | 57.5 | 244 | 17:30 17:45 | 17 | 44 | 1 | 0 | 54.5 | 183.5
9:15 9:30 | 9 | 18 | 1 | 3 | 32 | 150.5 | 13:30 13:45 | 10 | 28 | 0 | 0 | 33 | 206 | 17:45 18:00 | 19 | 28 | 1 | 0 | 39.5 | 183
9:30 9:45 | 11 | 19 | 1 | 2 | 31.5 | 139 | 13:45 14:00 | 12 | 37 | 0 | 1 | 45.5 | 191.5 | 18:00 18:15 | 28 | 37 | 0 | 1 | 53.5 | 189.5
9:45 10:00 | 14 | 25 | 0 | 0 | 32 | 128 | 14:00 14:15 | 8 | 26 | 0 | 0 | 30 | 166 | 18:15 18:30 | 48 | 68 | 2 | 0 | 96 | 243.5
11:00 11:15 | 9 | 25 | 0 | 0 | 29.5 |  | 14:15 14:30 | 19 | 36 | 0 | 0 | 45.5 | 154 | 18:30 18:45 | 41 | 39 | 0 | 2 | 64.5 | 253.5
11:15 11:30 | 15 | 33 | 0 | 1 | 43 |  | 14:30 14:45 | 13 | 32 | 0 | 0 | 38.5 | 159.5 | 18:45 19:00 | 50 | 33 | 0 | 1 | 60.5 | 274.5
11:30 11:45 | 10 | 23 | 0 | 0 | 28 |  | 14:45 15:00 | 14 | 42 | 2 | 0 | 53 | 167
MAÑANA |  | VOLUMEN MÁX = |  |  |  | 165 | MEDIO DÍA |  | VOLUMEN MÁX = |  |  |  | 261 | TARDE |  | VOLUMEN MÁX = |  |  |  | 274.5
|  | HORA MAX VOL |  |  | 8:00 - 9:00 |  |  |  | HORA MAX VOL |  |  | 12:00 - 13:00 |  |  |  | HORA MAX VOL |  |  | 18:00 - 19:00
OBSERVACIONES:
11:00 11:15
11:15 11:30
11:30 11:45
11:45 12:00
12:00 12:15
12:15 12:30
12:30 12:45
12:45 13:00
13:00 13:15
13:15 13:30
13:30 13:45
13:45 14:00
14:00 14:15
14:15 14:30
14:30 14:45
14:45 15:00

## G-2
SDB
Formato Nº 4: VOLUMEN DE ARRIBOS
CONTRATO No. : |  |  |  | DE OBRA
DIRECCIÓN : |  |  | CALLE 63 - CARRERA 25 |  |  |  |  | CRUCE No. : |  |  | 0 |  |  |  | GRUPO No. : |  |  | 2 (S-N)
AFORADOR : |  |  | ADOLFREDO FLOREZ |  |  |  |  | No. CARRILES : |  |  | 1 |  |  |  | FECHA : |  |  | 2016-03-01
HORAS | VEHÍCULOS |  |  |  | TOTAL V. Eq. | TOTAL V. Eq/H | HORAS | VEHÍCULOS |  |  |  | TOTAL V. Eq. | TOTAL V. Eq/H | HORAS | VEHÍCULOS |  |  |  | TOTAL V. Eq. | TOTAL V. Eq/H
| M | A | B | C |  |  |  | M | A | B | C |  |  |  | M | A | B | C
7:30 7:45 | 23 | 21 | 0 | 0 | 32.5 |  | 11:45 12:00 | 7 | 12 | 0 | 0 | 15.5 | 64 | 16:00 16:15 | 11 | 13 | 0 | 0 | 18.5
7:45 8:00 | 19 | 26 | 0 | 0 | 35.5 |  | 12:00 12:15 | 10 | 20 | 0 | 0 | 25 | 73 | 16:15 16:30 | 13 | 17 | 0 | 2 | 28.5
8:00 8:15 | 13 | 23 | 0 | 0 | 29.5 |  | 12:15 12:30 | 15 | 23 | 0 | 1 | 33 | 88.5 | 16:30 16:45 | 10 | 13 | 0 | 0 | 18
8:15 8:30 | 19 | 26 | 0 | 0 | 35.5 | 133 | 12:30 12:45 | 8 | 27 | 0 | 0 | 31 | 104.5 | 16:45 17:00 | 7 | 14 | 0 | 0 | 17.5 | 82.5 |  | 212.5
8:30 8:45 | 18 | 18 | 0 | 0 | 27 | 127.5 | 12:45 13:00 | 9 | 21 | 0 | 0 | 25.5 | 114.5 | 17:00 17:15 | 5 | 11 | 0 | 0 | 13.5 | 77.5 |  | 226
8:45 9:00 | 6 | 12 | 0 | 0 | 15 | 107 | 13:00 13:15 | 7 | 24 | 0 | 0 | 27.5 | 117 | 17:15 17:30 | 9 | 10 | 0 | 0 | 14.5 | 63.5 |  | 233.5
9:00 9:15 | 8 | 18 | 0 | 1 | 24.5 | 102 | 13:15 13:30 | 12 | 28 | 0 | 0 | 34 | 118 | 17:30 17:45 | 8 | 21 | 1 | 0 | 27 | 72.5 |  | 234
9:15 9:30 | 3 | 10 | 0 | 0 | 11.5 | 78 | 13:30 13:45 | 16 | 30 | 0 | 0 | 38 | 125 | 17:45 18:00 | 18 | 25 | 0 | 1 | 36.5 | 91.5 |  | 248
9:30 9:45 | 7 | 7 | 0 | 0 | 10.5 | 61.5 | 13:45 14:00 | 12 | 28 | 0 | 0 | 34 | 133.5 | 18:00 18:15 | 8 | 19 | 0 | 0 | 23 | 101 |  | 248
9:45 10:00 | 4 | 9 | 0 | 0 | 11 | 57.5 | 14:00 14:15 | 11 | 19 | 0 | 1 | 27 | 133 | 18:15 18:30 | 8 | 22 | 0 | 0 | 26 | 112.5 |  | 262
11:00 11:15 | 8 | 12 | 0 | 0 | 16 |  | 14:15 14:30 | 6 | 15 | 0 | 0 | 18 | 117 | 18:30 18:45 | 16 | 19 | 0 | 0 | 27 | 112.5 |  | 275
11:15 11:30 | 5 | 15 | 0 | 0 | 17.5 |  | 14:30 14:45 | 11 | 12 | 0 | 1 | 20 | 99 | 18:45 19:00 | 10 | 16 | 0 | 0 | 21 | 97 |  | 276
11:30 11:45 | 6 | 12 | 0 | 0 | 15 |  | 14:45 15:00 | 9 | 15 | 0 | 0 | 19.5 | 84.5
MAÑANA |  | VOLUMEN MÁX = |  |  |  | 133 | MEDIO DÍA |  | VOLUMEN MÁX = |  |  |  | 133.5 | TARDE |  | VOLUMEN MÁX = |  |  |  | 112.5
|  | HORA MAX VOL |  |  | 7:30 - 8:30 |  |  |  | HORA MAX VOL |  |  | 12:00 - 13:00 |  |  |  | HORA MAX VOL |  |  | 17:30 - 18:30
OBSERVACIONES:
11:00 11:15
11:15 11:30
11:30 11:45
11:45 12:00
12:00 12:15
12:15 12:30
12:30 12:45
12:45 13:00
13:00 13:15
13:15 13:30
13:30 13:45
13:45 14:00
14:00 14:15
14:15 14:30
14:30 14:45
14:45 15:00

## G-3
SDB
Formato Nº 4: VOLUMEN DE ARRIBOS
CONTRATO No. : |  |  |  | DE OBRA
DIRECCIÓN : |  |  | CALLE 63 - CARRERA 25 |  |  |  |  | CRUCE No. : |  |  | 0 |  |  |  | GRUPO No. : |  |  | 3 (OCC-OR)
AFORADOR : |  |  | JULIO VASQUEZ |  |  |  |  | No. CARRILES : |  |  | 1 |  |  |  | FECHA : |  |  | 2016-03-01
HORAS | VEHÍCULOS |  |  |  | TOTAL V. Eq. | TOTAL V. Eq/H | HORAS | VEHÍCULOS |  |  |  | TOTAL V. Eq. | TOTAL V. Eq/H | HORAS | VEHÍCULOS |  |  |  | TOTAL V. Eq. | TOTAL V. Eq/H
| M | A | B | C |  |  |  | M | A | B | C |  |  |  | M | A | B | C
7:30 7:45 | 18 | 12 | 1 | 0 | 23 |  | 11:45 12:00 | 14 | 10 | 2 | 0 | 21 | 93 | 16:00 16:15 | 21 | 11 | 2 | 0 | 25.5 |  |  |  | 11:15 - 12:15 | 803.5
7:45 8:00 | 22 | 14 | 2 | 0 | 29 |  | 12:00 12:15 | 21 | 18 | 1 | 2 | 35.5 | 107 | 16:15 16:30 | 17 | 9 | 1 | 1 | 22 |  |  |  | 13:45 - 14:45 | 804.5
8:00 8:15 | 40 | 18 | 2 | 0 | 42 |  | 12:15 12:30 | 18 | 20 | 2 | 0 | 33 | 121 | 16:30 16:45 | 17 | 15 | 2 | 0 | 27.5 |  |  |  | 11:00 - 12:00 | 810
8:15 8:30 | 30 | 15 | 0 | 0 | 30 | 124 | 12:30 12:45 | 29 | 18 | 1 | 0 | 34.5 | 124 | 16:45 17:00 | 18 | 7 | 1 | 1 | 20.5 | 95.5 | 8:00 - 9:00 | 917 | 12:30 - 13:30 | 810.5 | 16:00 - 17:00 | 0
8:30 8:45 | 32 | 14 | 2 | 0 | 34 | 135 | 12:45 13:00 | 21 | 19 | 2 | 0 | 33.5 | 136.5 | 17:00 17:15 | 22 | 14 | 2 | 0 | 29 | 99 | 8:30 - 9:30 | 927.5 | 12:00 - 13:00 | 813 | 16:15 - 17:15 | 0
8:45 9:00 | 30 | 11 | 2 | 0 | 30 | 136 | 13:00 13:15 | 21 | 14 | 2 | 1 | 31 | 132 | 17:15 17:30 | 20 | 10 | 1 | 0 | 22 | 99 | 7:45 - 8:45 | 941.5 | 12:15 - 13:15 | 813.5 | 16:30 - 17:30 | 0
9:00 9:15 | 35 | 16 | 3 | 0 | 39.5 | 133.5 | 13:15 13:30 | 24 | 15 | 1 | 0 | 29 | 128 | 17:30 17:45 | 31 | 21 | 2 | 0 | 40.5 | 112 | 7:30 - 8:30 | 942 | 14:00 - 15:00 | 814 | 16:45 - 17:45 | 0
9:15 9:30 | 20 | 21 | 1 | 0 | 33 | 136.5 | 13:30 13:45 | 22 | 11 | 2 | 0 | 26 | 119.5 | 17:45 18:00 | 15 | 10 | 0 | 0 | 17.5 | 109 | 8:15 - 9:15 | 946 | 11:45 - 12:45 | 816.5 | 17:00 - 18:00 | 0
9:30 9:45 | 14 | 8 | 0 | 2 | 20 | 122.5 | 13:45 14:00 | 25 | 14 | 1 | 0 | 28.5 | 114.5 | 18:00 18:15 | 32 | 22 | 1 | 1 | 42.5 | 122.5 | 8:45 - 9:45 | 963 | 11:30 - 12:30 | 817.5 | 17:15 - 18:15 | 0
9:45 10:00 | 25 | 20 | 1 | 0 | 34.5 | 127 | 14:00 14:15 | 25 | 16 | 1 | 0 | 30.5 | 114 | 18:15 18:30 | 27 | 28 | 1 | 0 | 43.5 | 144 | 9:00 - 10:00 | 967 | 13:15 - 14:15 | 826 | 17:30 - 18:30 | 0
11:00 11:15 | 19 | 12 | 0 | 0 | 21.5 |  | 14:15 14:30 | 30 | 10 | 2 | 0 | 29 | 114 | 18:30 18:45 | 42 | 16 | 0 | 0 | 37 | 140.5 |  |  | 13:30 - 14:30 | 830 | 17:45 - 18:45 | 0
11:15 11:30 | 14 | 10 | 1 | 0 | 19 |  | 14:30 14:45 | 23 | 21 | 0 | 0 | 32.5 | 120.5 | 18:45 19:00 | 37 | 12 | 2 | 0 | 34.5 | 157.5 |  |  | 12:45 - 13:45 | 839.5 | 18:00 - 19:00 | 0
11:30 11:45 | 18 | 16 | 2 | 1 | 31.5 |  | 14:45 15:00 | 29 | 32 | 1 | 0 | 48.5 | 140.5 | [9 empty] | 13:00 - 14:00 | 845.5
MAÑANA |  | VOLUMEN MÁX = |  |  |  | 136.5 | MEDIO DÍA |  | VOLUMEN MÁX = |  |  |  | 140.5 | TARDE |  | VOLUMEN MÁX = |  |  |  | 157.5
|  | HORA MAX VOL |  |  | 8:30 - 9:30 |  |  |  | HORA MAX VOL |  |  | 14:00 - 15:00 |  |  |  | HORA MAX VOL |  |  | 18:00 - 19:00 |  |  |  | HORA MAX VOL
OBSERVACIONES:
11:00 11:15
11:15 11:30
11:30 11:45
11:45 12:00
12:00 12:15
12:15 12:30
12:30 12:45
12:45 13:00
13:00 13:15
13:15 13:30
13:30 13:45
13:45 14:00
14:00 14:15
14:15 14:30
14:30 14:45
14:45 15:00

## G-4
SDB
Formato Nº 4: VOLUMEN DE ARRIBOS
CONTRATO No. : |  |  |  | DE OBRA
DIRECCIÓN : |  |  | CALLE 63 - CARRERA 25 |  |  |  |  | CRUCE No. : |  |  | 0 |  |  |  | GRUPO No. : |  |  | 4(OR-OCC)
AFORADOR : |  |  | IVAN FONSECA |  |  |  |  | No. CARRILES : |  |  | 1 |  |  |  | FECHA : |  |  | 2016-03-01
HORAS | VEHÍCULOS |  |  |  | TOTAL V. Eq. | TOTAL V. Eq/H | HORAS | VEHÍCULOS |  |  |  | TOTAL V. Eq. | TOTAL V. Eq/H | HORAS | VEHÍCULOS |  |  |  | TOTAL V. Eq. | TOTAL V. Eq/H
| M | A | B | C |  |  |  | M | A | B | C |  |  |  | M | A | B | C
7:30 7:45 | 46 | 49 | 3 | 1 | 80.5 |  | 11:45 12:00 | 40 | 47 | 5 | 2 | 82 | 296.5 | 16:00 16:15 | 35 | 41 | 3 | 1 | 67 |  |  |  | 12:45 - 13:45 | 929.5
7:45 8:00 | 58 | 54 | 4 | 2 | 96 |  | 12:00 12:15 | 57 | 62 | 3 | 0 | 96.5 | 337 | 16:15 16:30 | 38 | 48 | 4 | 2 | 80 |  |  |  | 12:00 - 13:00 | 932.5
8:00 8:15 | 55 | 40 | 7 | 0 | 81.5 |  | 12:15 12:30 | 38 | 48 | 3 | 3 | 80.5 | 346 | 16:30 16:45 | 28 | 62 | 3 | 0 | 82 |  |  |  | 12:30 - 13:30 | 944.5
8:15 8:30 | 57 | 42 | 1 | 3 | 80 | 338 | 12:30 12:45 | 52 | 59 | 3 | 0 | 91 | 350 | 16:45 17:00 | 41 | 58 | 3 | 3 | 92 | 321 | 9:00 - 10:00 | 1077.5 | 12:15 - 13:15 | 950 | 16:00 - 17:00 | 0
8:30 8:45 | 45 | 30 | 3 | 1 | 61 | 318.5 | 12:45 13:00 | 41 | 45 | 3 | 1 | 74 | 342 | 17:00 17:15 | 38 | 52 | 3 | 0 | 77 | 331 | 8:45 - 9:45 | 1084 | 11:30 - 12:30 | 986 | 16:15 - 17:15 | 0
8:45 9:00 | 38 | 41 | 4 | 0 | 68 | 290.5 | 13:00 13:15 | 37 | 45 | 3 | 1 | 72 | 317.5 | 17:15 17:30 | 56 | 58 | 3 | 1 | 94.5 | 345.5 | 8:30 - 9:30 | 1088 | 11:15 - 12:15 | 1007 | 16:30 - 17:30 | 0
9:00 9:15 | 54 | 44 | 3 | 3 | 84.5 | 293.5 | 13:15 13:30 | 34 | 40 | 2 | 2 | 66 | 303 | 17:30 17:45 | 53 | 62 | 4 | 2 | 101.5 | 365 | 8:15 - 9:15 | 1121.5 | 11:45 - 12:45 | 1015.5 | 16:45 - 17:45 | 0
9:15 9:30 | 38 | 38 | 3 | 0 | 63 | 276.5 | 13:30 13:45 | 31 | 29 | 2 | 1 | 51 | 263 | 17:45 18:00 | 57 | 67 | 4 | 5 | 116 | 389 | 8:00 - 9:00 | 1162.5 | 11:00 - 12:00 | 1028.5 | 17:00 - 18:00 | 0
9:30 9:45 | 52 | 38 | 3 | 4 | 80 | 295.5 | 13:45 14:00 | 35 | 33 | 4 | 3 | 66 | 255 | 18:00 18:15 | 60 | 76 | 4 | 3 | 121.5 | 433.5 | 7:45 - 8:45 | 1171 | 13:00 - 14:00 | 1031 | 17:15 - 18:15 | 0
9:45 10:00 | 48 | 36 | 3 | 3 | 73.5 | 301 | 14:00 14:15 | 30 | 52 | 2 | 1 | 73.5 | 256.5 | 18:15 18:30 | 64 | 70 | 3 | 0 | 108 | 447 | 7:30 - 8:30 | 1205.5 | 13:15 - 14:15 | 1036.5 | 17:30 - 18:30 | 0
11:00 11:15 | 33 | 31 | 3 | 1 | 56 |  | 14:15 14:30 | 39 | 43 | 3 | 0 | 68.5 | 259 | 18:30 18:45 | 52 | 47 | 2 | 2 | 82 | 427.5 |  |  | 13:30 - 14:30 | 1058.5 | 17:45 - 18:45 | 0
11:15 11:30 | 39 | 36 | 3 | 4 | 71.5 |  | 14:30 14:45 | 48 | 50 | 2 | 1 | 80.5 | 288.5 | 18:45 19:00 | 45 | 41 | 1 | 0 | 65.5 | 377 |  |  | 13:45 - 14:45 | 1091.5 | 18:00 - 19:00 | 0
11:30 11:45 | 35 | 61 | 3 | 1 | 87 |  | 14:45 15:00 | 53 | 54 | 3 | 1 | 89 | 311.5 | [9 empty] | 14:00 - 15:00 | 1132
MAÑANA |  | VOLUMEN MÁX = |  |  |  | 338 | MEDIO DÍA |  | VOLUMEN MÁX = |  |  |  | 350 | TARDE |  | VOLUMEN MÁX = |  |  |  | 447
|  | HORA MAX VOL |  |  | 7:30 - 8:30 |  |  |  | HORA MAX VOL |  |  | 14:00 - 15:00 |  |  |  | HORA MAX VOL |  |  | 17:30 - 18:30 |  |  |  | HORA MAX VOL
OBSERVACIONES:
11:00 11:15
11:15 11:30
11:30 11:45
11:45 12:00
12:00 12:15
12:15 12:30
12:30 12:45
12:45 13:00
13:00 13:15
13:15 13:30
13:30 13:45
13:45 14:00
14:00 14:15
14:15 14:30
14:30 14:45
14:45 15:00

## G-Totales
SDB
Formato Nº 7: VOLUMEN DE ARRIBOS TOTAL DE LA INTERSECCIÓN
CONTRATO No. : |  |  |  | DE OBRA
DIRECCIÓN : |  |  | CALLE 63 - CARRERA 25 |  |  |  |  | CRUCE No. : |  |  | 0 |  |  |  | FECHA : |  |  | 2016-03-01
HORAS | VEHÍCULOS |  |  |  | TOTAL V. Eq. | TOTAL V. Eq/H | HORAS | VEHÍCULOS |  |  |  | TOTAL V. Eq. | TOTAL V. Eq/H | HORAS | VEHÍCULOS |  |  |  | TOTAL V. Eq. | TOTAL V. Eq/H
| M | A | B | C |  |  |  | M | A | B | C |  |  |  | M | A | B | C
7:30 7:45 | 103 | 114 | 4 | 1 | 176 |  | 11:45 12:00 | 76 | 92 | 7 | 5 | 156.5 | 592 | 16:00 16:15 | 79 | 94 | 5 | 1 | 146 |  |  |  | 12:00 - 13:00 | 1745.5
7:45 8:00 | 104 | 132 | 6 | 2 | 201 |  | 12:00 12:15 | 111 | 142 | 4 | 5 | 218 | 687 | 16:15 16:30 | 86 | 117 | 5 | 6 | 185 |  |  |  | 12:30 - 13:30 | 1755
8:00 8:15 | 126 | 118 | 9 | 1 | 201.5 |  | 12:15 12:30 | 99 | 146 | 5 | 4 | 215.5 | 751.5 | 16:30 16:45 | 69 | 117 | 5 | 0 | 161.5 |  |  |  | 12:15 - 13:15 | 1763.5
8:15 8:30 | 123 | 105 | 1 | 3 | 176 | 754.5 | 12:30 12:45 | 109 | 165 | 4 | 0 | 227.5 | 817.5 | 16:45 17:00 | 89 | 105 | 4 | 5 | 170 | 662.5 | 8:30 - 9:30 | 2015.5 | 12:45 - 13:45 | 1769 | 16:00 - 17:00 | 0
8:30 8:45 | 107 | 99 | 5 | 1 | 165 | 743.5 | 12:45 13:00 | 87 | 137 | 5 | 1 | 193 | 854 | 17:00 17:15 | 84 | 110 | 6 | 1 | 166.5 | 683 | 9:00 - 10:00 | 2044.5 | 11:30 - 12:30 | 1803.5 | 16:15 - 17:15 | 0
8:45 9:00 | 88 | 100 | 6 | 0 | 156 | 698.5 | 13:00 13:15 | 82 | 130 | 5 | 2 | 186 | 822 | 17:15 17:30 | 95 | 115 | 4 | 1 | 173 | 671 | 8:45 - 9:45 | 2047 | 11:15 - 12:15 | 1810.5 | 16:30 - 17:30 | 0
9:00 9:15 | 104 | 102 | 6 | 6 | 181 | 678 | 13:15 13:30 | 85 | 133 | 3 | 2 | 186.5 | 793 | 17:30 17:45 | 109 | 148 | 8 | 2 | 223.5 | 733 | 8:15 - 9:15 | 2067.5 | 11:45 - 12:45 | 1832 | 16:45 - 17:45 | 0
9:15 9:30 | 70 | 87 | 5 | 3 | 139.5 | 641.5 | 13:30 13:45 | 79 | 98 | 4 | 1 | 148 | 713.5 | 17:45 18:00 | 109 | 130 | 5 | 6 | 209.5 | 772.5 | 8:00 - 9:00 | 2079.5 | 11:00 - 12:00 | 1838.5 | 17:00 - 18:00 | 0
9:30 9:45 | 84 | 72 | 4 | 8 | 142 | 618.5 | 13:45 14:00 | 84 | 112 | 5 | 4 | 174 | 694.5 | 18:00 18:15 | 128 | 154 | 5 | 5 | 240.5 | 846.5 | 7:45 - 8:45 | 2112.5 | 13:15 - 14:15 | 1862.5 | 17:15 - 18:15 | 0
9:45 10:00 | 91 | 90 | 4 | 3 | 151 | 613.5 | 14:00 14:15 | 74 | 113 | 3 | 2 | 161 | 669.5 | 18:15 18:30 | 147 | 188 | 6 | 0 | 273.5 | 947 | 7:30 - 8:30 | 2147.5 | 13:00 - 14:00 | 1876.5 | 17:30 - 18:30 | 0
11:00 11:15 | 69 | 80 | 3 | 1 | 123 |  | 14:15 14:30 | 94 | 104 | 5 | 0 | 161 | 644 | 18:30 18:45 | 151 | 121 | 2 | 4 | 210.5 | 934 |  |  | 13:30 - 14:30 | 1888.5 | 17:45 - 18:45 | 0
11:15 11:30 | 73 | 94 | 4 | 5 | 151 |  | 14:30 14:45 | 95 | 115 | 2 | 2 | 171.5 | 667.5 | 18:45 19:00 | 142 | 102 | 3 | 1 | 181.5 | 906 |  |  | 13:45 - 14:45 | 1896 | 18:00 - 19:00 | 0
11:30 11:45 | 69 | 112 | 5 | 2 | 161.5 |  | 14:45 15:00 | 105 | 143 | 6 | 1 | 210 | 703.5 | [9 empty] | 14:00 - 15:00 | 1946
MAÑANA |  | VOLUMEN MÁX = |  |  |  | 754.5 | MEDIO DÍA |  | VOLUMEN MÁX = |  |  |  | 854 | TARDE |  | VOLUMEN MÁX = |  |  |  | 947
|  | HORA MAX VOL |  |  | 7:30 - 8:30 |  |  |  | HORA MAX VOL |  |  | 12:00 - 13:00 |  |  |  | HORA MAX VOL |  |  | 17:30 - 18:30 |  |  |  | HORA MAX VOL
OBSERVACIONES:
11:00 11:15
11:15 11:30
11:30 11:45
11:45 12:00
12:00 12:15
12:15 12:30
12:30 12:45
12:45 13:00
13:00 13:15
13:15 13:30
13:30 13:45
13:45 14:00
14:00 14:15
14:15 14:30
14:30 14:45
14:45 15:00

## DIRECCIONALIDAD
SDB
Formato Nº 5: Volumen vehicular direccional
CONTRATO No.: |  | DE OBRA
DIRECCIÓN : |  | CALLE 63 - CARRERA 25 |  |  |  |  | CRUCE No. : | 0
AFORADOR: |  | JOHNNYS NAVARRO |  |  |  |  | FECHA : | 2016-03-01
GRUPO No. | No. CARRILES | PERIODO | MOVIMIENTO | MOTOS | AUTOS | BUS | CAMIÓN | TOTAL EQUIVAL. | % DIRECC.
|  |  |  | M | A | B | C
1 (N-S) | 1 |  | IZQUIERDA | 4 | 11 | 0 | 1 | 15.5 | 24.8
|  | MAÑANA: | DIRECTOS | 13 | 38 | 1 | 0 | 46.5 | 74.4
|  | 07:30 - 08:00 | DERECHA | 1 | 0 | 0 | 0 | 0.5 | 0.8
|  |  | IZQUIERDA | 4 | 10 | 0 | 0 | 12 | 13.1148
|  | MEDIO DÍA: | DIRECTOS | 23 | 64 | 2 | 0 | 79.5 | 86.8852
|  | 11:00 - 11:30 | DERECHA | 0 | 0 | 0 | 0 | 0 | 0,00
|  |  | IZQUIERDA | 6 | 11 | 0 | 1 | 16.5 | 13.2
|  | TARDE: | DIRECTOS | 83 | 58 | 0 | 1 | 102 | 81.6
|  | 17:00 - 17:30 | DERECHA | 2 | 3 | 0 | 1 | 6.5 | 5.2
2 (S-N) | 1 |  | IZQUIERDA | 1 | 0 | 0 | 0 | 0.5 | 3.125
|  | MAÑANA: | DIRECTOS | 11 | 9 | 0 | 0 | 14.5 | 90.625
|  | 08:00 - 08:30 | DERECHA | 0 | 1 | 0 | 0 | 1 | 6.25
|  |  | IZQUIERDA | 2 | 1 | 0 | 0 | 2 | 5.0633
|  | MEDIO DÍA: | DIRECTOS | 16 | 25 | 0 | 1 | 35.5 | 89.8734
|  | 11:30 - 12:00 | DERECHA | 2 | 1 | 0 | 0 | 2 | 5.0633
|  |  | IZQUIERDA | 3 | 3 | 0 | 0 | 4.5 | 9.375
|  | TARDE: | DIRECTOS | 19 | 28 | 0 | 0 | 37.5 | 78.125
|  | 17:30 - 18:00 | DERECHA | 4 | 4 | 0 | 0 | 6 | 12.5
3 (OCC-OR) | 1 |  | IZQUIERDA | 1 | 0 | 0 | 0 | 0.5 | 1
|  | MAÑANA: | DIRECTOS | 43 | 20 | 1 | 1 | 46 | 92
|  | 08:30 - 09:00 | DERECHA | 3 | 2 | 0 | 0 | 3.5 | 7
|  |  | IZQUIERDA | 0 | 1 | 0 | 0 | 1 | 1.2346
|  | MEDIO DÍA: | DIRECTOS | 52 | 49 | 1 | 0 | 77 | 95.0617
|  | 12:00 - 12:30 | DERECHA | 0 | 3 | 0 | 0 | 3 | 3.7037
|  |  | IZQUIERDA | 2 | 1 | 0 | 0 | 2 | 2.8369
|  | TARDE: | DIRECTOS | 75 | 22 | 2 | 0 | 63.5 | 90.0709
|  | 18:00 - 18:30 | DERECHA | 0 | 5 | 0 | 0 | 5 | 7.0922
4 (OR-OCC) | 1 |  | IZQUIERDA | 2 | 6 | 3 | 0 | 13 | 9.5588
|  | MAÑANA: | DIRECTOS | 50 | 60 | 3 | 6 | 106 | 77.9412
|  | 09:00 - 09:30 | DERECHA | 4 | 10 | 0 | 2 | 17 | 12.5
|  |  | IZQUIERDA | 4 | 1 | 3 | 0 | 9 | 5.3097
|  | MEDIO DÍA: | DIRECTOS | 92 | 79 | 2 | 2 | 134 | 79.056
|  | 12:30 - 13:00 | DERECHA | 5 | 24 | 0 | 0 | 26.5 | 15.6342
|  |  | IZQUIERDA | 6 | 4 | 2 | 0 | 11 | 7.309
|  | TARDE: | DIRECTOS | 90 | 65 | 1 | 2 | 117 | 77.7409
|  | 18:30 - 19:00 | DERECHA | 7 | 19 | 0 | 0 | 22.5 | 14.9502
OBSERVACIONES:

## DIAGRAMA DE VOL
CONTRATO DE CONCESION DE AMOBLAMIENTO URBANO
SISTEMA DE SEMAFIRIZACION
VOLUMENES VEHICULARES DE INTERSECCION SEMAFORIZADA
CIUDAD |  | BARRANQUILLA | [8 empty] | INTERSECCIÓN |  |  | CALLE 63 - CARRERA 25 | [6 empty] | Nº EXTERNO |  |  | 0 | [7 empty] | FECHA |  | 2016-03-01
|  |  | MAÑANA | [14 empty] | MEDIO DIA | [13 empty] | TARDE
TIEMPO | 7:45 | 8:00 | 8:15 | 8:30 | 8:45 | 9:00 | 9:15 | 9:30 | 9:45 | 10:00 |  | 11:15 | 11:30 | 11:45 | 12:00 | 12:15 | 12:30 | 12:45 | 13:00 | 13:15 | 13:30 | 13:45 | 14:00 | 14:15 | 14:30 | 14:45 | 15:00 | 16:15 | 16:30 | 16:45 | 17:00 | 17:15 | 17:30 | 17:45 | 18:00 | 18:15 | 18:30 | 18:45 | 19:00 | 7:45 | 8:00 | 8:15 | 8:30 | 8:45 | 9:00 | 9:15 | 9:30 | 9:45 | 10:00 | 11:15 | 11:30 | 11:45 | 12:00 | 12:15 | 12:30 | 12:45 | 13:00 | 13:15 | 13:30 | 13:45 | 14:00 | 14:15 | 14:30 | 14:45 | 15:00 | 16:15 | 16:30 | 16:45 | 17:00 | 17:15 | 17:30 | 17:45 | 18:00 | 18:15 | 18:30 | 18:45 | 19:00
[19 empty] | GRUPO |  | 1 | [21 empty] | 159.5 | 162.5 | 165 | 149 | 150.5 | 139 | 128 |  |  |  | 138.5 | 170 | 196 | 239 | 261 | 255.5 | 244 | 206 | 191.5 | 166 | 154 | 159.5 | 167 |  |  |  | 163.5 | 175.5 | 163 | 183.5 | 183 | 189.5 | 243.5 | 253.5 | 274.5
VOL-15MIN | 40 | 40.5 | 48.5 | 30.5 | 43 | 43 | 32.5 | 32 | 31.5 | 32 |  | 29.5 | 43 | 28 | 38 | 61 | 69 | 71 | 60 | 55.5 | 57.5 | 33 | 45.5 | 30 | 45.5 | 38.5 | 53 | 35 | 54.5 | 34 | 40 | 47 | 42 | 54.5 | 39.5 | 53.5 | 96 | 64.5 | 60.5
VOL-HORA |  |  |  | 159.5 | 162.5 | 165 | 149 | 150.5 | 139 | 128 |  |  |  |  | 138.5 | 170 | 196 | 239 | 261 | 255.5 | 244 | 206 | 191.5 | 166 | 154 | 159.5 | 167 |  |  |  | 163.5 | 175.5 | 163 | 183.5 | 183 | 189.5 | 243.5 | 253.5 | 274.5
MOV DIRC |  | IZQ | 24.8% |  | DIR | 74.4% |  | DER | 0.8% |  |  |  |  | IZQ | 13.11% |  |  |  | DIR | 86.89% |  |  |  | DER | 0% |  |  |  | IZQ | 13.2% |  |  |  | DIR | 81.6% |  |  | DER | 5.2%
[19 empty] | GRUPO |  | 2
VOL-15MIN | 32.5 | 35.5 | 29.5 | 35.5 | 27 | 15 | 24.5 | 11.5 | 10.5 | 11 |  | 16 | 17.5 | 15 | 15.5 | 25 | 33 | 31 | 25.5 | 27.5 | 34 | 38 | 34 | 27 | 18 | 20 | 19.5 | 18.5 | 28.5 | 18 | 17.5 | 13.5 | 14.5 | 27 | 36.5 | 23 | 26 | 27 | 21 |  |  |  | 133 | 127.5 | 107 | 102 | 78 | 61.5 | 57.5 |  |  |  | 64 | 73 | 88.5 | 104.5 | 114.5 | 117 | 118 | 125 | 133.5 | 133 | 117 | 99 | 84.5 |  |  |  | 82.5 | 77.5 | 63.5 | 72.5 | 91.5 | 101 | 112.5 | 112.5 | 97
VOL-HORA |  |  |  | 133 | 127.5 | 107 | 102 | 78 | 61.5 | 57.5 |  |  |  |  | 64 | 73 | 88.5 | 104.5 | 114.5 | 117 | 118 | 125 | 133.5 | 133 | 117 | 99 | 84.5 |  |  |  | 82.5 | 77.5 | 63.5 | 72.5 | 91.5 | 101 | 112.5 | 112.5 | 97 |  |  |  | 338 | 318.5 | 290.5 | 293.5 | 276.5 | 295.5 | 301 |  |  |  | 296.5 | 337 | 346 | 350 | 342 | 317.5 | 303 | 263 | 255 | 256.5 | 259 | 288.5 | 311.5 |  |  |  | 321 | 331 | 345.5 | 365 | 389 | 433.5 | 447 | 427.5 | 377
MOV DIRC |  | IZQ | 3.125% |  | DIR | 90.62% |  | DER | 6.25% |  |  |  |  | IZQ | 5.063% |  |  |  | DIR | 89.87% |  |  |  | DER | 5.063% |  |  |  | IZQ | 9.375% |  |  |  | DIR | 78.12% |  |  | DER | 12.5% |  |  |  | 124 | 135 | 136 | 133.5 | 136.5 | 122.5 | 127 |  |  |  | 93 | 107 | 121 | 124 | 136.5 | 132 | 128 | 119.5 | 114.5 | 114 | 114 | 120.5 | 140.5 |  |  |  | 95.5 | 99 | 99 | 112 | 109 | 122.5 | 144 | 140.5 | 157.5
[19 empty] | GRUPO |  | 3 | [21 empty] | 754.5 | 743.5 | 698.5 | 678 | 641.5 | 618.5 | 613.5 |  |  |  | 592 | 687 | 751.5 | 817.5 | 854 | 822 | 793 | 713.5 | 694.5 | 669.5 | 644 | 667.5 | 703.5 |  |  |  | 662.5 | 683 | 671 | 733 | 772.5 | 846.5 | 947 | 934 | 906
VOL-15MIN | 23 | 29 | 42 | 30 | 34 | 30 | 39.5 | 33 | 20 | 34.5 |  | 21.5 | 19 | 31.5 | 21 | 35.5 | 33 | 34.5 | 33.5 | 31 | 29 | 26 | 28.5 | 30.5 | 29 | 32.5 | 48.5 | 25.5 | 22 | 27.5 | 20.5 | 29 | 22 | 40.5 | 17.5 | 42.5 | 43.5 | 37 | 34.5
VOL-HORA |  |  |  | 124 | 135 | 136 | 133.5 | 136.5 | 122.5 | 127 |  |  |  |  | 93 | 107 | 121 | 124 | 136.5 | 132 | 128 | 119.5 | 114.5 | 114 | 114 | 120.5 | 140.5 |  |  |  | 95.5 | 99 | 99 | 112 | 109 | 122.5 | 144 | 140.5 | 157.5
MOV DIRC |  | IZQ | 1% |  | DIR | 92% |  | DER | 7% |  |  |  |  | IZQ | 1.235% |  |  |  | DIR | 95.06% |  |  |  | DER | 3.704% |  |  |  | IZQ | 2.837% |  |  |  | DIR | 90.07% |  |  | DER | 7.092%
[19 empty] | GRUPO |  | 4
VOL-15MIN | 80.5 | 96 | 81.5 | 80 | 61 | 68 | 84.5 | 63 | 80 | 73.5 |  | 56 | 71.5 | 87 | 82 | 96.5 | 80.5 | 91 | 74 | 72 | 66 | 51 | 66 | 73.5 | 68.5 | 80.5 | 89 | 67 | 80 | 82 | 92 | 77 | 94.5 | 101.5 | 116 | 121.5 | 108 | 82 | 65.5
VOL-HORA |  |  |  | 338 | 318.5 | 290.5 | 293.5 | 276.5 | 295.5 | 301 |  |  |  |  | 296.5 | 337 | 346 | 350 | 342 | 317.5 | 303 | 263 | 255 | 256.5 | 259 | 288.5 | 311.5 |  |  |  | 321 | 331 | 345.5 | 365 | 389 | 433.5 | 447 | 427.5 | 377
MOV DIRC |  | IZQ | 9.559% |  | DIR | 77.94% |  | DER | 12.5% |  |  |  |  | IZQ | 5.31% |  |  |  | DIR | 79.06% |  |  |  | DER | 15.63% |  |  |  | IZQ | 7.309% |  |  |  | DIR | 77.74% |  |  | DER | 14.95%
[19 empty] | GRUPO |  | TOTAL
VOL-15MIN | 176 | 201 | 201.5 | 176 | 165 | 156 | 181 | 139.5 | 142 | 151 |  | 123 | 151 | 161.5 | 156.5 | 218 | 215.5 | 227.5 | 193 | 186 | 186.5 | 148 | 174 | 161 | 161 | 171.5 | 210 | 146 | 185 | 161.5 | 170 | 166.5 | 173 | 223.5 | 209.5 | 240.5 | 273.5 | 210.5 | 181.5
VOL-HORA |  |  |  | 754.5 | 743.5 | 698.5 | 678 | 641.5 | 618.5 | 613.5 |  |  |  |  | 592 | 687 | 751.5 | 817.5 | 854 | 822 | 793 | 713.5 | 694.5 | 669.5 | 644 | 667.5 | 703.5 |  |  |  | 662.5 | 683 | 671 | 733 | 772.5 | 846.5 | 947 | 934 | 906
s
Constru eñales
S.A.