## G-2
SDB
Formato Nº 4: VOLUMEN DE ARRIBOS
CONTRATO No. : |  |  |  | DE OBRA
DIRECCIÓN : |  |  | CALLE 66 X VIA 40 |  |  |  |  | CRUCE No. : | [6 empty] | GRUPO No. : |  |  | 2 (S-N)
AFORADOR : |  |  | IVAN FONSECA |  |  |  |  | No. CARRILES : |  |  | 2 |  |  |  | FECHA : |  |  | 2016-02-24
HORAS | VEHÍCULOS |  |  |  | TOTAL V. Eq. | TOTAL V. Eq/H | HORAS | VEHÍCULOS |  |  |  | TOTAL V. Eq. | TOTAL V. Eq/H | HORAS | VEHÍCULOS |  |  |  | TOTAL V. Eq. | TOTAL V. Eq/H
| M | A | B | C |  |  |  | M | A | B | C |  |  |  | M | A | B | C
7:30 7:45 | 15 | 38 | 1 | 1 | 50 |  | 11:45 12:00 | 9 | 28 | 1 | 3 | 42 | 171.5 | 16:00 16:15 | 16 | 36 | 2 | 3 | 55.5
7:45 8:00 | 18 | 49 | 2 | 2 | 67 |  | 12:00 12:15 | 11 | 44 | 3 | 4 | 65.5 | 203.5 | 16:15 16:30 | 13 | 38 | 1 | 1 | 49
8:00 8:15 | 17 | 62 | 3 | 1 | 79 |  | 12:15 12:30 | 9 | 60 | 3 | 3 | 78 | 242 | 16:30 16:45 | 9 | 36 | 1 | 5 | 55
8:15 8:30 | 11 | 49 | 3 | 4 | 70.5 | 266.5 | 12:30 12:45 | 5 | 38 | 1 | 2 | 47.5 | 233 | 16:45 17:00 | 9 | 36 | 1 | 5 | 55 | 214.5 |  | 212.5
8:30 8:45 | 7 | 45 | 4 | 1 | 59 | 275.5 | 12:45 13:00 | 3 | 31 | 1 | 1 | 37 | 228 | 17:00 17:15 | 9 | 38 | 1 | 3 | 52 | 211 |  | 226
8:45 9:00 | 19 | 48 | 3 | 3 | 71 | 279.5 | 13:00 13:15 | 8 | 26 | 2 | 1 | 36.5 | 199 | 17:15 17:30 | 14 | 48 | 2 | 1 | 61.5 | 223.5 |  | 233.5
9:00 9:15 | 18 | 27 | 3 | 8 | 62 | 262.5 | 13:15 13:30 | 9 | 24 | 1 | 2 | 35.5 | 156.5 | 17:30 17:45 | 10 | 33 | 1 | 0 | 40 | 208.5 |  | 234
9:15 9:30 | 18 | 46 | 0 | 2 | 60 | 252 | 13:30 13:45 | 10 | 22 | 2 | 1 | 33.5 | 142.5 | 17:45 18:00 | 15 | 65 | 3 | 3 | 86 | 239.5 |  | 248
9:30 9:45 | 8 | 38 | 1 | 1 | 46.5 | 239.5 | 13:45 14:00 | 14 | 30 | 3 | 3 | 50.5 | 156 | 18:00 18:15 | 13 | 58 | 3 | 0 | 70.5 | 258 |  | 248
9:45 10:00 | 13 | 29 | 0 | 5 | 48 | 216.5 | 14:00 14:15 | 13 | 52 | 2 | 3 | 70 | 189.5 | 18:15 18:30 | 18 | 42 | 5 | 0 | 61 | 257.5 |  | 262
11:00 11:15 | 2 | 26 | 2 | 1 | 33.5 |  | 14:15 14:30 | 9 | 60 | 4 | 2 | 77.5 | 231.5 | 18:30 18:45 | 18 | 40 | 5 | 1 | 61.5 | 279 |  | 275
11:15 11:30 | 4 | 33 | 1 | 1 | 39.5 |  | 14:30 14:45 | 16 | 44 | 3 | 6 | 73 | 271 | 18:45 19:00 | 17 | 39 | 4 | 0 | 55.5 | 248.5 |  | 276
11:30 11:45 | 8 | 39 | 3 | 3 | 56.5 |  | 14:45 15:00 | 13 | 48 | 3 | 3 | 68 | 288.5
MAÑANA |  | VOLUMEN MÁX = |  |  |  | 279.5 | MEDIO DÍA |  | VOLUMEN MÁX = |  |  |  | 288.5 | TARDE |  | VOLUMEN MÁX = |  |  |  | 279
|  | HORA MAX VOL |  |  | 8:00 - 9:00 |  |  |  | HORA MAX VOL |  |  | 14:00 - 15:00 |  |  |  | HORA MAX VOL |  |  | 17:45 - 18:45
OBSERVACIONES:
11:00 11:15
11:15 11:30
11:30 11:45
11:45 12:00
12:00 12:15
12:15 12:30
12:30 12:45
12:45 13:00
13:00 13:15
13:15 13:30
13:30 13:45
13:45 14:00
14:00 14:15
14:15 14:30
14:30 14:45
14:45 15:00

## G-3
SDB
Formato Nº 4: VOLUMEN DE ARRIBOS
CONTRATO No. : |  |  |  | DE OBRA
DIRECCIÓN : |  |  | CALLE 66 X VIA 40 |  |  |  |  | CRUCE No. : |  |  | 0 |  |  |  | GRUPO No. : |  |  | 3 (OCC-OR)
AFORADOR : |  |  | JULIO VASQUEZ |  |  |  |  | No. CARRILES : |  |  | 3 |  |  |  | FECHA : |  |  | 2016-02-24
HORAS | VEHÍCULOS |  |  |  | TOTAL V. Eq. | TOTAL V. Eq/H | HORAS | VEHÍCULOS |  |  |  | TOTAL V. Eq. | TOTAL V. Eq/H | HORAS | VEHÍCULOS |  |  |  | TOTAL V. Eq. | TOTAL V. Eq/H
| M | A | B | C |  |  |  | M | A | B | C |  |  |  | M | A | B | C
7:30 7:45 | 99 | 547 | 57 | 21 | 763 |  | 11:45 12:00 | 84 | 291 | 24 | 19 | 428.5 | 1680 | 16:00 16:15 | 85 | 258 | 19 | 31 | 416 |  |  |  | 11:15 - 12:15 | 803.5
7:45 8:00 | 116 | 583 | 64 | 18 | 814 |  | 12:00 12:15 | 92 | 327 | 29 | 42 | 536 | 1773 | 16:15 16:30 | 92 | 261 | 24 | 38 | 450 |  |  |  | 13:45 - 14:45 | 804.5
8:00 8:15 | 94 | 524 | 54 | 20 | 729 |  | 12:15 12:30 | 88 | 318 | 22 | 41 | 508.5 | 1878 | 16:30 16:45 | 114 | 269 | 17 | 39 | 457.5 |  |  |  | 11:00 - 12:00 | 810
8:15 8:30 | 68 | 501 | 45 | 30 | 700 | 3006 | 12:30 12:45 | 73 | 251 | 22 | 30 | 406.5 | 1879.5 | 16:45 17:00 | 117 | 278 | 22 | 35 | 468 | 1791.5 | 8:00 - 9:00 | 917 | 12:30 - 13:30 | 810.5 | 16:00 - 17:00 | 0
8:30 8:45 | 58 | 400 | 49 | 32 | 607 | 2850 | 12:45 13:00 | 68 | 247 | 19 | 27 | 386.5 | 1837.5 | 17:00 17:15 | 124 | 284 | 24 | 39 | 491.5 | 1867 | 8:30 - 9:30 | 927.5 | 12:00 - 13:00 | 813 | 16:15 - 17:15 | 0
8:45 9:00 | 80 | 375 | 36 | 37 | 579.5 | 2615.5 | 13:00 13:15 | 47 | 298 | 27 | 28 | 445.5 | 1747 | 17:15 17:30 | 157 | 289 | 29 | 33 | 508 | 1925 | 7:45 - 8:45 | 941.5 | 12:15 - 13:15 | 813.5 | 16:30 - 17:30 | 0
9:00 9:15 | 71 | 363 | 28 | 27 | 522 | 2408.5 | 13:15 13:30 | 60 | 247 | 21 | 27 | 386.5 | 1625 | 17:30 17:45 | 143 | 284 | 42 | 29 | 512 | 1979.5 | 7:30 - 8:30 | 942 | 14:00 - 15:00 | 814 | 16:45 - 17:45 | 0
9:15 9:30 | 102 | 375 | 28 | 31 | 559.5 | 2268 | 13:30 13:45 | 53 | 322 | 23 | 25 | 457 | 1675.5 | 17:45 18:00 | 188 | 388 | 30 | 45 | 654.5 | 2166 | 8:15 - 9:15 | 946 | 11:45 - 12:45 | 816.5 | 17:00 - 18:00 | 0
9:30 9:45 | 75 | 372 | 32 | 32 | 553.5 | 2214.5 | 13:45 14:00 | 59 | 326 | 19 | 23 | 451 | 1740 | 18:00 18:15 | 171 | 378 | 24 | 14 | 546.5 | 2221 | 8:45 - 9:45 | 963 | 11:30 - 12:30 | 817.5 | 17:15 - 18:15 | 0
9:45 10:00 | 69 | 335 | 30 | 32 | 509.5 | 2144.5 | 14:00 14:15 | 68 | 380 | 26 | 33 | 548.5 | 1843 | 18:15 18:30 | 152 | 356 | 27 | 20 | 536 | 2249 | 9:00 - 10:00 | 967 | 13:15 - 14:15 | 826 | 17:30 - 18:30 | 0
11:00 11:15 | 63 | 287 | 26 | 29 | 443 |  | 14:15 14:30 | 89 | 420 | 28 | 32 | 600.5 | 2057 | 18:30 18:45 | 150 | 334 | 24 | 19 | 504.5 | 2241.5 |  |  | 13:30 - 14:30 | 830 | 17:45 - 18:45 | 0
11:15 11:30 | 56 | 266 | 21 | 27 | 403.5 |  | 14:30 14:45 | 67 | 388 | 31 | 33 | 566 | 2166 | 18:45 19:00 | 149 | 305 | 22 | 20 | 473.5 | 2060.5 |  |  | 12:45 - 13:45 | 839.5 | 18:00 - 19:00 | 0
11:30 11:45 | 59 | 279 | 22 | 21 | 405 |  | 14:45 15:00 | 58 | 371 | 27 | 37 | 546.5 | 2261.5 | [9 empty] | 13:00 - 14:00 | 845.5
MAÑANA |  | VOLUMEN MÁX = |  |  |  | 3006 | MEDIO DÍA |  | VOLUMEN MÁX = |  |  |  | 2261.5 | TARDE |  | VOLUMEN MÁX = |  |  |  | 2249
|  | HORA MAX VOL |  |  | 7:30 - 8:30 |  |  |  | HORA MAX VOL |  |  | 14:00 - 15:00 |  |  |  | HORA MAX VOL |  |  | 17:30 - 18:30 |  |  |  | HORA MAX VOL
OBSERVACIONES:
11:00 11:15
11:15 11:30
11:30 11:45
11:45 12:00
12:00 12:15
12:15 12:30
12:30 12:45
12:45 13:00
13:00 13:15
13:15 13:30
13:30 13:45
13:45 14:00
14:00 14:15
14:15 14:30
14:30 14:45
14:45 15:00

## G-4
SDB
Formato Nº 4: VOLUMEN DE ARRIBOS
CONTRATO No. : |  |  |  | DE OBRA
DIRECCIÓN : |  |  | CALLE 66 X VIA 40 |  |  |  |  | CRUCE No. : |  |  | 0 |  |  |  | GRUPO No. : |  |  | 4(OR-OCC)
AFORADOR : |  |  | JHONNYS NAVARRO |  |  |  |  | No. CARRILES : |  |  | 3 |  |  |  | FECHA : |  |  | 2016-02-24
HORAS | VEHÍCULOS |  |  |  | TOTAL V. Eq. | TOTAL V. Eq/H | HORAS | VEHÍCULOS |  |  |  | TOTAL V. Eq. | TOTAL V. Eq/H | HORAS | VEHÍCULOS |  |  |  | TOTAL V. Eq. | TOTAL V. Eq/H
| M | A | B | C |  |  |  | M | A | B | C |  |  |  | M | A | B | C
7:30 7:45 | 199 | 318 | 21 | 35 | 547 |  | 11:45 12:00 | 54 | 299 | 19 | 26 | 429 | 1530 | 16:00 16:15 | 90 | 287 | 21 | 35 | 461.5 |  |  |  | 12:45 - 13:45 | 929.5
7:45 8:00 | 194 | 254 | 21 | 40 | 493 |  | 12:00 12:15 | 57 | 390 | 26 | 22 | 525.5 | 1694.5 | 16:15 16:30 | 94 | 298 | 22 | 28 | 459 |  |  |  | 12:00 - 13:00 | 932.5
8:00 8:15 | 153 | 334 | 25 | 30 | 535.5 |  | 12:15 12:30 | 70 | 400 | 24 | 34 | 568 | 1871 | 16:30 16:45 | 87 | 386 | 20 | 30 | 544.5 |  |  |  | 12:30 - 13:30 | 944.5
8:15 8:30 | 100 | 281 | 21 | 46 | 488 | 2063.5 | 12:30 12:45 | 58 | 415 | 16 | 27 | 543.5 | 2066 | 16:45 17:00 | 84 | 396 | 28 | 31 | 571.5 | 2036.5 | 9:00 - 10:00 | 1077.5 | 12:15 - 13:15 | 950 | 16:00 - 17:00 | 0
8:30 8:45 | 104 | 286 | 24 | 44 | 496 | 2012.5 | 12:45 13:00 | 43 | 394 | 19 | 30 | 528.5 | 2165.5 | 17:00 17:15 | 89 | 410 | 25 | 28 | 574.5 | 2149.5 | 8:45 - 9:45 | 1084 | 11:30 - 12:30 | 986 | 16:15 - 17:15 | 0
8:45 9:00 | 84 | 260 | 25 | 32 | 432 | 1951.5 | 13:00 13:15 | 57 | 369 | 20 | 32 | 517.5 | 2157.5 | 17:15 17:30 | 94 | 449 | 34 | 35 | 651.5 | 2342 | 8:30 - 9:30 | 1088 | 11:15 - 12:15 | 1007 | 16:30 - 17:30 | 0
9:00 9:15 | 88 | 213 | 15 | 39 | 384.5 | 1800.5 | 13:15 13:30 | 50 | 354 | 21 | 27 | 488.5 | 2078 | 17:30 17:45 | 84 | 465 | 22 | 26 | 616 | 2413.5 | 8:15 - 9:15 | 1121.5 | 11:45 - 12:45 | 1015.5 | 16:45 - 17:45 | 0
9:15 9:30 | 84 | 234 | 28 | 33 | 414.5 | 1727 | 13:30 13:45 | 58 | 260 | 20 | 30 | 404 | 1938.5 | 17:45 18:00 | 130 | 446 | 27 | 24 | 625 | 2467 | 8:00 - 9:00 | 1162.5 | 11:00 - 12:00 | 1028.5 | 17:00 - 18:00 | 0
9:30 9:45 | 76 | 273 | 25 | 36 | 451 | 1682 | 13:45 14:00 | 69 | 269 | 18 | 36 | 429.5 | 1839.5 | 18:00 18:15 | 104 | 500 | 28 | 27 | 675.5 | 2568 | 7:45 - 8:45 | 1171 | 13:00 - 14:00 | 1031 | 17:15 - 18:15 | 0
9:45 10:00 | 91 | 250 | 18 | 34 | 416.5 | 1666.5 | 14:00 14:15 | 83 | 257 | 20 | 29 | 411 | 1733 | 18:15 18:30 | 115 | 483 | 28 | 25 | 659 | 2575.5 | 7:30 - 8:30 | 1205.5 | 13:15 - 14:15 | 1036.5 | 17:30 - 18:30 | 0
11:00 11:15 | 47 | 235 | 20 | 25 | 361 |  | 14:15 14:30 | 91 | 263 | 22 | 35 | 440 | 1684.5 | 18:30 18:45 | 102 | 444 | 25 | 20 | 595 | 2554.5 |  |  | 13:30 - 14:30 | 1058.5 | 17:45 - 18:45 | 0
11:15 11:30 | 50 | 241 | 24 | 31 | 391.5 |  | 14:30 14:45 | 97 | 242 | 27 | 44 | 454.5 | 1735 | 18:45 19:00 | 99 | 438 | 22 | 21 | 584 | 2513.5 |  |  | 13:45 - 14:45 | 1091.5 | 18:00 - 19:00 | 0
11:30 11:45 | 41 | 228 | 15 | 28 | 348.5 |  | 14:45 15:00 | 94 | 257 | 22 | 39 | 445.5 | 1751 | [9 empty] | 14:00 - 15:00 | 1132
MAÑANA |  | VOLUMEN MÁX = |  |  |  | 2063.5 | MEDIO DÍA |  | VOLUMEN MÁX = |  |  |  | 2165.5 | TARDE |  | VOLUMEN MÁX = |  |  |  | 2575.5
|  | HORA MAX VOL |  |  | 7:30 - 8:30 |  |  |  | HORA MAX VOL |  |  | 12:00 - 13:00 |  |  |  | HORA MAX VOL |  |  | 17:30 - 18:30 |  |  |  | HORA MAX VOL
OBSERVACIONES:
11:00 11:15
11:15 11:30
11:30 11:45
11:45 12:00
12:00 12:15
12:15 12:30
12:30 12:45
12:45 13:00
13:00 13:15
13:15 13:30
13:30 13:45
13:45 14:00
14:00 14:15
14:15 14:30
14:30 14:45
14:45 15:00

## G-Totales
SDB
Formato Nº 7: VOLUMEN DE ARRIBOS TOTAL DE LA INTERSECCIÓN
CONTRATO No. : |  |  |  | DE OBRA
DIRECCIÓN : |  |  | CALLE 66 X VIA 40 |  |  |  |  | CRUCE No. : |  |  | 0 |  |  |  | FECHA : |  |  | 2016-02-24
HORAS | VEHÍCULOS |  |  |  | TOTAL V. Eq. | TOTAL V. Eq/H | HORAS | VEHÍCULOS |  |  |  | TOTAL V. Eq. | TOTAL V. Eq/H | HORAS | VEHÍCULOS |  |  |  | TOTAL V. Eq. | TOTAL V. Eq/H
| M | A | B | C |  |  |  | M | A | B | C |  |  |  | M | A | B | C
7:30 7:45 | 313 | 903 | 79 | 57 | 1360 |  | 11:45 12:00 | 147 | 618 | 44 | 48 | 899.5 | 3381.5 | 16:00 16:15 | 191 | 581 | 42 | 69 | 933 |  |  |  | 12:00 - 13:00 | 1745.5
7:45 8:00 | 328 | 886 | 87 | 60 | 1374 |  | 12:00 12:15 | 160 | 761 | 58 | 68 | 1127 | 3671 | 16:15 16:30 | 199 | 597 | 47 | 67 | 958 |  |  |  | 12:30 - 13:30 | 1755
8:00 8:15 | 264 | 920 | 82 | 51 | 1343.5 |  | 12:15 12:30 | 167 | 778 | 49 | 78 | 1154.5 | 3991 | 16:30 16:45 | 210 | 691 | 38 | 74 | 1057 |  |  |  | 12:15 - 13:15 | 1763.5
8:15 8:30 | 179 | 831 | 69 | 80 | 1258.5 | 5336 | 12:30 12:45 | 136 | 704 | 39 | 59 | 997.5 | 4178.5 | 16:45 17:00 | 210 | 710 | 51 | 71 | 1094.5 | 4042.5 | 8:30 - 9:30 | 2015.5 | 12:45 - 13:45 | 1769 | 16:00 - 17:00 | 0
8:30 8:45 | 169 | 731 | 77 | 77 | 1162 | 5138 | 12:45 13:00 | 114 | 672 | 39 | 58 | 952 | 4231 | 17:00 17:15 | 222 | 732 | 50 | 70 | 1118 | 4227.5 | 9:00 - 10:00 | 2044.5 | 11:30 - 12:30 | 1803.5 | 16:15 - 17:15 | 0
8:45 9:00 | 183 | 683 | 64 | 72 | 1082.5 | 4846.5 | 13:00 13:15 | 112 | 693 | 49 | 61 | 999.5 | 4103.5 | 17:15 17:30 | 265 | 786 | 65 | 69 | 1221 | 4490.5 | 8:45 - 9:45 | 2047 | 11:15 - 12:15 | 1810.5 | 16:30 - 17:30 | 0
9:00 9:15 | 177 | 603 | 46 | 74 | 968.5 | 4471.5 | 13:15 13:30 | 119 | 625 | 43 | 56 | 910.5 | 3859.5 | 17:30 17:45 | 237 | 782 | 65 | 55 | 1168 | 4601.5 | 8:15 - 9:15 | 2067.5 | 11:45 - 12:45 | 1832 | 16:45 - 17:45 | 0
9:15 9:30 | 204 | 655 | 56 | 66 | 1034 | 4247 | 13:30 13:45 | 121 | 604 | 45 | 56 | 894.5 | 3756.5 | 17:45 18:00 | 333 | 899 | 60 | 72 | 1365.5 | 4872.5 | 8:00 - 9:00 | 2079.5 | 11:00 - 12:00 | 1838.5 | 17:00 - 18:00 | 0
9:30 9:45 | 159 | 683 | 58 | 69 | 1051 | 4136 | 13:45 14:00 | 142 | 625 | 40 | 62 | 931 | 3735.5 | 18:00 18:15 | 288 | 936 | 55 | 41 | 1292.5 | 5047 | 7:45 - 8:45 | 2112.5 | 13:15 - 14:15 | 1862.5 | 17:15 - 18:15 | 0
9:45 10:00 | 173 | 614 | 48 | 71 | 974 | 4027.5 | 14:00 14:15 | 164 | 689 | 48 | 65 | 1029.5 | 3765.5 | 18:15 18:30 | 285 | 881 | 60 | 45 | 1256 | 5082 | 7:30 - 8:30 | 2147.5 | 13:00 - 14:00 | 1876.5 | 17:30 - 18:30 | 0
11:00 11:15 | 112 | 548 | 48 | 55 | 837.5 |  | 14:15 14:30 | 189 | 743 | 54 | 69 | 1118 | 3973 | 18:30 18:45 | 270 | 818 | 54 | 40 | 1161 | 5075 |  |  | 13:30 - 14:30 | 1888.5 | 17:45 - 18:45 | 0
11:15 11:30 | 110 | 540 | 46 | 59 | 834.5 |  | 14:30 14:45 | 180 | 674 | 61 | 83 | 1093.5 | 4172 | 18:45 19:00 | 265 | 782 | 48 | 41 | 1113 | 4822.5 |  |  | 13:45 - 14:45 | 1896 | 18:00 - 19:00 | 0
11:30 11:45 | 108 | 546 | 40 | 52 | 810 |  | 14:45 15:00 | 165 | 676 | 52 | 79 | 1060 | 4301 | [9 empty] | 14:00 - 15:00 | 1946
MAÑANA |  | VOLUMEN MÁX = |  |  |  | 5336 | MEDIO DÍA |  | VOLUMEN MÁX = |  |  |  | 4301 | TARDE |  | VOLUMEN MÁX = |  |  |  | 5082
|  | HORA MAX VOL |  |  | 7:30 - 8:30 |  |  |  | HORA MAX VOL |  |  | 14:00 - 15:00 |  |  |  | HORA MAX VOL |  |  | 17:30 - 18:30 |  |  |  | HORA MAX VOL
OBSERVACIONES:
11:00 11:15
11:15 11:30
11:30 11:45
11:45 12:00
12:00 12:15
12:15 12:30
12:30 12:45
12:45 13:00
13:00 13:15
13:15 13:30
13:30 13:45
13:45 14:00
14:00 14:15
14:15 14:30
14:30 14:45
14:45 15:00

## DIRECCIONALIDAD
SDB
Formato Nº 5: Volumen vehicular direccional
CONTRATO No.: |  | DE OBRA
DIRECCIÓN : |  | CALLE 66 X VIA 40 |  |  |  |  | CRUCE No. : | 0
AFORADOR: |  | ADOLFREDO FLOREZ |  |  |  |  | FECHA : | 2016-02-24
GRUPO No. | No. CARRILES | PERIODO | MOVIMIENTO | MOTOS | AUTOS | BUS | CAMIÓN | TOTAL EQUIVAL. | % DIRECC.
|  |  |  | M | A | B | C
1 (N-S) |  |  | IZQUIERDA | 0 | 0 | 0 | 0 | 0 | 0,00
|  | MAÑANA: | DIRECTOS | 0 | 0 | 0 | 0 | 0 | 0,00
|  | 07:30 - 08:00 | DERECHA | 0 | 0 | 0 | 0 | 0 | 0,00
|  |  | IZQUIERDA | 0 | 0 | 0 | 0 | 0 | 0,00
|  | MEDIO DÍA: | DIRECTOS | 0 | 0 | 0 | 0 | 0 | 0,00
|  | 11:00 - 11:30 | DERECHA | 0 | 0 | 0 | 0 | 0 | 0,00
|  |  | IZQUIERDA | 0 | 0 | 0 | 0 | 0 | 0,00
|  | TARDE: | DIRECTOS | 0 | 0 | 0 | 0 | 0 | 0,00
|  | 17:00 - 17:30 | DERECHA | 0 | 0 | 0 | 0 | 0 | 0,00
2 (S-N) | 2 |  | IZQUIERDA | 6 | 43 | 3 | 5 | 64.5 | 61.1374
|  | MAÑANA: | DIRECTOS | 0 | 0 | 0 | 0 | 0 | 0,00
|  | 08:00 - 08:30 | DERECHA | 7 | 35 | 0 | 1 | 41 | 38.8626
|  |  | IZQUIERDA | 18 | 48 | 6 | 3 | 76.5 | 54.2553
|  | MEDIO DÍA: | DIRECTOS | 0 | 0 | 0 | 0 | 0 | 0,00
|  | 11:30 - 12:00 | DERECHA | 11 | 44 | 0 | 6 | 64.5 | 45.7447
|  |  | IZQUIERDA | 21 | 70 | 8 | 0 | 96.5 | 73.384
|  | TARDE: | DIRECTOS | 0 | 0 | 0 | 0 | 0 | 0,00
|  | 17:30 - 18:00 | DERECHA | 10 | 30 | 0 | 0 | 35 | 26.616
3 (OCC-OR) | 3 |  | IZQUIERDA | 0 | 0 | 0 | 0 | 0 | 0,00
|  | MAÑANA: | DIRECTOS | 147 | 605 | 45 | 75 | 956 | 93.6337
|  | 08:30 - 09:00 | DERECHA | 3 | 29 | 11 | 5 | 65 | 6.3663
|  |  | IZQUIERDA | 0 | 0 | 0 | 0 | 0 | 0,00
|  | MEDIO DÍA: | DIRECTOS | 122 | 708 | 46 | 68 | 1031 | 92.6742
|  | 12:00 - 12:30 | DERECHA | 3 | 51 | 12 | 2 | 81.5 | 7.3258
|  |  | IZQUIERDA | 0 | 0 | 0 | 0 | 0 | 0,00
|  | TARDE: | DIRECTOS | 307 | 635 | 42 | 34 | 957.5 | 88.4527
|  | 18:00 - 18:30 | DERECHA | 16 | 99 | 9 | 0 | 125 | 11.5473
4 (OR-OCC) | 3 |  | IZQUIERDA | 10 | 39 | 0 | 1 | 46.5 | 5.8198
|  | MAÑANA: | DIRECTOS | 127 | 426 | 34 | 78 | 752.5 | 94.1802
|  | 09:00 - 09:30 | DERECHA | 0 | 0 | 0 | 0 | 0 | 0,00
|  |  | IZQUIERDA | 9 | 28 | 1 | 2 | 39.5 | 4.4085
|  | MEDIO DÍA: | DIRECTOS | 182 | 471 | 46 | 81 | 856.5 | 95.5915
|  | 12:30 - 13:00 | DERECHA | 0 | 0 | 0 | 0 | 0 | 0,00
|  |  | IZQUIERDA | 15 | 53 | 0 | 0 | 60.5 | 4.5335
|  | TARDE: | DIRECTOS | 204 | 930 | 56 | 52 | 1274 | 95.4665
|  | 18:30 - 19:00 | DERECHA | 0 | 0 | 0 | 0 | 0 | 0,00
OBSERVACIONES:

## DIAGRAMA DE VOL
CONTRATO DE CONCESION DE AMOBLAMIENTO URBANO
SISTEMA DE SEMAFIRIZACION
VOLUMENES VEHICULARES DE INTERSECCION SEMAFORIZADA
CIUDAD |  | BARRANQUILLA | [8 empty] | INTERSECCIÓN |  |  | CALLE 66 X VIA 40 | [6 empty] | Nº EXTERNO |  |  | 0 | [7 empty] | FECHA |  | 2016-02-24
|  |  | MÑANA | [14 empty] | MEDIO DIA | [13 empty] | TARDE
TIEMPO | 7:45 | 8:00 | 8:15 | 8:30 | 8:45 | 9:00 | 9:15 | 9:30 | 9:45 | 10:00 |  | 11:15 | 11:30 | 11:45 | 12:00 | 12:15 | 12:30 | 12:45 | 13:00 | 13:15 | 13:30 | 13:45 | 14:00 | 14:15 | 14:30 | 14:45 | 15:00 | 16:15 | 16:30 | 16:45 | 17:00 | 17:15 | 17:30 | 17:45 | 18:00 | 18:15 | 18:30 | 18:45 | 19:00 | 7:45 | 8:00 | 8:15 | 8:30 | 8:45 | 9:00 | 9:15 | 9:30 | 9:45 | 10:00 | 11:15 | 11:30 | 11:45 | 12:00 | 12:15 | 12:30 | 12:45 | 13:00 | 13:15 | 13:30 | 13:45 | 14:00 | 14:15 | 14:30 | 14:45 | 15:00 | 16:15 | 16:30 | 16:45 | 17:00 | 17:15 | 17:30 | 17:45 | 18:00 | 18:15 | 18:30 | 18:45 | 19:00
[19 empty] | GRUPO |  | 1 | [21 empty] | 0 | 0 | 0 | 0 | 0 | 0 | 0 |  |  |  | 0 | 0 | 0 | 0 | 0 | 0 | 0 | 0 | 0 | 0 | 0 | 0 | 0 |  |  |  | 0 | 0 | 0 | 0 | 0 | 0 | 0 | 0 | 0
VOL-15MIN
VOL-HORA |  |  |  | 0 | 0 | 0 | 0 | 0 | 0 | 0 |  |  |  |  | 0 | 0 | 0 | 0 | 0 | 0 | 0 | 0 | 0 | 0 | 0 | 0 | 0 |  |  |  | 0 | 0 | 0 | 0 | 0 | 0 | 0 | 0 | 0
MOV DIRC |  | IZQ | 0% |  | DIR | 0% |  | DER | 0% |  |  |  |  | IZQ | 0% |  |  |  | DIR | 0% |  |  |  | DER | 0% |  |  |  | IZQ | 0% |  |  |  | DIR | 0% |  |  | DER | 0%
[19 empty] | GRUPO |  | 2
VOL-15MIN | 50 | 67 | 79 | 70.5 | 59 | 71 | 62 | 60 | 46.5 | 48 |  | 33.5 | 39.5 | 56.5 | 42 | 65.5 | 78 | 47.5 | 37 | 36.5 | 35.5 | 33.5 | 50.5 | 70 | 77.5 | 73 | 68 | 55.5 | 49 | 55 | 55 | 52 | 61.5 | 40 | 86 | 70.5 | 61 | 61.5 | 55.5 |  |  |  | 266.5 | 275.5 | 279.5 | 262.5 | 252 | 239.5 | 216.5 |  |  |  | 171.5 | 203.5 | 242 | 233 | 228 | 199 | 156.5 | 142.5 | 156 | 189.5 | 231.5 | 271 | 288.5 |  |  |  | 214.5 | 211 | 223.5 | 208.5 | 239.5 | 258 | 257.5 | 279 | 248.5
VOL-HORA |  |  |  | 266.5 | 275.5 | 279.5 | 262.5 | 252 | 239.5 | 216.5 |  |  |  |  | 171.5 | 203.5 | 242 | 233 | 228 | 199 | 156.5 | 142.5 | 156 | 189.5 | 231.5 | 271 | 288.5 |  |  |  | 214.5 | 211 | 223.5 | 208.5 | 239.5 | 258 | 257.5 | 279 | 248.5 |  |  |  | 2063.5 | 2012.5 | 1951.5 | 1800.5 | 1727 | 1682 | 1666.5 |  |  |  | 1530 | 1694.5 | 1871 | 2066 | 2165.5 | 2157.5 | 2078 | 1938.5 | 1839.5 | 1733 | 1684.5 | 1735 | 1751 |  |  |  | 2036.5 | 2149.5 | 2342 | 2413.5 | 2467 | 2568 | 2575.5 | 2554.5 | 2513.5
MOV DIRC |  | IZQ | 61.14% |  | DIR | 0% |  | DER | 38.86% |  |  |  |  | IZQ | 54.26% |  |  |  | DIR | 0% |  |  |  | DER | 45.74% |  |  |  | IZQ | 73.38% |  |  |  | DIR | 0% |  |  | DER | 26.62% |  |  |  | 3006 | 2850 | 2615.5 | 2408.5 | 2268 | 2214.5 | 2144.5 |  |  |  | 1680 | 1773 | 1878 | 1879.5 | 1837.5 | 1747 | 1625 | 1675.5 | 1740 | 1843 | 2057 | 2166 | 2261.5 |  |  |  | 1791.5 | 1867 | 1925 | 1979.5 | 2166 | 2221 | 2249 | 2241.5 | 2060.5
[19 empty] | GRUPO |  | 3 | [21 empty] | 5336 | 5138 | 4846.5 | 4471.5 | 4247 | 4136 | 4027.5 |  |  |  | 3381.5 | 3671 | 3991 | 4178.5 | 4231 | 4103.5 | 3859.5 | 3756.5 | 3735.5 | 3765.5 | 3973 | 4172 | 4301 |  |  |  | 4042.5 | 4227.5 | 4490.5 | 4601.5 | 4872.5 | 5047 | 5082 | 5075 | 4822.5
VOL-15MIN | 763 | 814 | 729 | 700 | 607 | 579.5 | 522 | 559.5 | 553.5 | 509.5 |  | 443 | 403.5 | 405 | 428.5 | 536 | 508.5 | 406.5 | 386.5 | 445.5 | 386.5 | 457 | 451 | 548.5 | 600.5 | 566 | 546.5 | 416 | 450 | 457.5 | 468 | 491.5 | 508 | 512 | 654.5 | 546.5 | 536 | 504.5 | 473.5
VOL-HORA |  |  |  | 3006 | 2850 | 2615.5 | 2408.5 | 2268 | 2214.5 | 2144.5 |  |  |  |  | 1680 | 1773 | 1878 | 1879.5 | 1837.5 | 1747 | 1625 | 1675.5 | 1740 | 1843 | 2057 | 2166 | 2261.5 |  |  |  | 1791.5 | 1867 | 1925 | 1979.5 | 2166 | 2221 | 2249 | 2241.5 | 2060.5
MOV DIRC |  | IZQ | 0% |  | DIR | 93.63% |  | DER | 6.366% |  |  |  |  | IZQ | 0% |  |  |  | DIR | 92.67% |  |  |  | DER | 7.326% |  |  |  | IZQ | 0% |  |  |  | DIR | 88.45% |  |  | DER | 11.55%
[19 empty] | GRUPO |  | 4
VOL-15MIN | 547 | 493 | 535.5 | 488 | 496 | 432 | 384.5 | 414.5 | 451 | 416.5 |  | 361 | 391.5 | 348.5 | 429 | 525.5 | 568 | 543.5 | 528.5 | 517.5 | 488.5 | 404 | 429.5 | 411 | 440 | 454.5 | 445.5 | 461.5 | 459 | 544.5 | 571.5 | 574.5 | 651.5 | 616 | 625 | 675.5 | 659 | 595 | 584
VOL-HORA |  |  |  | 2063.5 | 2012.5 | 1951.5 | 1800.5 | 1727 | 1682 | 1666.5 |  |  |  |  | 1530 | 1694.5 | 1871 | 2066 | 2165.5 | 2157.5 | 2078 | 1938.5 | 1839.5 | 1733 | 1684.5 | 1735 | 1751 |  |  |  | 2036.5 | 2149.5 | 2342 | 2413.5 | 2467 | 2568 | 2575.5 | 2554.5 | 2513.5
MOV DIRC |  | IZQ | 5.82% |  | DIR | 94.18% |  | DER | 0% |  |  |  |  | IZQ | 4.408% |  |  |  | DIR | 95.59% |  |  |  | DER | 0% |  |  |  | IZQ | 4.534% |  |  |  | DIR | 95.47% |  |  | DER | 0%
[19 empty] | GRUPO |  | TOTAL
VOL-15MIN | 1360 | 1374 | 1343.5 | 1258.5 | 1162 | 1082.5 | 968.5 | 1034 | 1051 | 974 |  | 837.5 | 834.5 | 810 | 899.5 | 1127 | 1154.5 | 997.5 | 952 | 999.5 | 910.5 | 894.5 | 931 | 1029.5 | 1118 | 1093.5 | 1060 | 933 | 958 | 1057 | 1094.5 | 1118 | 1221 | 1168 | 1365.5 | 1292.5 | 1256 | 1161 | 1113
VOL-HORA |  |  |  | 5336 | 5138 | 4846.5 | 4471.5 | 4247 | 4136 | 4027.5 |  |  |  |  | 3381.5 | 3671 | 3991 | 4178.5 | 4231 | 4103.5 | 3859.5 | 3756.5 | 3735.5 | 3765.5 | 3973 | 4172 | 4301 |  |  |  | 4042.5 | 4227.5 | 4490.5 | 4601.5 | 4872.5 | 5047 | 5082 | 5075 | 4822.5
s
Constru eñales
S.A.