## G-1
SDB
Formato Nº 4: VOLUMEN DE ARRIBOS
CONTRATO No. : |  |  |  | DE OBRA
DIRECCIÓN : |  |  | CALLE 68 X CARRERA 32 |  |  |  |  | CRUCE No. : |  |  | 1313 |  |  |  | GRUPO No. : |  |  | 1 (N-S)
AFORADOR : |  |  | JHONNYS NAVARRO |  |  |  |  | No. CARRILES : |  |  | 1 |  |  |  | FECHA : |  |  | 2016-02-05
HORAS | VEHÍCULOS |  |  |  | TOTAL V. Eq. | TOTAL V. Eq/H | HORAS | VEHÍCULOS |  |  |  | TOTAL V. Eq. | TOTAL V. Eq/H | HORAS | VEHÍCULOS |  |  |  | TOTAL V. Eq. | TOTAL V. Eq/H
| M | A | B | C |  |  |  | M | A | B | C |  |  |  | M | A | B | C
7:30 7:45 | 41 | 55 | 0 | 0 | 75.5 |  | 11:45 12:00 | 33 | 64 | 0 | 1 | 83 | 331 | 16:00 16:15 | 53 | 67 | 1 | 2 | 100.5
7:45 8:00 | 58 | 64 | 1 | 1 | 97.5 |  | 12:00 12:15 | 49 | 69 | 0 | 0 | 93.5 | 344 | 16:15 16:30 | 61 | 62 | 0 | 0 | 92.5
8:00 8:15 | 68 | 71 | 0 | 0 | 105 |  | 12:15 12:30 | 52 | 96 | 2 | 2 | 131 | 387.5 | 16:30 16:45 | 62 | 60 | 0 | 1 | 93.5
8:15 8:30 | 78 | 79 | 0 | 1 | 120.5 | 398.5 | 12:30 12:45 | 51 | 88 | 1 | 1 | 118 | 425.5 | 16:45 17:00 | 53 | 59 | 0 | 1 | 88 | 374.5
8:30 8:45 | 50 | 64 | 0 | 0 | 89 | 412 | 12:45 13:00 | 31 | 60 | 1 | 2 | 82.5 | 425 | 17:00 17:15 | 34 | 65 | 1 | 1 | 86.5 | 360.5
8:45 9:00 | 46 | 50 | 0 | 2 | 78 | 392.5 | 13:00 13:15 | 24 | 60 | 0 | 0 | 72 | 403.5 | 17:15 17:30 | 38 | 61 | 1 | 0 | 82 | 350
9:00 9:15 | 40 | 55 | 1 | 1 | 79.5 | 367 | 13:15 13:30 | 23 | 57 | 1 | 1 | 73 | 345.5 | 17:30 17:45 | 34 | 65 | 0 | 2 | 87 | 343.5
9:15 9:30 | 46 | 56 | 0 | 0 | 79 | 325.5 | 13:30 13:45 | 22 | 45 | 0 | 0 | 56 | 283.5 | 17:45 18:00 | 50 | 59 | 0 | 0 | 84 | 339.5
9:30 9:45 | 42 | 60 | 0 | 0 | 81 | 317.5 | 13:45 14:00 | 28 | 51 | 0 | 0 | 65 | 266 | 18:00 18:15 | 61 | 81 | 0 | 1 | 114 | 367
9:45 10:00 | 33 | 49 | 0 | 1 | 68 | 307.5 | 14:00 14:15 | 34 | 56 | 0 | 1 | 75.5 | 269.5 | 18:15 18:30 | 62 | 80 | 0 | 0 | 111 | 396
11:00 11:15 | 33 | 64 | 0 | 0 | 80.5 |  | 14:15 14:30 | 39 | 72 | 0 | 1 | 94 | 290.5 | 18:30 18:45 | 60 | 79 | 0 | 1 | 111.5 | 420.5
11:15 11:30 | 30 | 70 | 0 | 1 | 87.5 |  | 14:30 14:45 | 33 | 51 | 0 | 2 | 72.5 | 307 | 18:45 19:00 | 50 | 73 | 0 | 1 | 100.5 | 437
11:30 11:45 | 40 | 60 | 0 | 0 | 80 |  | 14:45 15:00 | 35 | 56 | 0 | 0 | 73.5 | 315.5
MAÑANA |  | VOLUMEN MÁX = |  |  |  | 412 | MEDIO DÍA |  | VOLUMEN MÁX = |  |  |  | 425.5 | TARDE |  | VOLUMEN MÁX = |  |  |  | 437
|  | HORA MAX VOL |  |  | 7:45 - 8:45 |  |  |  | HORA MAX VOL |  |  | 11:45 - 12:45 |  |  |  | HORA MAX VOL |  |  | 18:00 - 19:00
OBSERVACIONES:
11:00 11:15
11:15 11:30
11:30 11:45
11:45 12:00
12:00 12:15
12:15 12:30
12:30 12:45
12:45 13:00
13:00 13:15
13:15 13:30
13:30 13:45
13:45 14:00
14:00 14:15
14:15 14:30
14:30 14:45
14:45 15:00

## G-2
SDB
Formato Nº 4: VOLUMEN DE ARRIBOS
CONTRATO No. : |  |  |  | DE OBRA
DIRECCIÓN : |  |  | CALLE 68 X CARRERA 32 |  |  |  |  | CRUCE No. : |  |  | 1313 |  |  |  | GRUPO No. : |  |  | 2 (S-N)
AFORADOR : |  |  | GEOVANNIS GONZALEZ |  |  |  |  | No. CARRILES : |  |  | 1 |  |  |  | FECHA : |  |  | 2016-02-05
HORAS | VEHÍCULOS |  |  |  | TOTAL V. Eq. | TOTAL V. Eq/H | HORAS | VEHÍCULOS |  |  |  | TOTAL V. Eq. | TOTAL V. Eq/H | HORAS | VEHÍCULOS |  |  |  | TOTAL V. Eq. | TOTAL V. Eq/H
| M | A | B | C |  |  |  | M | A | B | C |  |  |  | M | A | B | C
7:30 7:45 | 135 | 75 | 0 | 1 | 145 |  | 11:45 12:00 | 40 | 45 | 0 | 3 | 72.5 | 307.5 | 16:00 16:15 | 42 | 47 | 1 | 2 | 75
7:45 8:00 | 181 | 90 | 0 | 2 | 185.5 |  | 12:00 12:15 | 25 | 41 | 0 | 0 | 53.5 | 268.5 | 16:15 16:30 | 52 | 47 | 0 | 0 | 73
8:00 8:15 | 132 | 81 | 1 | 3 | 156.5 |  | 12:15 12:30 | 34 | 39 | 0 | 0 | 56 | 243 | 16:30 16:45 | 55 | 50 | 2 | 1 | 84
8:15 8:30 | 96 | 63 | 0 | 1 | 113.5 | 600.5 | 12:30 12:45 | 32 | 42 | 0 | 1 | 60.5 | 242.5 | 16:45 17:00 | 40 | 56 | 1 | 2 | 83 | 315 |  | 212.5
8:30 8:45 | 72 | 64 | 0 | 7 | 117.5 | 573 | 12:45 13:00 | 27 | 52 | 0 | 0 | 65.5 | 235.5 | 17:00 17:15 | 56 | 60 | 0 | 2 | 93 | 333 |  | 226
8:45 9:00 | 55 | 50 | 0 | 3 | 85 | 472.5 | 13:00 13:15 | 48 | 59 | 0 | 0 | 83 | 265 | 17:15 17:30 | 51 | 61 | 0 | 1 | 89 | 349 |  | 233.5
9:00 9:15 | 50 | 51 | 1 | 3 | 85.5 | 401.5 | 13:15 13:30 | 50 | 57 | 0 | 1 | 84.5 | 293.5 | 17:30 17:45 | 55 | 63 | 2 | 1 | 97 | 362 |  | 234
9:15 9:30 | 54 | 62 | 0 | 1 | 91.5 | 379.5 | 13:30 13:45 | 52 | 60 | 0 | 0 | 86 | 319 | 17:45 18:00 | 50 | 65 | 0 | 2 | 95 | 374 |  | 248
9:30 9:45 | 50 | 45 | 1 | 2 | 77 | 339 | 13:45 14:00 | 68 | 73 | 0 | 1 | 109.5 | 363 | 18:00 18:15 | 50 | 63 | 1 | 2 | 95 | 376 |  | 248
9:45 10:00 | 42 | 44 | 0 | 2 | 70 | 324 | 14:00 14:15 | 48 | 50 | 0 | 5 | 86.5 | 366.5 | 18:15 18:30 | 86 | 79 | 1 | 2 | 129 | 416 |  | 262
11:00 11:15 | 41 | 67 | 0 | 2 | 92.5 |  | 14:15 14:30 | 56 | 46 | 1 | 0 | 76 | 358 | 18:30 18:45 | 89 | 85 | 0 | 1 | 132 | 451 |  | 275
11:15 11:30 | 36 | 61 | 0 | 1 | 81.5 |  | 14:30 14:45 | 37 | 63 | 0 | 1 | 84 | 356 | 18:45 19:00 | 86 | 80 | 0 | 2 | 128 | 484 |  | 276
11:30 11:45 | 26 | 48 | 0 | 0 | 61 |  | 14:45 15:00 | 53 | 56 | 0 | 2 | 87.5 | 334
MAÑANA |  | VOLUMEN MÁX = |  |  |  | 600.5 | MEDIO DÍA |  | VOLUMEN MÁX = |  |  |  | 366.5 | TARDE |  | VOLUMEN MÁX = |  |  |  | 484
|  | HORA MAX VOL |  |  | 7:30 - 8:30 |  |  |  | HORA MAX VOL |  |  | 13:15 - 14:15 |  |  |  | HORA MAX VOL |  |  | 18:00 - 19:00
OBSERVACIONES:
11:00 11:15
11:15 11:30
11:30 11:45
11:45 12:00
12:00 12:15
12:15 12:30
12:30 12:45
12:45 13:00
13:00 13:15
13:15 13:30
13:30 13:45
13:45 14:00
14:00 14:15
14:15 14:30
14:30 14:45
14:45 15:00

## G-3
SDB
Formato Nº 4: VOLUMEN DE ARRIBOS
CONTRATO No. : |  |  |  | DE OBRA
DIRECCIÓN : |  |  | CALLE 68 X CARRERA 32 |  |  |  |  | CRUCE No. : |  |  | 1313 |  |  |  | GRUPO No. : |  |  | 3 (OCC-OR)
AFORADOR : |  |  | JULIO VASQUEZ |  |  |  |  | No. CARRILES : |  |  | 1 |  |  |  | FECHA : |  |  | 2016-02-05
HORAS | VEHÍCULOS |  |  |  | TOTAL V. Eq. | TOTAL V. Eq/H | HORAS | VEHÍCULOS |  |  |  | TOTAL V. Eq. | TOTAL V. Eq/H | HORAS | VEHÍCULOS |  |  |  | TOTAL V. Eq. | TOTAL V. Eq/H
| M | A | B | C |  |  |  | M | A | B | C |  |  |  | M | A | B | C
7:30 7:45 | 27 | 33 | 3 | 2 | 57.5 |  | 11:45 12:00 | 14 | 23 | 1 | 0 | 32 | 145 | 16:00 16:15 | 18 | 30 | 3 | 2 | 50 |  |  |  | 11:15 - 12:15 | 803.5
7:45 8:00 | 20 | 39 | 5 | 0 | 59 |  | 12:00 12:15 | 17 | 35 | 3 | 1 | 52 | 153.5 | 16:15 16:30 | 21 | 31 | 2 | 3 | 53 |  |  |  | 13:45 - 14:45 | 804.5
8:00 8:15 | 35 | 36 | 5 | 0 | 63.5 |  | 12:15 12:30 | 19 | 41 | 3 | 0 | 56.5 | 170 | 16:30 16:45 | 22 | 32 | 2 | 2 | 52 |  |  |  | 11:00 - 12:00 | 810
8:15 8:30 | 26 | 31 | 4 | 2 | 57 | 237 | 12:30 12:45 | 12 | 26 | 3 | 1 | 40.5 | 181 | 16:45 17:00 | 20 | 33 | 2 | 0 | 47 | 202 | 8:00 - 9:00 | 917 | 12:30 - 13:30 | 810.5 | 16:00 - 17:00 | 0
8:30 8:45 | 18 | 29 | 2 | 0 | 42 | 221.5 | 12:45 13:00 | 16 | 40 | 1 | 0 | 50 | 199 | 17:00 17:15 | 19 | 35 | 1 | 2 | 51.5 | 203.5 | 8:30 - 9:30 | 927.5 | 12:00 - 13:00 | 813 | 16:15 - 17:15 | 0
8:45 9:00 | 13 | 28 | 5 | 0 | 44.5 | 207 | 13:00 13:15 | 17 | 29 | 2 | 0 | 41.5 | 188.5 | 17:15 17:30 | 19 | 39 | 2 | 2 | 57.5 | 208 | 7:45 - 8:45 | 941.5 | 12:15 - 13:15 | 813.5 | 16:30 - 17:30 | 0
9:00 9:15 | 18 | 30 | 2 | 0 | 43 | 186.5 | 13:15 13:30 | 10 | 47 | 1 | 0 | 54 | 186 | 17:30 17:45 | 19 | 39 | 2 | 2 | 57.5 | 213.5 | 7:30 - 8:30 | 942 | 14:00 - 15:00 | 814 | 16:45 - 17:45 | 0
9:15 9:30 | 14 | 26 | 3 | 1 | 41.5 | 171 | 13:30 13:45 | 10 | 24 | 1 | 0 | 31 | 176.5 | 17:45 18:00 | 20 | 38 | 3 | 1 | 56.5 | 223 | 8:15 - 9:15 | 946 | 11:45 - 12:45 | 816.5 | 17:00 - 18:00 | 0
9:30 9:45 | 11 | 30 | 2 | 0 | 39.5 | 168.5 | 13:45 14:00 | 15 | 24 | 1 | 0 | 33.5 | 160 | 18:00 18:15 | 23 | 50 | 2 | 1 | 68 | 239.5 | 8:45 - 9:45 | 963 | 11:30 - 12:30 | 817.5 | 17:15 - 18:15 | 0
9:45 10:00 | 4 | 24 | 3 | 0 | 32 | 156 | 14:00 14:15 | 20 | 21 | 3 | 0 | 37 | 155.5 | 18:15 18:30 | 27 | 60 | 2 | 2 | 82.5 | 264.5 | 9:00 - 10:00 | 967 | 13:15 - 14:15 | 826 | 17:30 - 18:30 | 0
11:00 11:15 | 11 | 27 | 3 | 2 | 43.5 |  | 14:15 14:30 | 16 | 27 | 4 | 0 | 43 | 144.5 | 18:30 18:45 | 28 | 51 | 2 | 2 | 74 | 281 |  |  | 13:30 - 14:30 | 830 | 17:45 - 18:45 | 0
11:15 11:30 | 10 | 31 | 2 | 0 | 40 |  | 14:30 14:45 | 10 | 22 | 3 | 0 | 33 | 146.5 | 18:45 19:00 | 30 | 60 | 2 | 3 | 86.5 | 311 |  |  | 12:45 - 13:45 | 839.5 | 18:00 - 19:00 | 0
11:30 11:45 | 10 | 20 | 1 | 1 | 29.5 |  | 14:45 15:00 | 12 | 35 | 3 | 1 | 49.5 | 162.5 | [9 empty] | 13:00 - 14:00 | 845.5
MAÑANA |  | VOLUMEN MÁX = |  |  |  | 237 | MEDIO DÍA |  | VOLUMEN MÁX = |  |  |  | 199 | TARDE |  | VOLUMEN MÁX = |  |  |  | 311
|  | HORA MAX VOL |  |  | 7:30 - 8:30 |  |  |  | HORA MAX VOL |  |  | 12:00 - 13:00 |  |  |  | HORA MAX VOL |  |  | 18:00 - 19:00 |  |  |  | HORA MAX VOL
OBSERVACIONES:
11:00 11:15
11:15 11:30
11:30 11:45
11:45 12:00
12:00 12:15
12:15 12:30
12:30 12:45
12:45 13:00
13:00 13:15
13:15 13:30
13:30 13:45
13:45 14:00
14:00 14:15
14:15 14:30
14:30 14:45
14:45 15:00

## G-4
SDB
Formato Nº 4: VOLUMEN DE ARRIBOS
CONTRATO No. : |  |  |  | DE OBRA
DIRECCIÓN : |  |  | CALLE 68 X CARRERA 32 |  |  |  |  | CRUCE No. : |  |  | 1313 |  |  |  | GRUPO No. : |  |  | 4(OR-OCC)
AFORADOR : |  |  | IVAN FONSECA |  |  |  |  | No. CARRILES : |  |  | 1 |  |  |  | FECHA : |  |  | 2016-02-05
HORAS | VEHÍCULOS |  |  |  | TOTAL V. Eq. | TOTAL V. Eq/H | HORAS | VEHÍCULOS |  |  |  | TOTAL V. Eq. | TOTAL V. Eq/H | HORAS | VEHÍCULOS |  |  |  | TOTAL V. Eq. | TOTAL V. Eq/H
| M | A | B | C |  |  |  | M | A | B | C |  |  |  | M | A | B | C
7:30 7:45 | 17 | 19 | 1 | 1 | 32 |  | 11:45 12:00 | 27 | 54 | 2 | 2 | 76.5 | 211.5 | 16:00 16:15 | 28 | 35 | 2 | 0 | 53 |  |  |  | 12:45 - 13:45 | 929.5
7:45 8:00 | 22 | 25 | 2 | 1 | 42.5 |  | 12:00 12:15 | 23 | 53 | 0 | 0 | 64.5 | 234 | 16:15 16:30 | 25 | 27 | 2 | 2 | 48.5 |  |  |  | 12:00 - 13:00 | 932.5
8:00 8:15 | 28 | 31 | 1 | 2 | 52 |  | 12:15 12:30 | 24 | 36 | 1 | 1 | 52.5 | 236 | 16:30 16:45 | 20 | 35 | 2 | 2 | 54 |  |  |  | 12:30 - 13:30 | 944.5
8:15 8:30 | 16 | 21 | 2 | 2 | 38 | 164.5 | 12:30 12:45 | 19 | 45 | 0 | 4 | 64.5 | 258 | 16:45 17:00 | 28 | 30 | 2 | 2 | 53 | 208.5 | 9:00 - 10:00 | 1077.5 | 12:15 - 13:15 | 950 | 16:00 - 17:00 | 0
8:30 8:45 | 31 | 31 | 6 | 2 | 63.5 | 196 | 12:45 13:00 | 14 | 42 | 2 | 0 | 53 | 234.5 | 17:00 17:15 | 30 | 32 | 1 | 3 | 56.5 | 212 | 8:45 - 9:45 | 1084 | 11:30 - 12:30 | 986 | 16:15 - 17:15 | 0
8:45 9:00 | 33 | 38 | 1 | 2 | 61.5 | 215 | 13:00 13:15 | 17 | 40 | 1 | 2 | 55.5 | 225.5 | 17:15 17:30 | 29 | 35 | 2 | 1 | 56 | 219.5 | 8:30 - 9:30 | 1088 | 11:15 - 12:15 | 1007 | 16:30 - 17:30 | 0
9:00 9:15 | 24 | 22 | 0 | 4 | 44 | 207 | 13:15 13:30 | 20 | 28 | 2 | 1 | 44.5 | 217.5 | 17:30 17:45 | 33 | 38 | 2 | 2 | 63.5 | 229 | 8:15 - 9:15 | 1121.5 | 11:45 - 12:45 | 1015.5 | 16:45 - 17:45 | 0
9:15 9:30 | 24 | 34 | 2 | 1 | 52.5 | 221.5 | 13:30 13:45 | 22 | 24 | 1 | 0 | 37 | 190 | 17:45 18:00 | 32 | 42 | 0 | 1 | 60.5 | 236.5 | 8:00 - 9:00 | 1162.5 | 11:00 - 12:00 | 1028.5 | 17:00 - 18:00 | 0
9:30 9:45 | 17 | 30 | 1 | 2 | 45.5 | 203.5 | 13:45 14:00 | 25 | 33 | 1 | 0 | 47.5 | 184.5 | 18:00 18:15 | 35 | 39 | 2 | 1 | 63 | 243 | 7:45 - 8:45 | 1171 | 13:00 - 14:00 | 1031 | 17:15 - 18:15 | 0
9:45 10:00 | 19 | 35 | 2 | 1 | 51 | 193 | 14:00 14:15 | 19 | 36 | 0 | 1 | 48 | 177 | 18:15 18:30 | 27 | 39 | 0 | 2 | 57.5 | 244.5 | 7:30 - 8:30 | 1205.5 | 13:15 - 14:15 | 1036.5 | 17:30 - 18:30 | 0
11:00 11:15 | 19 | 28 | 1 | 1 | 42 |  | 14:15 14:30 | 14 | 30 | 2 | 1 | 43.5 | 176 | 18:30 18:45 | 29 | 48 | 2 | 2 | 71.5 | 252.5 |  |  | 13:30 - 14:30 | 1058.5 | 17:45 - 18:45 | 0
11:15 11:30 | 21 | 33 | 1 | 2 | 50.5 |  | 14:30 14:45 | 25 | 43 | 1 | 2 | 62.5 | 201.5 | 18:45 19:00 | 30 | 46 | 1 | 1 | 65.5 | 257.5 |  |  | 13:45 - 14:45 | 1091.5 | 18:00 - 19:00 | 0
11:30 11:45 | 16 | 30 | 1 | 1 | 42.5 |  | 14:45 15:00 | 21 | 39 | 2 | 1 | 56 | 210 | [9 empty] | 14:00 - 15:00 | 1132
MAÑANA |  | VOLUMEN MÁX = |  |  |  | 221.5 | MEDIO DÍA |  | VOLUMEN MÁX = |  |  |  | 258 | TARDE |  | VOLUMEN MÁX = |  |  |  | 257.5
|  | HORA MAX VOL |  |  | 8:30 - 9:30 |  |  |  | HORA MAX VOL |  |  | 11:45 - 12:45 |  |  |  | HORA MAX VOL |  |  | 18:00 - 19:00 |  |  |  | HORA MAX VOL
OBSERVACIONES:
11:00 11:15
11:15 11:30
11:30 11:45
11:45 12:00
12:00 12:15
12:15 12:30
12:30 12:45
12:45 13:00
13:00 13:15
13:15 13:30
13:30 13:45
13:45 14:00
14:00 14:15
14:15 14:30
14:30 14:45
14:45 15:00

## G-Totales
SDB
Formato Nº 7: VOLUMEN DE ARRIBOS TOTAL DE LA INTERSECCIÓN
CONTRATO No. : |  |  |  | DE OBRA
DIRECCIÓN : |  |  | CALLE 68 X CARRERA 32 |  |  |  |  | CRUCE No. : |  |  | 1313 |  |  |  | FECHA : |  |  | 2016-02-05
HORAS | VEHÍCULOS |  |  |  | TOTAL V. Eq. | TOTAL V. Eq/H | HORAS | VEHÍCULOS |  |  |  | TOTAL V. Eq. | TOTAL V. Eq/H | HORAS | VEHÍCULOS |  |  |  | TOTAL V. Eq. | TOTAL V. Eq/H
| M | A | B | C |  |  |  | M | A | B | C |  |  |  | M | A | B | C
7:30 7:45 | 220 | 182 | 4 | 4 | 310 |  | 11:45 12:00 | 114 | 186 | 3 | 6 | 264 | 995 | 16:00 16:15 | 141 | 179 | 7 | 6 | 278.5 |  |  |  | 12:00 - 13:00 | 1745.5
7:45 8:00 | 281 | 218 | 8 | 4 | 384.5 |  | 12:00 12:15 | 114 | 198 | 3 | 1 | 263.5 | 1000 | 16:15 16:30 | 159 | 167 | 4 | 5 | 267 |  |  |  | 12:30 - 13:30 | 1755
8:00 8:15 | 263 | 219 | 7 | 5 | 377 |  | 12:15 12:30 | 129 | 212 | 6 | 3 | 296 | 1036.5 | 16:30 16:45 | 159 | 177 | 6 | 6 | 283.5 |  |  |  | 12:15 - 13:15 | 1763.5
8:15 8:30 | 216 | 194 | 6 | 6 | 329 | 1400.5 | 12:30 12:45 | 114 | 201 | 4 | 7 | 283.5 | 1107 | 16:45 17:00 | 141 | 178 | 5 | 5 | 271 | 1100 | 8:30 - 9:30 | 2015.5 | 12:45 - 13:45 | 1769 | 16:00 - 17:00 | 0
8:30 8:45 | 171 | 188 | 8 | 9 | 312 | 1402.5 | 12:45 13:00 | 88 | 194 | 4 | 2 | 251 | 1094 | 17:00 17:15 | 139 | 192 | 3 | 8 | 287.5 | 1109 | 9:00 - 10:00 | 2044.5 | 11:30 - 12:30 | 1803.5 | 16:15 - 17:15 | 0
8:45 9:00 | 147 | 166 | 6 | 7 | 269 | 1287 | 13:00 13:15 | 106 | 188 | 3 | 2 | 252 | 1082.5 | 17:15 17:30 | 137 | 196 | 5 | 4 | 284.5 | 1126.5 | 8:45 - 9:45 | 2047 | 11:15 - 12:15 | 1810.5 | 16:30 - 17:30 | 0
9:00 9:15 | 132 | 158 | 4 | 8 | 252 | 1162 | 13:15 13:30 | 103 | 189 | 4 | 3 | 256 | 1042.5 | 17:30 17:45 | 141 | 205 | 6 | 7 | 305 | 1148 | 8:15 - 9:15 | 2067.5 | 11:45 - 12:45 | 1832 | 16:45 - 17:45 | 0
9:15 9:30 | 138 | 178 | 5 | 3 | 264.5 | 1097.5 | 13:30 13:45 | 106 | 153 | 2 | 0 | 210 | 969 | 17:45 18:00 | 152 | 204 | 3 | 4 | 296 | 1173 | 8:00 - 9:00 | 2079.5 | 11:00 - 12:00 | 1838.5 | 17:00 - 18:00 | 0
9:30 9:45 | 120 | 165 | 4 | 4 | 243 | 1028.5 | 13:45 14:00 | 136 | 181 | 2 | 1 | 255.5 | 973.5 | 18:00 18:15 | 169 | 233 | 5 | 5 | 340 | 1225.5 | 7:45 - 8:45 | 2112.5 | 13:15 - 14:15 | 1862.5 | 17:15 - 18:15 | 0
9:45 10:00 | 98 | 152 | 5 | 4 | 221 | 980.5 | 14:00 14:15 | 121 | 163 | 3 | 7 | 247 | 968.5 | 18:15 18:30 | 202 | 258 | 3 | 6 | 380 | 1321 | 7:30 - 8:30 | 2147.5 | 13:00 - 14:00 | 1876.5 | 17:30 - 18:30 | 0
11:00 11:15 | 104 | 186 | 4 | 5 | 258.5 |  | 14:15 14:30 | 125 | 175 | 7 | 2 | 256.5 | 969 | 18:30 18:45 | 206 | 263 | 4 | 6 | 389 | 1405 |  |  | 13:30 - 14:30 | 1888.5 | 17:45 - 18:45 | 0
11:15 11:30 | 97 | 195 | 3 | 4 | 259.5 |  | 14:30 14:45 | 105 | 179 | 4 | 5 | 252 | 1011 | 18:45 19:00 | 196 | 259 | 3 | 7 | 380.5 | 1489.5 |  |  | 13:45 - 14:45 | 1896 | 18:00 - 19:00 | 0
11:30 11:45 | 92 | 158 | 2 | 2 | 213 |  | 14:45 15:00 | 121 | 186 | 5 | 4 | 266.5 | 1022 | [9 empty] | 14:00 - 15:00 | 1946
MAÑANA |  | VOLUMEN MÁX = |  |  |  | 1402.5 | MEDIO DÍA |  | VOLUMEN MÁX = |  |  |  | 1107 | TARDE |  | VOLUMEN MÁX = |  |  |  | 1489.5
|  | HORA MAX VOL |  |  | 7:45 - 8:45 |  |  |  | HORA MAX VOL |  |  | 11:45 - 12:45 |  |  |  | HORA MAX VOL |  |  | 18:00 - 19:00 |  |  |  | HORA MAX VOL
OBSERVACIONES:
11:00 11:15
11:15 11:30
11:30 11:45
11:45 12:00
12:00 12:15
12:15 12:30
12:30 12:45
12:45 13:00
13:00 13:15
13:15 13:30
13:30 13:45
13:45 14:00
14:00 14:15
14:15 14:30
14:30 14:45
14:45 15:00

## DIRECCIONALIDAD
SDB
Formato Nº 5: Volumen vehicular direccional
CONTRATO No.: |  | DE OBRA
DIRECCIÓN : |  | CALLE 68 X CARRERA 32 |  |  |  |  | CRUCE No. : | 1313
AFORADOR: |  | ADOLFREDO FLOREZ |  |  |  |  | FECHA : | 2016-02-05
GRUPO No. | No. CARRILES | PERIODO | MOVIMIENTO | MOTOS | AUTOS | BUS | CAMIÓN | TOTAL EQUIVAL. | % DIRECC.
|  |  |  | M | A | B | C
1 (N-S) | 1 |  | IZQUIERDA | 0 | 1 | 0 | 0 | 1 | 0.70175
|  | MAÑANA: | DIRECTOS | 62 | 90 | 0 | 2 | 126 | 88.4211
|  | 07:30 - 08:00 | DERECHA | 4 | 11 | 0 | 1 | 15.5 | 10.8772
|  |  | IZQUIERDA | 0 | 0 | 0 | 0 | 0 | 0,00
|  | MEDIO DÍA: | DIRECTOS | 62 | 81 | 0 | 2 | 117 | 80.137
|  | 11:00 - 11:30 | DERECHA | 6 | 26 | 0 | 0 | 29 | 19.863
|  |  | IZQUIERDA | 0 | 0 | 0 | 0 | 0 | 0,00
|  | TARDE: | DIRECTOS | 51 | 70 | 1 | 0 | 97.5 | 94.6602
|  | 17:00 - 17:30 | DERECHA | 3 | 4 | 0 | 0 | 5.5 | 5.3398
2 (S-N) | 1 |  | IZQUIERDA | 2 | 1 | 0 | 0 | 2 | 1.3986
|  | MAÑANA: | DIRECTOS | 63 | 89 | 0 | 5 | 133 | 93.007
|  | 08:00 - 08:30 | DERECHA | 4 | 6 | 0 | 0 | 8 | 5.5944
|  |  | IZQUIERDA | 2 | 1 | 0 | 0 | 2 | 1.1662
|  | MEDIO DÍA: | DIRECTOS | 88 | 117 | 0 | 3 | 168.5 | 98.2507
|  | 11:30 - 12:00 | DERECHA | 0 | 1 | 0 | 0 | 1 | 0.58309
|  |  | IZQUIERDA | 0 | 0 | 0 | 0 | 0 | 0,00
|  | TARDE: | DIRECTOS | 72 | 95 | 0 | 2 | 136 | 95.4386
|  | 17:30 - 18:00 | DERECHA | 1 | 6 | 0 | 0 | 6.5 | 4.5614
3 (OCC-OR) | 1 |  | IZQUIERDA | 0 | 0 | 0 | 0 | 0 | 0,00
|  | MAÑANA: | DIRECTOS | 25 | 44 | 3 | 0 | 62.5 | 84.4595
|  | 08:30 - 09:00 | DERECHA | 8 | 5 | 0 | 1 | 11.5 | 15.5405
|  |  | IZQUIERDA | 0 | 0 | 0 | 0 | 0 | 0,00
|  | MEDIO DÍA: | DIRECTOS | 16 | 46 | 6 | 1 | 68.5 | 83.0303
|  | 12:00 - 12:30 | DERECHA | 6 | 11 | 0 | 0 | 14 | 16.9697
|  |  | IZQUIERDA | 0 | 0 | 0 | 0 | 0 | 0,00
|  | TARDE: | DIRECTOS | 25 | 47 | 3 | 0 | 65.5 | 81.3665
|  | 18:00 - 18:30 | DERECHA | 6 | 12 | 0 | 0 | 15 | 18.6335
4 (OR-OCC) | 1 |  | IZQUIERDA | 0 | 0 | 0 | 0 | 0 | 0,00
|  | MAÑANA: | DIRECTOS | 33 | 84 | 2 | 4 | 114.5 | 97.4468
|  | 09:00 - 09:30 | DERECHA | 0 | 3 | 0 | 0 | 3 | 2.5532
|  |  | IZQUIERDA | 0 | 0 | 0 | 0 | 0 | 0,00
|  | MEDIO DÍA: | DIRECTOS | 44 | 78 | 3 | 3 | 113.5 | 95.7806
|  | 12:30 - 13:00 | DERECHA | 2 | 4 | 0 | 0 | 5 | 4.2194
|  |  | IZQUIERDA | 0 | 3 | 0 | 0 | 3 | 2.4691
|  | TARDE: | DIRECTOS | 36 | 84 | 3 | 2 | 113 | 93.0041
|  | 18:30 - 19:00 | DERECHA | 3 | 4 | 0 | 0 | 5.5 | 4.5267
OBSERVACIONES:

## DIAGRAMA DE VOL
CONTRATO DE CONCESION DE AMOBLAMIENTO URBANO
SISTEMA DE SEMAFIRIZACION
VOLUMENES VEHICULARES DE INTERSECCION SEMAFORIZADA
CIUDAD |  | BARRANQUILLA | [8 empty] | INTERSECCIÓN |  |  | CALLE 68 X CARRERA 32 | [6 empty] | Nº EXTERNO |  |  | 1313 | [7 empty] | FECHA |  | 2016-02-05
|  |  | MÑANA | [14 empty] | MEDIO DIA | [13 empty] | TARDE
TIEMPO | 7:45 | 8:00 | 8:15 | 8:30 | 8:45 | 9:00 | 9:15 | 9:30 | 9:45 | 10:00 |  | 11:15 | 11:30 | 11:45 | 12:00 | 12:15 | 12:30 | 12:45 | 13:00 | 13:15 | 13:30 | 13:45 | 14:00 | 14:15 | 14:30 | 14:45 | 15:00 | 16:15 | 16:30 | 16:45 | 17:00 | 17:15 | 17:30 | 17:45 | 18:00 | 18:15 | 18:30 | 18:45 | 19:00 | 7:45 | 8:00 | 8:15 | 8:30 | 8:45 | 9:00 | 9:15 | 9:30 | 9:45 | 10:00 | 11:15 | 11:30 | 11:45 | 12:00 | 12:15 | 12:30 | 12:45 | 13:00 | 13:15 | 13:30 | 13:45 | 14:00 | 14:15 | 14:30 | 14:45 | 15:00 | 16:15 | 16:30 | 16:45 | 17:00 | 17:15 | 17:30 | 17:45 | 18:00 | 18:15 | 18:30 | 18:45 | 19:00
[19 empty] | GRUPO |  | 1 | [21 empty] | 398.5 | 412 | 392.5 | 367 | 325.5 | 317.5 | 307.5 |  |  |  | 331 | 344 | 387.5 | 425.5 | 425 | 403.5 | 345.5 | 283.5 | 266 | 269.5 | 290.5 | 307 | 315.5 |  |  |  | 374.5 | 360.5 | 350 | 343.5 | 339.5 | 367 | 396 | 420.5 | 437
VOL-15MIN | 75.5 | 97.5 | 105 | 120.5 | 89 | 78 | 79.5 | 79 | 81 | 68 |  | 80.5 | 87.5 | 80 | 83 | 93.5 | 131 | 118 | 82.5 | 72 | 73 | 56 | 65 | 75.5 | 94 | 72.5 | 73.5 | 100.5 | 92.5 | 93.5 | 88 | 86.5 | 82 | 87 | 84 | 114 | 111 | 111.5 | 100.5
VOL-HORA |  |  |  | 398.5 | 412 | 392.5 | 367 | 325.5 | 317.5 | 307.5 |  |  |  |  | 331 | 344 | 387.5 | 425.5 | 425 | 403.5 | 345.5 | 283.5 | 266 | 269.5 | 290.5 | 307 | 315.5 |  |  |  | 374.5 | 360.5 | 350 | 343.5 | 339.5 | 367 | 396 | 420.5 | 437
MOV DIRC |  | IZQ | 0.7018% |  | DIR | 88.42% |  | DER | 10.88% |  |  |  |  | IZQ | 0% |  |  |  | DIR | 80.14% |  |  |  | DER | 19.86% |  |  |  | IZQ | 0% |  |  |  | DIR | 94.66% |  |  | DER | 5.34%
VOL MAX | 412 | IZQ | 2.8912 |  | DIR | 364.2947 |  | DER | 44.814 |  |  | 425.5 |  | IZQ | 0 |  |  |  | DIR | 340.9829 |  |  |  | DER | 84.5171 |  |  | 437 | IZQ | 0 |  |  |  | DIR | 413.665 |  |  | DER | 23.335
[19 empty] | GRUPO |  | 2
VOL-15MIN | 145 | 185.5 | 156.5 | 113.5 | 117.5 | 85 | 85.5 | 91.5 | 77 | 70 |  | 92.5 | 81.5 | 61 | 72.5 | 53.5 | 56 | 60.5 | 65.5 | 83 | 84.5 | 86 | 109.5 | 86.5 | 76 | 84 | 87.5 | 75 | 73 | 84 | 83 | 93 | 89 | 97 | 95 | 95 | 129 | 132 | 128 |  |  |  | 600.5 | 573 | 472.5 | 401.5 | 379.5 | 339 | 324 |  |  |  | 307.5 | 268.5 | 243 | 242.5 | 235.5 | 265 | 293.5 | 319 | 363 | 366.5 | 358 | 356 | 334 |  |  |  | 315 | 333 | 349 | 362 | 374 | 376 | 416 | 451 | 484
VOL-HORA |  |  |  | 600.5 | 573 | 472.5 | 401.5 | 379.5 | 339 | 324 |  |  |  |  | 307.5 | 268.5 | 243 | 242.5 | 235.5 | 265 | 293.5 | 319 | 363 | 366.5 | 358 | 356 | 334 |  |  |  | 315 | 333 | 349 | 362 | 374 | 376 | 416 | 451 | 484 |  |  |  | 164.5 | 196 | 215 | 207 | 221.5 | 203.5 | 193 |  |  |  | 211.5 | 234 | 236 | 258 | 234.5 | 225.5 | 217.5 | 190 | 184.5 | 177 | 176 | 201.5 | 210 |  |  |  | 208.5 | 212 | 219.5 | 229 | 236.5 | 243 | 244.5 | 252.5 | 257.5
MOV DIRC |  | IZQ | 1.399% |  | DIR | 93.01% |  | DER | 5.594% |  |  |  |  | IZQ | 1.166% |  |  |  | DIR | 98.25% |  |  |  | DER | 0.5831% |  |  |  | IZQ | 0% |  |  |  | DIR | 95.44% |  |  | DER | 4.561% |  |  |  | 237 | 221.5 | 207 | 186.5 | 171 | 168.5 | 156 |  |  |  | 145 | 153.5 | 170 | 181 | 199 | 188.5 | 186 | 176.5 | 160 | 155.5 | 144.5 | 146.5 | 162.5 |  |  |  | 202 | 203.5 | 208 | 213.5 | 223 | 239.5 | 264.5 | 281 | 311
VOL MAX | 600.5 | IZQ | 8.3986 |  | DIR | 558.507 |  | DER | 33.5944 |  |  | 366.5 |  | IZQ | 4.2741 |  |  |  | DIR | 360.0889 |  |  |  | DER | 2.137 |  |  | 484 | IZQ | 0 |  |  |  | DIR | 461.9228 |  |  | DER | 22.0772
[19 empty] | GRUPO |  | 3 | [21 empty] | 1400.5 | 1402.5 | 1287 | 1162 | 1097.5 | 1028.5 | 980.5 |  |  |  | 995 | 1000 | 1036.5 | 1107 | 1094 | 1082.5 | 1042.5 | 969 | 973.5 | 968.5 | 969 | 1011 | 1022 |  |  |  | 1100 | 1109 | 1126.5 | 1148 | 1173 | 1225.5 | 1321 | 1405 | 1489.5
VOL-15MIN | 57.5 | 59 | 63.5 | 57 | 42 | 44.5 | 43 | 41.5 | 39.5 | 32 |  | 43.5 | 40 | 29.5 | 32 | 52 | 56.5 | 40.5 | 50 | 41.5 | 54 | 31 | 33.5 | 37 | 43 | 33 | 49.5 | 50 | 53 | 52 | 47 | 51.5 | 57.5 | 57.5 | 56.5 | 68 | 82.5 | 74 | 86.5
VOL-HORA |  |  |  | 237 | 221.5 | 207 | 186.5 | 171 | 168.5 | 156 |  |  |  |  | 145 | 153.5 | 170 | 181 | 199 | 188.5 | 186 | 176.5 | 160 | 155.5 | 144.5 | 146.5 | 162.5 |  |  |  | 202 | 203.5 | 208 | 213.5 | 223 | 239.5 | 264.5 | 281 | 311
MOV DIRC |  | IZQ | 0% |  | DIR | 84.46% |  | DER | 15.54% |  |  |  |  | IZQ | 0% |  |  |  | DIR | 83.03% |  |  |  | DER | 16.97% |  |  |  | IZQ | 0% |  |  |  | DIR | 81.37% |  |  | DER | 18.63%
VOL MAX | 237 | IZQ | 0 |  | DIR | 200.1689 |  | DER | 36.8311 |  |  | 199 |  | IZQ | 0 |  |  |  | DIR | 165.2303 |  |  |  | DER | 33.7697 |  |  | 311 | IZQ | 0 |  |  |  | DIR | 253.0497 |  |  | DER | 57.9503
[19 empty] | GRUPO |  | 4
VOL-15MIN | 32 | 42.5 | 52 | 38 | 63.5 | 61.5 | 44 | 52.5 | 45.5 | 51 |  | 42 | 50.5 | 42.5 | 76.5 | 64.5 | 52.5 | 64.5 | 53 | 55.5 | 44.5 | 37 | 47.5 | 48 | 43.5 | 62.5 | 56 | 53 | 48.5 | 54 | 53 | 56.5 | 56 | 63.5 | 60.5 | 63 | 57.5 | 71.5 | 65.5
VOL-HORA |  |  |  | 164.5 | 196 | 215 | 207 | 221.5 | 203.5 | 193 |  |  |  |  | 211.5 | 234 | 236 | 258 | 234.5 | 225.5 | 217.5 | 190 | 184.5 | 177 | 176 | 201.5 | 210 |  |  |  | 208.5 | 212 | 219.5 | 229 | 236.5 | 243 | 244.5 | 252.5 | 257.5
MOV DIRC |  | IZQ | 0% |  | DIR | 97.45% |  | DER | 2.553% |  |  |  |  | IZQ | 0% |  |  |  | DIR | 95.78% |  |  |  | DER | 4.219% |  |  |  | IZQ | 2.469% |  |  |  | DIR | 93% |  |  | DER | 4.527%
VOL MAX | 221.5 | IZQ | 0 |  | DIR | 215.8447 |  | DER | 5.6553 |  |  | 258 |  | IZQ | 0 |  |  |  | DIR | 247.1139 |  |  |  | DER | 10.8861 |  |  | 257.5 | IZQ | 6.358 |  |  |  | DIR | 239.4856 |  |  | DER | 11.6564
[19 empty] | GRUPO |  | TOTAL
VOL-15MIN | 310 | 384.5 | 377 | 329 | 312 | 269 | 252 | 264.5 | 243 | 221 |  | 258.5 | 259.5 | 213 | 264 | 263.5 | 296 | 283.5 | 251 | 252 | 256 | 210 | 255.5 | 247 | 256.5 | 252 | 266.5 | 278.5 | 267 | 283.5 | 271 | 287.5 | 284.5 | 305 | 296 | 340 | 380 | 389 | 380.5
VOL-HORA |  |  |  | 1400.5 | 1402.5 | 1287 | 1162 | 1097.5 | 1028.5 | 980.5 |  |  |  |  | 995 | 1000 | 1036.5 | 1107 | 1094 | 1082.5 | 1042.5 | 969 | 973.5 | 968.5 | 969 | 1011 | 1022 |  |  |  | 1100 | 1109 | 1126.5 | 1148 | 1173 | 1225.5 | 1321 | 1405 | 1489.5
s
Constru eñales
S.A.