## G-1
SDB
Formato Nº 4: VOLUMEN DE ARRIBOS
CONTRATO No. : |  |  |  | DE OBRA
DIRECCIÓN : |  |  | CALLE 70 - CARRERA 52 |  |  |  |  | CRUCE No. : |  |  | 1268 |  |  |  | GRUPO No. : |  |  | 1 (N-S)
AFORADOR : |  |  | JHONNYS NAVARRO |  |  |  |  | No. CARRILES : |  |  | 2 |  |  |  | FECHA : |  |  | 2016-02-10
HORAS | VEHÍCULOS |  |  |  | TOTAL V. Eq. | TOTAL V. Eq/H | HORAS | VEHÍCULOS |  |  |  | TOTAL V. Eq. | TOTAL V. Eq/H | HORAS | VEHÍCULOS |  |  |  | TOTAL V. Eq. | TOTAL V. Eq/H
| M | A | B | C |  |  |  | M | A | B | C |  |  |  | M | A | B | C
7:30 7:45 | 115 | 196 | 7 | 1 | 270 |  | 11:45 12:00 | 108 | 229 | 11 | 0 | 305 | 1217.5 | 16:00 16:15 | 123 | 207 | 9 | 5 | 299
7:45 8:00 | 127 | 209 | 9 | 0 | 290.5 |  | 12:00 12:15 | 123 | 269 | 9 | 0 | 348.5 | 1266.5 | 16:15 16:30 | 129 | 200 | 9 | 8 | 302.5
8:00 8:15 | 120 | 232 | 12 | 2 | 321 |  | 12:15 12:30 | 116 | 286 | 15 | 5 | 386.5 | 1329 | 16:30 16:45 | 122 | 210 | 7 | 6 | 300
8:15 8:30 | 171 | 240 | 14 | 2 | 358.5 | 1240 | 12:30 12:45 | 89 | 254 | 11 | 1 | 323 | 1363 | 16:45 17:00 | 113 | 226 | 11 | 3 | 312 | 1213.5
8:30 8:45 | 85 | 233 | 13 | 4 | 311.5 | 1281.5 | 12:45 13:00 | 90 | 231 | 9 | 1 | 296.5 | 1354.5 | 17:00 17:15 | 117 | 206 | 13 | 1 | 293 | 1207.5
8:45 9:00 | 111 | 222 | 11 | 2 | 304.5 | 1295.5 | 13:00 13:15 | 87 | 240 | 7 | 1 | 300 | 1306 | 17:15 17:30 | 111 | 207 | 8 | 3 | 286 | 1191
9:00 9:15 | 109 | 193 | 9 | 5 | 278 | 1252.5 | 13:15 13:30 | 78 | 230 | 8 | 2 | 290 | 1209.5 | 17:30 17:45 | 149 | 214 | 14 | 1 | 319 | 1210
9:15 9:30 | 99 | 200 | 9 | 4 | 277.5 | 1171.5 | 13:30 13:45 | 74 | 194 | 9 | 1 | 251.5 | 1138 | 17:45 18:00 | 129 | 215 | 10 | 2 | 304.5 | 1202.5
9:30 9:45 | 101 | 196 | 9 | 5 | 277 | 1137 | 13:45 14:00 | 86 | 208 | 12 | 3 | 282.5 | 1124 | 18:00 18:15 | 181 | 267 | 11 | 3 | 387 | 1296.5
9:45 10:00 | 103 | 190 | 9 | 7 | 277 | 1109.5 | 14:00 14:15 | 93 | 214 | 7 | 2 | 279.5 | 1103.5 | 18:15 18:30 | 132 | 240 | 11 | 1 | 330.5 | 1341
11:00 11:15 | 109 | 218 | 11 | 2 | 299.5 |  | 14:15 14:30 | 72 | 226 | 9 | 5 | 292.5 | 1106 | 18:30 18:45 | 100 | 238 | 10 | 1 | 310.5 | 1332.5
11:15 11:30 | 116 | 230 | 13 | 4 | 324 |  | 14:30 14:45 | 104 | 207 | 11 | 2 | 286 | 1140.5 | 18:45 19:00 | 106 | 222 | 8 | 1 | 293.5 | 1321.5
11:30 11:45 | 116 | 209 | 11 | 0 | 289 |  | 14:45 15:00 | 97 | 217 | 11 | 2 | 292.5 | 1150.5
MAÑANA |  | VOLUMEN MÁX = |  |  |  | 1295.5 | MEDIO DÍA |  | VOLUMEN MÁX = |  |  |  | 1363 | TARDE |  | VOLUMEN MÁX = |  |  |  | 1341
|  | HORA MAX VOL |  |  | 8:00 - 9:00 |  |  |  | HORA MAX VOL |  |  | 11:45 - 12:45 |  |  |  | HORA MAX VOL |  |  | 17:30 - 18:30
OBSERVACIONES:
11:00 11:15
11:15 11:30
11:30 11:45
11:45 12:00
12:00 12:15
12:15 12:30
12:30 12:45
12:45 13:00
13:00 13:15
13:15 13:30
13:30 13:45
13:45 14:00
14:00 14:15
14:15 14:30
14:30 14:45
14:45 15:00

## G-2 (hidden)
SDB
Formato Nº 4: VOLUMEN DE ARRIBOS
CONTRATO No. : |  |  |  | DE OBRA
DIRECCIÓN : |  |  | CALLE 70 - CARRERA 52 |  |  |  |  | CRUCE No. : |  |  | 1268 |  |  |  | GRUPO No. : |  |  | 2 (S-N)
AFORADOR : |  |  | JHONNYS NAVARRO |  |  |  |  | No. CARRILES : |  |  | 2 |  |  |  | FECHA : |  |  | 2016-02-10
HORAS | VEHÍCULOS |  |  |  | TOTAL V. Eq. | TOTAL V. Eq/H | HORAS | VEHÍCULOS |  |  |  | TOTAL V. Eq. | TOTAL V. Eq/H | HORAS | VEHÍCULOS |  |  |  | TOTAL V. Eq. | TOTAL V. Eq/H
| M | A | B | C |  |  |  | M | A | B | C |  |  |  | M | A | B | C
7:30 7:45 |  |  |  |  | 0 |  | 11:45 12:00 |  |  |  |  | 0 | 0 | 16:00 16:15 |  |  |  |  | 0
7:45 8:00 |  |  |  |  | 0 |  | 12:00 12:15 |  |  |  |  | 0 | 0 | 16:15 16:30 |  |  |  |  | 0
8:00 8:15 |  |  |  |  | 0 |  | 12:15 12:30 |  |  |  |  | 0 | 0 | 16:30 16:45 |  |  |  |  | 0
8:15 8:30 |  |  |  |  | 0 | 0 | 12:30 12:45 |  |  |  |  | 0 | 0 | 16:45 17:00 |  |  |  |  | 0 | 0 |  | 212.5
8:30 8:45 |  |  |  |  | 0 | 0 | 12:45 13:00 |  |  |  |  | 0 | 0 | 17:00 17:15 |  |  |  |  | 0 | 0 |  | 226
8:45 9:00 |  |  |  |  | 0 | 0 | 13:00 13:15 |  |  |  |  | 0 | 0 | 17:15 17:30 |  |  |  |  | 0 | 0 |  | 233.5
9:00 9:15 |  |  |  |  | 0 | 0 | 13:15 13:30 |  |  |  |  | 0 | 0 | 17:30 17:45 |  |  |  |  | 0 | 0 |  | 234
9:15 9:30 |  |  |  |  | 0 | 0 | 13:30 13:45 |  |  |  |  | 0 | 0 | 17:45 18:00 |  |  |  |  | 0 | 0 |  | 248
9:30 9:45 |  |  |  |  | 0 | 0 | 13:45 14:00 |  |  |  |  | 0 | 0 | 18:00 18:15 |  |  |  |  | 0 | 0 |  | 248
9:45 10:00 |  |  |  |  | 0 | 0 | 14:00 14:15 |  |  |  |  | 0 | 0 | 18:15 18:30 |  |  |  |  | 0 | 0 |  | 262
11:00 11:15 |  |  |  |  | 0 |  | 14:15 14:30 |  |  |  |  | 0 | 0 | 18:30 18:45 |  |  |  |  | 0 | 0 |  | 275
11:15 11:30 |  |  |  |  | 0 |  | 14:30 14:45 |  |  |  |  | 0 | 0 | 18:45 19:00 |  |  |  |  | 0 | 0 |  | 276
11:30 11:45 |  |  |  |  | 0 |  | 14:45 15:00 |  |  |  |  | 0 | 0
MAÑANA |  | VOLUMEN MÁX = |  |  |  | 0 | MEDIO DÍA |  | VOLUMEN MÁX = |  |  |  | 0 | TARDE |  | VOLUMEN MÁX = |  |  |  | 0
|  | HORA MAX VOL |  |  | 7:30 - 8:30 |  |  |  | HORA MAX VOL |  |  | 14:00 - 15:00 |  |  |  | HORA MAX VOL |  |  | 16:15 - 17:15
OBSERVACIONES:
11:00 11:15
11:15 11:30
11:30 11:45
11:45 12:00
12:00 12:15
12:15 12:30
12:30 12:45
12:45 13:00
13:00 13:15
13:15 13:30
13:30 13:45
13:45 14:00
14:00 14:15
14:15 14:30
14:30 14:45
14:45 15:00

## G-3
SDB
Formato Nº 4: VOLUMEN DE ARRIBOS
CONTRATO No. : |  |  |  | DE OBRA
DIRECCIÓN : |  |  | CALLE 70 - CARRERA 52 |  |  |  |  | CRUCE No. : |  |  | 1268 |  |  |  | GRUPO No. : |  |  | 3 (OCC-OR)
AFORADOR : |  |  | JULIO VASQUEZ |  |  |  |  | No. CARRILES : |  |  | 2 |  |  |  | FECHA : |  |  | 2016-02-10
HORAS | VEHÍCULOS |  |  |  | TOTAL V. Eq. | TOTAL V. Eq/H | HORAS | VEHÍCULOS |  |  |  | TOTAL V. Eq. | TOTAL V. Eq/H | HORAS | VEHÍCULOS |  |  |  | TOTAL V. Eq. | TOTAL V. Eq/H
| M | A | B | C |  |  |  | M | A | B | C |  |  |  | M | A | B | C
7:30 7:45 | 38 | 98 | 5 | 2 | 132 |  | 11:45 12:00 | 46 | 124 | 2 | 4 | 161 | 653.5 | 16:00 16:15 | 39 | 130 | 3 | 1 | 158 |  |  |  | 11:15 - 12:15 | 803.5
7:45 8:00 | 41 | 124 | 4 | 0 | 152.5 |  | 12:00 12:15 | 70 | 151 | 3 | 2 | 197 | 707 | 16:15 16:30 | 44 | 123 | 4 | 3 | 160.5 |  |  |  | 13:45 - 14:45 | 804.5
8:00 8:15 | 55 | 135 | 4 | 3 | 178 |  | 12:15 12:30 | 53 | 138 | 4 | 1 | 175 | 726.5 | 16:30 16:45 | 76 | 133 | 2 | 3 | 182.5 |  |  |  | 11:00 - 12:00 | 810
8:15 8:30 | 45 | 119 | 2 | 0 | 145.5 | 608 | 12:30 12:45 | 30 | 117 | 3 | 0 | 138 | 671 | 16:45 17:00 | 57 | 119 | 3 | 1 | 156 | 657 | 8:00 - 9:00 | 917 | 12:30 - 13:30 | 810.5 | 16:00 - 17:00 | 0
8:30 8:45 | 32 | 137 | 4 | 1 | 163.5 | 639.5 | 12:45 13:00 | 37 | 121 | 4 | 2 | 152.5 | 662.5 | 17:00 17:15 | 58 | 135 | 3 | 1 | 172.5 | 671.5 | 8:30 - 9:30 | 927.5 | 12:00 - 13:00 | 813 | 16:15 - 17:15 | 0
8:45 9:00 | 40 | 121 | 4 | 2 | 154 | 641 | 13:00 13:15 | 28 | 120 | 2 | 1 | 140.5 | 606 | 17:15 17:30 | 71 | 140 | 3 | 0 | 181.5 | 692.5 | 7:45 - 8:45 | 941.5 | 12:15 - 13:15 | 813.5 | 16:30 - 17:30 | 0
9:00 9:15 | 39 | 136 | 2 | 0 | 159.5 | 622.5 | 13:15 13:30 | 30 | 141 | 4 | 2 | 169 | 600 | 17:30 17:45 | 78 | 137 | 4 | 2 | 189 | 699 | 7:30 - 8:30 | 942 | 14:00 - 15:00 | 814 | 16:45 - 17:45 | 0
9:15 9:30 | 48 | 123 | 4 | 2 | 160 | 637 | 13:30 13:45 | 28 | 114 | 3 | 1 | 136.5 | 598.5 | 17:45 18:00 | 86 | 135 | 2 | 4 | 192 | 735 | 8:15 - 9:15 | 946 | 11:45 - 12:45 | 816.5 | 17:00 - 18:00 | 0
9:30 9:45 | 48 | 113 | 4 | 1 | 147.5 | 621 | 13:45 14:00 | 35 | 118 | 1 | 2 | 142.5 | 588.5 | 18:00 18:15 | 99 | 176 | 3 | 2 | 236.5 | 799 | 8:45 - 9:45 | 963 | 11:30 - 12:30 | 817.5 | 17:15 - 18:15 | 0
9:45 10:00 | 60 | 113 | 2 | 2 | 152 | 619 | 14:00 14:15 | 29 | 97 | 3 | 0 | 117.5 | 565.5 | 18:15 18:30 | 86 | 148 | 4 | 2 | 204 | 821.5 | 9:00 - 10:00 | 967 | 13:15 - 14:15 | 826 | 17:30 - 18:30 | 0
11:00 11:15 | 46 | 112 | 3 | 1 | 143.5 |  | 14:15 14:30 | 47 | 120 | 3 | 3 | 157 | 553.5 | 18:30 18:45 | 78 | 138 | 2 | 1 | 183.5 | 816 |  |  | 13:30 - 14:30 | 830 | 17:45 - 18:45 | 0
11:15 11:30 | 49 | 119 | 1 | 4 | 155.5 |  | 14:30 14:45 | 52 | 144 | 2 | 1 | 176.5 | 593.5 | 18:45 19:00 | 66 | 128 | 3 | 2 | 172 | 796 |  |  | 12:45 - 13:45 | 839.5 | 18:00 - 19:00 | 0
11:30 11:45 | 56 | 155 | 4 | 1 | 193.5 |  | 14:45 15:00 | 43 | 143 | 3 | 2 | 175.5 | 626.5 | [9 empty] | 13:00 - 14:00 | 845.5
MAÑANA |  | VOLUMEN MÁX = |  |  |  | 641 | MEDIO DÍA |  | VOLUMEN MÁX = |  |  |  | 726.5 | TARDE |  | VOLUMEN MÁX = |  |  |  | 821.5
|  | HORA MAX VOL |  |  | 8:00 - 9:00 |  |  |  | HORA MAX VOL |  |  | 12:30 - 13:30 |  |  |  | HORA MAX VOL |  |  | 17:30 - 18:30 |  |  |  | HORA MAX VOL
OBSERVACIONES:
11:00 11:15
11:15 11:30
11:30 11:45
11:45 12:00
12:00 12:15
12:15 12:30
12:30 12:45
12:45 13:00
13:00 13:15
13:15 13:30
13:30 13:45
13:45 14:00
14:00 14:15
14:15 14:30
14:30 14:45
14:45 15:00

## G-4 (hidden)
SDB
Formato Nº 4: VOLUMEN DE ARRIBOS
CONTRATO No. : |  |  |  | DE OBRA
DIRECCIÓN : |  |  | CALLE 70 - CARRERA 52 |  |  |  |  | CRUCE No. : |  |  | 1268 |  |  |  | GRUPO No. : |  |  | 4(OR-OCC)
AFORADOR : | [7 empty] | No. CARRILES : |  |  | 3 |  |  |  | FECHA : |  |  | 2016-02-10
HORAS | VEHÍCULOS |  |  |  | TOTAL V. Eq. | TOTAL V. Eq/H | HORAS | VEHÍCULOS |  |  |  | TOTAL V. Eq. | TOTAL V. Eq/H | HORAS | VEHÍCULOS |  |  |  | TOTAL V. Eq. | TOTAL V. Eq/H
| M | A | B | C |  |  |  | M | A | B | C |  |  |  | M | A | B | C
7:30 7:45 |  |  |  |  | 0 |  | 11:45 12:00 |  |  |  |  | 0 | 0 | 16:00 16:15 |  |  |  |  | 0 |  |  |  | 12:45 - 13:45 | 929.5
7:45 8:00 |  |  |  |  | 0 |  | 12:00 12:15 |  |  |  |  | 0 | 0 | 16:15 16:30 |  |  |  |  | 0 |  |  |  | 12:00 - 13:00 | 932.5
8:00 8:15 |  |  |  |  | 0 |  | 12:15 12:30 |  |  |  |  | 0 | 0 | 16:30 16:45 |  |  |  |  | 0 |  |  |  | 12:30 - 13:30 | 944.5
8:15 8:30 |  |  |  |  | 0 | 0 | 12:30 12:45 |  |  |  |  | 0 | 0 | 16:45 17:00 |  |  |  |  | 0 | 0 | 9:00 - 10:00 | 1077.5 | 12:15 - 13:15 | 950 | 16:00 - 17:00 | 0
8:30 8:45 |  |  |  |  | 0 | 0 | 12:45 13:00 |  |  |  |  | 0 | 0 | 17:00 17:15 |  |  |  |  | 0 | 0 | 8:45 - 9:45 | 1084 | 11:30 - 12:30 | 986 | 16:15 - 17:15 | 0
8:45 9:00 |  |  |  |  | 0 | 0 | 13:00 13:15 |  |  |  |  | 0 | 0 | 17:15 17:30 |  |  |  |  | 0 | 0 | 8:30 - 9:30 | 1088 | 11:15 - 12:15 | 1007 | 16:30 - 17:30 | 0
9:00 9:15 |  |  |  |  | 0 | 0 | 13:15 13:30 |  |  |  |  | 0 | 0 | 17:30 17:45 |  |  |  |  | 0 | 0 | 8:15 - 9:15 | 1121.5 | 11:45 - 12:45 | 1015.5 | 16:45 - 17:45 | 0
9:15 9:30 |  |  |  |  | 0 | 0 | 13:30 13:45 |  |  |  |  | 0 | 0 | 17:45 18:00 |  |  |  |  | 0 | 0 | 8:00 - 9:00 | 1162.5 | 11:00 - 12:00 | 1028.5 | 17:00 - 18:00 | 0
9:30 9:45 |  |  |  |  | 0 | 0 | 13:45 14:00 |  |  |  |  | 0 | 0 | 18:00 18:15 |  |  |  |  | 0 | 0 | 7:45 - 8:45 | 1171 | 13:00 - 14:00 | 1031 | 17:15 - 18:15 | 0
9:45 10:00 |  |  |  |  | 0 | 0 | 14:00 14:15 |  |  |  |  | 0 | 0 | 18:15 18:30 |  |  |  |  | 0 | 0 | 7:30 - 8:30 | 1205.5 | 13:15 - 14:15 | 1036.5 | 17:30 - 18:30 | 0
11:00 11:15 |  |  |  |  | 0 |  | 14:15 14:30 |  |  |  |  | 0 | 0 | 18:30 18:45 |  |  |  |  | 0 | 0 |  |  | 13:30 - 14:30 | 1058.5 | 17:45 - 18:45 | 0
11:15 11:30 |  |  |  |  | 0 |  | 14:30 14:45 |  |  |  |  | 0 | 0 | 18:45 19:00 |  |  |  |  | 0 | 0 |  |  | 13:45 - 14:45 | 1091.5 | 18:00 - 19:00 | 0
11:30 11:45 |  |  |  |  | 0 |  | 14:45 15:00 |  |  |  |  | 0 | 0 | [9 empty] | 14:00 - 15:00 | 1132
MAÑANA |  | VOLUMEN MÁX = |  |  |  | 0 | MEDIO DÍA |  | VOLUMEN MÁX = |  |  |  | 0 | TARDE |  | VOLUMEN MÁX = |  |  |  | 0
|  | HORA MAX VOL |  |  | 9:00 - 10:00 |  |  |  | HORA MAX VOL |  |  | 11:00 - 12:00 |  |  |  | HORA MAX VOL |  |  | 16:00 - 17:00 |  |  |  | HORA MAX VOL
OBSERVACIONES:
11:00 11:15
11:15 11:30
11:30 11:45
11:45 12:00
12:00 12:15
12:15 12:30
12:30 12:45
12:45 13:00
13:00 13:15
13:15 13:30
13:30 13:45
13:45 14:00
14:00 14:15
14:15 14:30
14:30 14:45
14:45 15:00

## G-Totales
SDB
Formato Nº 7: VOLUMEN DE ARRIBOS TOTAL DE LA INTERSECCIÓN
CONTRATO No. : |  |  |  | DE OBRA
DIRECCIÓN : |  |  | CALLE 70 - CARRERA 52 |  |  |  |  | CRUCE No. : |  |  | 1268 |  |  |  | FECHA : |  |  | 2016-02-10
HORAS | VEHÍCULOS |  |  |  | TOTAL V. Eq. | TOTAL V. Eq/H | HORAS | VEHÍCULOS |  |  |  | TOTAL V. Eq. | TOTAL V. Eq/H | HORAS | VEHÍCULOS |  |  |  | TOTAL V. Eq. | TOTAL V. Eq/H
| M | A | B | C |  |  |  | M | A | B | C |  |  |  | M | A | B | C
7:30 7:45 | 153 | 294 | 12 | 3 | 402 |  | 11:45 12:00 | 154 | 353 | 13 | 4 | 466 | 1871 | 16:00 16:15 | 162 | 337 | 12 | 6 | 457 |  |  |  | 12:00 - 13:00 | 1745.5
7:45 8:00 | 168 | 333 | 13 | 0 | 443 |  | 12:00 12:15 | 193 | 420 | 12 | 2 | 545.5 | 1973.5 | 16:15 16:30 | 173 | 323 | 13 | 11 | 463 |  |  |  | 12:30 - 13:30 | 1755
8:00 8:15 | 175 | 367 | 16 | 5 | 499 |  | 12:15 12:30 | 169 | 424 | 19 | 6 | 561.5 | 2055.5 | 16:30 16:45 | 198 | 343 | 9 | 9 | 482.5 |  |  |  | 12:15 - 13:15 | 1763.5
8:15 8:30 | 216 | 359 | 16 | 2 | 504 | 1848 | 12:30 12:45 | 119 | 371 | 14 | 1 | 461 | 2034 | 16:45 17:00 | 170 | 345 | 14 | 4 | 468 | 1870.5 | 8:30 - 9:30 | 2015.5 | 12:45 - 13:45 | 1769 | 16:00 - 17:00 | 0
8:30 8:45 | 117 | 370 | 17 | 5 | 475 | 1921 | 12:45 13:00 | 127 | 352 | 13 | 3 | 449 | 2017 | 17:00 17:15 | 175 | 341 | 16 | 2 | 465.5 | 1879 | 9:00 - 10:00 | 2044.5 | 11:30 - 12:30 | 1803.5 | 16:15 - 17:15 | 0
8:45 9:00 | 151 | 343 | 15 | 4 | 458.5 | 1936.5 | 13:00 13:15 | 115 | 360 | 9 | 2 | 440.5 | 1912 | 17:15 17:30 | 182 | 347 | 11 | 3 | 467.5 | 1883.5 | 8:45 - 9:45 | 2047 | 11:15 - 12:15 | 1810.5 | 16:30 - 17:30 | 0
9:00 9:15 | 148 | 329 | 11 | 5 | 437.5 | 1875 | 13:15 13:30 | 108 | 371 | 12 | 4 | 459 | 1809.5 | 17:30 17:45 | 227 | 351 | 18 | 3 | 508 | 1909 | 8:15 - 9:15 | 2067.5 | 11:45 - 12:45 | 1832 | 16:45 - 17:45 | 0
9:15 9:30 | 147 | 323 | 13 | 6 | 437.5 | 1808.5 | 13:30 13:45 | 102 | 308 | 12 | 2 | 388 | 1736.5 | 17:45 18:00 | 215 | 350 | 12 | 6 | 496.5 | 1937.5 | 8:00 - 9:00 | 2079.5 | 11:00 - 12:00 | 1838.5 | 17:00 - 18:00 | 0
9:30 9:45 | 149 | 309 | 13 | 6 | 424.5 | 1758 | 13:45 14:00 | 121 | 326 | 13 | 5 | 425 | 1712.5 | 18:00 18:15 | 280 | 443 | 14 | 5 | 623.5 | 2095.5 | 7:45 - 8:45 | 2112.5 | 13:15 - 14:15 | 1862.5 | 17:15 - 18:15 | 0
9:45 10:00 | 163 | 303 | 11 | 9 | 429 | 1728.5 | 14:00 14:15 | 122 | 311 | 10 | 2 | 397 | 1669 | 18:15 18:30 | 218 | 388 | 15 | 3 | 534.5 | 2162.5 | 7:30 - 8:30 | 2147.5 | 13:00 - 14:00 | 1876.5 | 17:30 - 18:30 | 0
11:00 11:15 | 155 | 330 | 14 | 3 | 443 |  | 14:15 14:30 | 119 | 346 | 12 | 8 | 449.5 | 1659.5 | 18:30 18:45 | 178 | 376 | 12 | 2 | 494 | 2148.5 |  |  | 13:30 - 14:30 | 1888.5 | 17:45 - 18:45 | 0
11:15 11:30 | 165 | 349 | 14 | 8 | 479.5 |  | 14:30 14:45 | 156 | 351 | 13 | 3 | 462.5 | 1734 | 18:45 19:00 | 172 | 350 | 11 | 3 | 465.5 | 2117.5 |  |  | 13:45 - 14:45 | 1896 | 18:00 - 19:00 | 0
11:30 11:45 | 172 | 364 | 15 | 1 | 482.5 |  | 14:45 15:00 | 140 | 360 | 14 | 4 | 468 | 1777 | [9 empty] | 14:00 - 15:00 | 1946
MAÑANA |  | VOLUMEN MÁX = |  |  |  | 1936.5 | MEDIO DÍA |  | VOLUMEN MÁX = |  |  |  | 2055.5 | TARDE |  | VOLUMEN MÁX = |  |  |  | 2162.5
|  | HORA MAX VOL |  |  | 8:00 - 9:00 |  |  |  | HORA MAX VOL |  |  | 11:30 - 12:30 |  |  |  | HORA MAX VOL |  |  | 17:30 - 18:30 |  |  |  | HORA MAX VOL
OBSERVACIONES:
11:00 11:15
11:15 11:30
11:30 11:45
11:45 12:00
12:00 12:15
12:15 12:30
12:30 12:45
12:45 13:00
13:00 13:15
13:15 13:30
13:30 13:45
13:45 14:00
14:00 14:15
14:15 14:30
14:30 14:45
14:45 15:00

## DIRECCIONALIDAD
SDB
Formato Nº 5: Volumen vehicular direccional
CONTRATO No.: |  | DE OBRA
DIRECCIÓN : |  | CALLE 70 - CARRERA 52 |  |  |  |  | CRUCE No. : | 1268
AFORADOR: |  | IVAN FONSECA |  |  |  |  | FECHA : | 2016-02-10
GRUPO No. | No. CARRILES | PERIODO | MOVIMIENTO | MOTOS | AUTOS | BUS | CAMIÓN | TOTAL EQUIVAL. | % DIRECC.
|  |  |  | M | A | B | C
1 (N-S) | 2 |  | IZQUIERDA | 50 | 79 | 1 | 0 | 106 | 5.805
|  | MAÑANA: | DIRECTOS | 619 | 1253 | 65 | 11 | 1720 | 94.195
|  | 07:30 - 08:00 | DERECHA | 0 | 0 | 0 | 0 | 0 | 0,00
|  |  | IZQUIERDA | 77 | 141 | 1 | 1 | 184 | 7.147
|  | MEDIO DÍA: | DIRECTOS | 790 | 1785 | 89 | 13 | 2390.5 | 92.853
|  | 11:00 - 11:30 | DERECHA | 0 | 0 | 0 | 0 | 0 | 0,00
|  |  | IZQUIERDA | 96 | 113 | 0 | 4 | 171 | 7.4591
|  | TARDE: | DIRECTOS | 1619 | 1143 | 57 | 22 | 2121.5 | 92.5409
|  | 17:00 - 17:30 | DERECHA | 0 | 0 | 0 | 0 | 0 | 0,00
|  |  | IZQUIERDA | 0 | 0 | 0 | 0 | 0 | 0,00
|  | MAÑANA: | DIRECTOS | 0 | 0 | 0 | 0 | 0 | 0,00
|  | 08:00 - 08:30 | DERECHA | 0 | 0 | 0 | 0 | 0 | 0,00
|  |  | IZQUIERDA | 0 | 0 | 0 | 0 | 0 | 0,00
|  | MEDIO DÍA: | DIRECTOS | 0 | 0 | 0 | 0 | 0 | 0,00
|  | 11:30 - 12:00 | DERECHA | 0 | 0 | 0 | 0 | 0 | 0,00
|  |  | IZQUIERDA | 0 | 0 | 0 | 0 | 0 | 0,00
|  | TARDE: | DIRECTOS | 0 | 0 | 0 | 0 | 0 | 0,00
|  | 17:30 - 18:00 | DERECHA | 0 | 0 | 0 | 0 | 0 | 0,00
3 (OCC-OR) | 2 |  | IZQUIERDA | 0 | 0 | 0 | 0 | 0 | 0,00
|  | MAÑANA: | DIRECTOS | 165 | 416 | 9 | 1 | 519 | 56.4744
|  | 08:30 - 09:00 | DERECHA | 124 | 297 | 8 | 10 | 400 | 43.5256
|  |  | IZQUIERDA | 0 | 0 | 0 | 0 | 0 | 0,00
|  | MEDIO DÍA: | DIRECTOS | 150 | 478 | 10 | 6 | 588 | 64.9365
|  | 12:00 - 12:30 | DERECHA | 84 | 258 | 5 | 3 | 317.5 | 35.0635
|  |  | IZQUIERDA | 0 | 0 | 0 | 0 | 0 | 0,00
|  | TARDE: | DIRECTOS | 312 | 578 | 10 | 9 | 776.5 | 65.9728
|  | 18:00 - 18:30 | DERECHA | 181 | 284 | 8 | 4 | 400.5 | 34.0272
|  |  | IZQUIERDA | 0 | 0 | 0 | 0 | 0 | 0,00
|  | MAÑANA: | DIRECTOS | 0 | 0 | 0 | 0 | 0 | 0,00
|  | 09:00 - 09:30 | DERECHA | 0 | 0 | 0 | 0 | 0 | 0,00
|  |  | IZQUIERDA | 0 | 0 | 0 | 0 | 0 | 0,00
|  | MEDIO DÍA: | DIRECTOS | 0 | 0 | 0 | 0 | 0 | 0,00
|  | 12:30 - 13:00 | DERECHA | 0 | 0 | 0 | 0 | 0 | 0,00
|  |  | IZQUIERDA | 0 | 0 | 0 | 0 | 0 | 0,00
|  | TARDE: | DIRECTOS | 0 | 0 | 0 | 0 | 0 | 0,00
|  | 18:30 - 19:00 | DERECHA | 0 | 0 | 0 | 0 | 0 | 0,00
OBSERVACIONES:

## DIAGRAMA DE VOL
CONTRATO DE CONCESION DE AMOBLAMIENTO URBANO
SISTEMA DE SEMAFIRIZACION
VOLUMENES VEHICULARES DE INTERSECCION SEMAFORIZADA
CIUDAD |  | BARRANQUILLA | [8 empty] | INTERSECCIÓN |  |  | CALLE 70 - CARRERA 52 | [6 empty] | Nº EXTERNO |  |  | 1268 | [7 empty] | FECHA |  | 2016-02-10
|  |  | MAÑANA | [14 empty] | MEDIO DIA | [13 empty] | TARDE
TIEMPO | 7:45 | 8:00 | 8:15 | 8:30 | 8:45 | 9:00 | 9:15 | 9:30 | 9:45 | 10:00 |  | 11:15 | 11:30 | 11:45 | 12:00 | 12:15 | 12:30 | 12:45 | 13:00 | 13:15 | 13:30 | 13:45 | 14:00 | 14:15 | 14:30 | 14:45 | 15:00 | 16:15 | 16:30 | 16:45 | 17:00 | 17:15 | 17:30 | 17:45 | 18:00 | 18:15 | 18:30 | 18:45 | 19:00 | 7:45 | 8:00 | 8:15 | 8:30 | 8:45 | 9:00 | 9:15 | 9:30 | 9:45 | 10:00 | 11:15 | 11:30 | 11:45 | 12:00 | 12:15 | 12:30 | 12:45 | 13:00 | 13:15 | 13:30 | 13:45 | 14:00 | 14:15 | 14:30 | 14:45 | 15:00 | 16:15 | 16:30 | 16:45 | 17:00 | 17:15 | 17:30 | 17:45 | 18:00 | 18:15 | 18:30 | 18:45 | 19:00
[19 empty] | GRUPO |  | 1 | [21 empty] | 1240 | 1281.5 | 1295.5 | 1252.5 | 1171.5 | 1137 | 1109.5 |  |  |  | 1217.5 | 1266.5 | 1329 | 1363 | 1354.5 | 1306 | 1209.5 | 1138 | 1124 | 1103.5 | 1106 | 1140.5 | 1150.5 |  |  |  | 1213.5 | 1207.5 | 1191 | 1210 | 1202.5 | 1296.5 | 1341 | 1332.5 | 1321.5
VOL-15MIN | 270 | 290.5 | 321 | 358.5 | 311.5 | 304.5 | 278 | 277.5 | 277 | 277 |  | 299.5 | 324 | 289 | 305 | 348.5 | 386.5 | 323 | 296.5 | 300 | 290 | 251.5 | 282.5 | 279.5 | 292.5 | 286 | 292.5 | 299 | 302.5 | 300 | 312 | 293 | 286 | 319 | 304.5 | 387 | 330.5 | 310.5 | 293.5
VOL-HORA |  |  |  | 1240 | 1281.5 | 1295.5 | 1252.5 | 1171.5 | 1137 | 1109.5 |  |  |  |  | 1217.5 | 1266.5 | 1329 | 1363 | 1354.5 | 1306 | 1209.5 | 1138 | 1124 | 1103.5 | 1106 | 1140.5 | 1150.5 |  |  |  | 1213.5 | 1207.5 | 1191 | 1210 | 1202.5 | 1296.5 | 1341 | 1332.5 | 1321.5
MOV DIRC |  | IZQ | 5.805% |  | DIR | 94.19% |  | DER | 0% |  |  |  |  | IZQ | 7.147% |  |  |  | DIR | 92.85% |  |  |  | DER | 0% |  |  |  | IZQ | 7.459% |  |  |  | DIR | 92.54% |  |  | DER | 0%
VOL MAX | 1295.5 | IZQ | 75.2043 |  | DIR | 1220.2957 |  | DER | 0 |  |  | 1363 |  | IZQ | 97.4139 |  |  |  | DIR | 1265.5861 |  |  |  | DER | 0 |  |  | 1341 | IZQ | 100.0266 |  |  |  | DIR | 1240.9734 |  |  | DER | 0
[19 empty] | GRUPO |  | 2
VOL-15MIN | 0 | 0 | 0 | 0 | 0 | 0 | 0 | 0 | 0 | 0 |  | 0 | 0 | 0 | 0 | 0 | 0 | 0 | 0 | 0 | 0 | 0 | 0 | 0 | 0 | 0 | 0 | 0 | 0 | 0 | 0 | 0 | 0 | 0 | 0 | 0 | 0 | 0 | 0 |  |  |  | 0 | 0 | 0 | 0 | 0 | 0 | 0 |  |  |  | 0 | 0 | 0 | 0 | 0 | 0 | 0 | 0 | 0 | 0 | 0 | 0 | 0 |  |  |  | 0 | 0 | 0 | 0 | 0 | 0 | 0 | 0 | 0
VOL-HORA |  |  |  | 0 | 0 | 0 | 0 | 0 | 0 | 0 |  |  |  |  | 0 | 0 | 0 | 0 | 0 | 0 | 0 | 0 | 0 | 0 | 0 | 0 | 0 |  |  |  | 0 | 0 | 0 | 0 | 0 | 0 | 0 | 0 | 0 |  |  |  | 0 | 0 | 0 | 0 | 0 | 0 | 0 |  |  |  | 0 | 0 | 0 | 0 | 0 | 0 | 0 | 0 | 0 | 0 | 0 | 0 | 0 |  |  |  | 0 | 0 | 0 | 0 | 0 | 0 | 0 | 0 | 0
MOV DIRC |  | IZQ | 0% |  | DIR | 0% |  | DER | 0% |  |  |  |  | IZQ | 0% |  |  |  | DIR | 0% |  |  |  | DER | 0% |  |  |  | IZQ | 0% |  |  |  | DIR | 0% |  |  | DER | 0% |  |  |  | 608 | 639.5 | 641 | 622.5 | 637 | 621 | 619 |  |  |  | 653.5 | 707 | 726.5 | 671 | 662.5 | 606 | 600 | 598.5 | 588.5 | 565.5 | 553.5 | 593.5 | 626.5 |  |  |  | 657 | 671.5 | 692.5 | 699 | 735 | 799 | 821.5 | 816 | 796
VOL MAX | 0 | IZQ | 0 |  | DIR | 0 |  | DER | 0 |  |  | 0 |  | IZQ | 0 |  |  |  | DIR | 0 |  |  |  | DER | 0 |  |  | 0 | IZQ | 0 |  |  |  | DIR | 0 |  |  | DER | 0
[19 empty] | GRUPO |  | 3 | [21 empty] | 1848 | 1921 | 1936.5 | 1875 | 1808.5 | 1758 | 1728.5 |  |  |  | 1871 | 1973.5 | 2055.5 | 2034 | 2017 | 1912 | 1809.5 | 1736.5 | 1712.5 | 1669 | 1659.5 | 1734 | 1777 |  |  |  | 1870.5 | 1879 | 1883.5 | 1909 | 1937.5 | 2095.5 | 2162.5 | 2148.5 | 2117.5
VOL-15MIN | 132 | 152.5 | 178 | 145.5 | 163.5 | 154 | 159.5 | 160 | 147.5 | 152 |  | 143.5 | 155.5 | 193.5 | 161 | 197 | 175 | 138 | 152.5 | 140.5 | 169 | 136.5 | 142.5 | 117.5 | 157 | 176.5 | 175.5 | 158 | 160.5 | 182.5 | 156 | 172.5 | 181.5 | 189 | 192 | 236.5 | 204 | 183.5 | 172
VOL-HORA |  |  |  | 608 | 639.5 | 641 | 622.5 | 637 | 621 | 619 |  |  |  |  | 653.5 | 707 | 726.5 | 671 | 662.5 | 606 | 600 | 598.5 | 588.5 | 565.5 | 553.5 | 593.5 | 626.5 |  |  |  | 657 | 671.5 | 692.5 | 699 | 735 | 799 | 821.5 | 816 | 796
MOV DIRC |  | IZQ | 0% |  | DIR | 56.47% |  | DER | 43.53% |  |  |  |  | IZQ | 0% |  |  |  | DIR | 64.94% |  |  |  | DER | 35.06% |  |  |  | IZQ | 0% |  |  |  | DIR | 65.97% |  |  | DER | 34.03%
VOL MAX | 641 | IZQ | 0 |  | DIR | 362.0011 |  | DER | 278.9989 |  |  | 726.5 |  | IZQ | 0 |  |  |  | DIR | 471.7637 |  |  |  | DER | 254.7363 |  |  | 821.5 | IZQ | 0 |  |  |  | DIR | 541.9667 |  |  | DER | 279.5333
[19 empty] | GRUPO |  | 4
VOL-15MIN | 0 | 0 | 0 | 0 | 0 | 0 | 0 | 0 | 0 | 0 |  | 0 | 0 | 0 | 0 | 0 | 0 | 0 | 0 | 0 | 0 | 0 | 0 | 0 | 0 | 0 | 0 | 0 | 0 | 0 | 0 | 0 | 0 | 0 | 0 | 0 | 0 | 0 | 0
VOL-HORA |  |  |  | 0 | 0 | 0 | 0 | 0 | 0 | 0 |  |  |  |  | 0 | 0 | 0 | 0 | 0 | 0 | 0 | 0 | 0 | 0 | 0 | 0 | 0 |  |  |  | 0 | 0 | 0 | 0 | 0 | 0 | 0 | 0 | 0
MOV DIRC |  | IZQ | 0% |  | DIR | 0% |  | DER | 0% |  |  |  |  | IZQ | 0% |  |  |  | DIR | 0% |  |  |  | DER | 0% |  |  |  | IZQ | 0% |  |  |  | DIR | 0% |  |  | DER | 0%
VOL MAX | 0 | IZQ | 0 |  | DIR | 0 |  | DER | 0 |  |  | 0 |  | IZQ | 0 |  |  |  | DIR | 0 |  |  |  | DER | 0 |  |  | 0 | IZQ | 0 |  |  |  | DIR | 0 |  |  | DER | 0
[19 empty] | GRUPO |  | TOTAL
VOL-15MIN | 402 | 443 | 499 | 504 | 475 | 458.5 | 437.5 | 437.5 | 424.5 | 429 |  | 443 | 479.5 | 482.5 | 466 | 545.5 | 561.5 | 461 | 449 | 440.5 | 459 | 388 | 425 | 397 | 449.5 | 462.5 | 468 | 457 | 463 | 482.5 | 468 | 465.5 | 467.5 | 508 | 496.5 | 623.5 | 534.5 | 494 | 465.5
VOL-HORA |  |  |  | 1848 | 1921 | 1936.5 | 1875 | 1808.5 | 1758 | 1728.5 |  |  |  |  | 1871 | 1973.5 | 2055.5 | 2034 | 2017 | 1912 | 1809.5 | 1736.5 | 1712.5 | 1669 | 1659.5 | 1734 | 1777 |  |  |  | 1870.5 | 1879 | 1883.5 | 1909 | 1937.5 | 2095.5 | 2162.5 | 2148.5 | 2117.5
s
Constru eñales
S.A.