## G-1
SDB
Formato Nº 4: VOLUMEN DE ARRIBOS
CONTRATO No. : |  |  |  | DE OBRA
DIRECCIÓN : |  |  | CALLE 72 X CARRERA 46 |  |  |  |  | CRUCE No. : |  |  | 7246 |  |  |  | GRUPO No. : |  |  | 1 (N-S)
AFORADOR : |  |  | JHONNYS NAVARRO |  |  |  |  | No. CARRILES : |  |  | 2 |  |  |  | FECHA : |  |  | 2016-02-12
HORAS | VEHÍCULOS |  |  |  | TOTAL V. Eq. | TOTAL V. Eq/H | HORAS | VEHÍCULOS |  |  |  | TOTAL V. Eq. | TOTAL V. Eq/H | HORAS | VEHÍCULOS |  |  |  | TOTAL V. Eq. | TOTAL V. Eq/H
| M | A | B | C |  |  |  | M | A | B | C |  |  |  | M | A | B | C
7:30 7:45 | 34 | 113 | 16 | 1 | 164.5 |  | 11:45 12:00 | 34 | 180 | 17 | 1 | 233.5 | 947.5 | 16:00 16:15 | 31 | 138 | 20 | 1 | 196
7:45 8:00 | 36 | 120 | 19 | 3 | 183.5 |  | 12:00 12:15 | 33 | 113 | 16 | 3 | 169 | 892 | 16:15 16:30 | 35 | 145 | 19 | 0 | 200.5
8:00 8:15 | 49 | 138 | 19 | 3 | 208 |  | 12:15 12:30 | 24 | 120 | 8 | 2 | 153 | 806.5 | 16:30 16:45 | 53 | 172 | 20 | 0 | 238.5
8:15 8:30 | 43 | 160 | 21 | 4 | 233.5 | 789.5 | 12:30 12:45 | 24 | 103 | 10 | 2 | 140 | 695.5 | 16:45 17:00 | 48 | 170 | 15 | 2 | 229 | 864
8:30 8:45 | 46 | 175 | 23 | 1 | 246.5 | 871.5 | 12:45 13:00 | 31 | 138 | 13 | 1 | 182 | 644 | 17:00 17:15 | 36 | 155 | 22 | 4 | 227 | 895
8:45 9:00 | 30 | 148 | 20 | 4 | 213 | 901 | 13:00 13:15 | 24 | 138 | 17 | 2 | 189 | 664 | 17:15 17:30 | 48 | 164 | 17 | 2 | 227 | 921.5
9:00 9:15 | 50 | 141 | 17 | 2 | 205 | 898 | 13:15 13:30 | 25 | 140 | 15 | 1 | 185 | 696 | 17:30 17:45 | 38 | 166 | 21 | 2 | 232 | 915
9:15 9:30 | 38 | 142 | 17 | 3 | 202.5 | 867 | 13:30 13:45 | 20 | 130 | 17 | 2 | 179 | 735 | 17:45 18:00 | 43 | 150 | 19 | 1 | 212 | 898
9:30 9:45 | 39 | 144 | 20 | 3 | 211 | 831.5 | 13:45 14:00 | 23 | 125 | 19 | 2 | 179.5 | 732.5 | 18:00 18:15 | 30 | 169 | 18 | 3 | 227.5 | 898.5
9:45 10:00 | 44 | 141 | 23 | 2 | 214 | 832.5 | 14:00 14:15 | 27 | 153 | 18 | 2 | 207.5 | 751 | 18:15 18:30 | 33 | 160 | 19 | 1 | 217 | 888.5
11:00 11:15 | 38 | 158 | 20 | 3 | 224.5 |  | 14:15 14:30 | 37 | 178 | 16 | 1 | 231 | 797 | 18:30 18:45 | 37 | 164 | 17 | 2 | 221.5 | 878
11:15 11:30 | 36 | 162 | 23 | 5 | 238.5 |  | 14:30 14:45 | 33 | 146 | 19 | 4 | 210.5 | 828.5 | 18:45 19:00 | 33 | 153 | 18 | 1 | 208 | 874 | 133 | 646 | 72 | 7
11:30 11:45 | 39 | 188 | 18 | 3 | 251 |  | 14:45 15:00 | 37 | 136 | 19 | 1 | 195 | 844
MAÑANA |  | VOLUMEN MÁX = |  |  |  | 901 | MEDIO DÍA |  | VOLUMEN MÁX = |  |  |  | 947.5 | TARDE |  | VOLUMEN MÁX = |  |  |  | 921.5
|  | HORA MAX VOL |  |  | 8:00 - 9:00 |  |  |  | HORA MAX VOL |  |  | 11:00 - 12:00 |  |  |  | HORA MAX VOL |  |  | 16:30 - 17:30
OBSERVACIONES:
11:00 11:15
11:15 11:30
11:30 11:45
11:45 12:00
12:00 12:15
12:15 12:30
12:30 12:45
12:45 13:00
13:00 13:15
13:15 13:30
13:30 13:45
13:45 14:00
14:00 14:15
14:15 14:30
14:30 14:45
14:45 15:00

## G-2
SDB
Formato Nº 4: VOLUMEN DE ARRIBOS
CONTRATO No. : |  |  |  | DE OBRA
DIRECCIÓN : |  |  | CALLE 72 X CARRERA 46 |  |  |  |  | CRUCE No. : |  |  | 7246 |  |  |  | GRUPO No. : |  |  | 2 (S-N)
AFORADOR : |  |  | IVAN FONSECA |  |  |  |  | No. CARRILES : |  |  | 2 |  |  |  | FECHA : |  |  | 2016-02-12
HORAS | VEHÍCULOS |  |  |  | TOTAL V. Eq. | TOTAL V. Eq/H | HORAS | VEHÍCULOS |  |  |  | TOTAL V. Eq. | TOTAL V. Eq/H | HORAS | VEHÍCULOS |  |  |  | TOTAL V. Eq. | TOTAL V. Eq/H
| M | A | B | C |  |  |  | M | A | B | C |  |  |  | M | A | B | C
7:30 7:45 | 49 | 168 | 16 | 1 | 227 |  | 11:45 12:00 | 39 | 123 | 11 | 4 | 174.5 | 860.5 | 16:00 16:15 | 45 | 169 | 11 | 1 | 216
7:45 8:00 | 55 | 176 | 19 | 3 | 249 |  | 12:00 12:15 | 44 | 162 | 13 | 3 | 217.5 | 858 | 16:15 16:30 | 42 | 175 | 16 | 4 | 238
8:00 8:15 | 67 | 187 | 21 | 4 | 272.5 |  | 12:15 12:30 | 41 | 148 | 16 | 1 | 203 | 821 | 16:30 16:45 | 47 | 183 | 19 | 3 | 252
8:15 8:30 | 53 | 210 | 23 | 3 | 290 | 1038.5 | 12:30 12:45 | 41 | 154 | 17 | 1 | 211 | 806 | 16:45 17:00 | 64 | 162 | 18 | 4 | 240 | 946 |  |  |  |  | 212.5
8:30 8:45 | 45 | 155 | 13 | 3 | 211 | 1022.5 | 12:45 13:00 | 43 | 155 | 17 | 2 | 215.5 | 847 | 17:00 17:15 | 34 | 141 | 17 | 4 | 202 | 932 |  |  |  |  | 226
8:45 9:00 | 95 | 174 | 17 | 3 | 263 | 1036.5 | 13:00 13:15 | 60 | 158 | 15 | 4 | 228 | 857.5 | 17:15 17:30 | 39 | 160 | 16 | 5 | 224 | 918 |  |  |  |  | 233.5
9:00 9:15 | 70 | 168 | 21 | 2 | 250 | 1014 | 13:15 13:30 | 57 | 176 | 17 | 5 | 251 | 905.5 | 17:30 17:45 | 45 | 145 | 18 | 4 | 213.5 | 879.5 |  |  |  |  | 234
9:15 9:30 | 46 | 153 | 17 | 2 | 215 | 939 | 13:30 13:45 | 58 | 193 | 15 | 4 | 262 | 956.5 | 17:45 18:00 | 48 | 157 | 17 | 0 | 215 | 854.5 |  |  |  |  | 248
9:30 9:45 | 62 | 165 | 21 | 5 | 250.5 | 978.5 | 13:45 14:00 | 62 | 201 | 18 | 6 | 283 | 1024 | 18:00 18:15 | 35 | 141 | 18 | 1 | 197 | 849.5 |  |  |  |  | 248
9:45 10:00 | 55 | 158 | 18 | 6 | 236.5 | 952 | 14:00 14:15 | 57 | 208 | 16 | 2 | 273.5 | 1069.5 | 18:15 18:30 | 31 | 129 | 16 | 1 | 179 | 804.5 |  |  |  |  | 262
11:00 11:15 | 39 | 163 | 15 | 3 | 220 |  | 14:15 14:30 | 56 | 204 | 17 | 0 | 266 | 1084.5 | 18:30 18:45 | 26 | 121 | 14 | 0 | 162 | 753 |  |  |  |  | 275
11:15 11:30 | 47 | 171 | 19 | 3 | 240 |  | 14:30 14:45 | 58 | 183 | 17 | 5 | 258.5 | 1081 | 18:45 19:00 | 21 | 116 | 10 | 1 | 149 | 687 | 113 | 507 | 58 | 3 | 276
11:30 11:45 | 52 | 155 | 15 | 6 | 226 |  | 14:45 15:00 | 58 | 181 | 14 | 5 | 250.5 | 1048.5
MAÑANA |  | VOLUMEN MÁX = |  |  |  | 1038.5 | MEDIO DÍA |  | VOLUMEN MÁX = |  |  |  | 1084.5 | TARDE |  | VOLUMEN MÁX = |  |  |  | 946
|  | HORA MAX VOL |  |  | 7:30 - 8:30 |  |  |  | HORA MAX VOL |  |  | 13:30 - 14:30 |  |  |  | HORA MAX VOL |  |  | 16:00 - 17:00
OBSERVACIONES:
11:00 11:15
11:15 11:30
11:30 11:45
11:45 12:00
12:00 12:15
12:15 12:30
12:30 12:45
12:45 13:00
13:00 13:15
13:15 13:30
13:30 13:45
13:45 14:00
14:00 14:15
14:15 14:30
14:30 14:45
14:45 15:00

## G-3
SDB
Formato Nº 4: VOLUMEN DE ARRIBOS
CONTRATO No. : |  |  |  | DE OBRA
DIRECCIÓN : |  |  | CALLE 72 X CARRERA 46 |  |  |  |  | CRUCE No. : |  |  | 7246 |  |  |  | GRUPO No. : |  |  | 3 (OCC-OR)
AFORADOR : |  |  | GEOVANNIS GONZALEZ |  |  |  |  | No. CARRILES : |  |  | 2 |  |  |  | FECHA : |  |  | 2016-02-12
HORAS | VEHÍCULOS |  |  |  | TOTAL V. Eq. | TOTAL V. Eq/H | HORAS | VEHÍCULOS |  |  |  | TOTAL V. Eq. | TOTAL V. Eq/H | HORAS | VEHÍCULOS |  |  |  | TOTAL V. Eq. | TOTAL V. Eq/H
| M | A | B | C |  |  |  | M | A | B | C |  |  |  | M | A | B | C
7:30 7:45 | 2 | 81 | 12 | 1 | 108.5 |  | 11:45 12:00 | 11 | 92 | 6 | 2 | 114.5 | 484.5 | 16:00 16:15 | 4 | 94 | 6 | 7 | 125.5 |  |  |  |  | 11:15 - 12:15 | 803.5
7:45 8:00 | 2 | 99 | 14 | 2 | 133 |  | 12:00 12:15 | 2 | 54 | 2 | 2 | 64 | 428 | 16:15 16:30 | 8 | 94 | 8 | 1 | 116.5 |  |  |  |  | 13:45 - 14:45 | 804.5
8:00 8:15 | 4 | 98 | 14 | 0 | 128 |  | 12:15 12:30 | 7 | 64 | 4 | 1 | 78 | 379.5 | 16:30 16:45 | 8 | 85 | 7 | 2 | 108 |  |  |  |  | 11:00 - 12:00 | 810
8:15 8:30 | 2 | 93 | 12 | 1 | 120.5 | 490 | 12:30 12:45 | 4 | 96 | 4 | 3 | 113.5 | 370 | 16:45 17:00 | 6 | 100 | 7 | 1 | 119.5 | 469.5 |  | 8:00 - 9:00 | 917 | 12:30 - 13:30 | 810.5 | 16:00 - 17:00 | 0
8:30 8:45 | 6 | 85 | 13 | 2 | 119 | 500.5 | 12:45 13:00 | 10 | 98 | 6 | 3 | 122.5 | 378 | 17:00 17:15 | 5 | 70 | 6 | 1 | 87 | 431 |  | 8:30 - 9:30 | 927.5 | 12:00 - 13:00 | 813 | 16:15 - 17:15 | 0
8:45 9:00 | 5 | 106 | 14 | 0 | 136.5 | 504 | 13:00 13:15 | 6 | 85 | 4 | 3 | 103.5 | 417.5 | 17:15 17:30 | 2 | 89 | 15 | 1 | 122.5 | 437 |  | 7:45 - 8:45 | 941.5 | 12:15 - 13:15 | 813.5 | 16:30 - 17:30 | 0
9:00 9:15 | 6 | 93 | 7 | 1 | 112.5 | 488.5 | 13:15 13:30 | 4 | 80 | 3 | 2 | 93 | 432.5 | 17:30 17:45 | 6 | 99 | 13 | 2 | 133 | 462 |  | 7:30 - 8:30 | 942 | 14:00 - 15:00 | 814 | 16:45 - 17:45 | 0
9:15 9:30 | 5 | 77 | 9 | 1 | 100 | 468 | 13:30 13:45 | 1 | 78 | 4 | 1 | 89 | 408 | 17:45 18:00 | 11 | 103 | 14 | 1 | 139 | 481.5 |  | 8:15 - 9:15 | 946 | 11:45 - 12:45 | 816.5 | 17:00 - 18:00 | 0
9:30 9:45 | 9 | 108 | 5 | 3 | 130 | 479 | 13:45 14:00 | 2 | 84 | 6 | 1 | 99.5 | 385 | 18:00 18:15 | 3 | 70 | 13 | 2 | 102.5 | 497 |  | 8:45 - 9:45 | 963 | 11:30 - 12:30 | 817.5 | 17:15 - 18:15 | 0
9:45 10:00 | 7 | 100 | 6 | 0 | 115.5 | 458 | 14:00 14:15 | 4 | 82 | 4 | 2 | 97 | 378.5 | 18:15 18:30 | 7 | 70 | 15 | 1 | 106 | 480.5 |  | 9:00 - 10:00 | 967 | 13:15 - 14:15 | 826 | 17:30 - 18:30 | 0
11:00 11:15 | 2 | 107 | 5 | 1 | 120.5 |  | 14:15 14:30 | 7 | 97 | 7 | 0 | 114.5 | 400 | 18:30 18:45 | 6 | 75 | 13 | 1 | 106.5 | 454 |  |  |  | 13:30 - 14:30 | 830 | 17:45 - 18:45 | 0
11:15 11:30 | 1 | 111 | 5 | 2 | 126.5 |  | 14:30 14:45 | 6 | 111 | 3 | 3 | 127.5 | 438.5 | 18:45 19:00 | 8 | 70 | 12 | 0 | 98 | 413 | 24 | 285 | 53 | 4 | 839.5 | 18:00 - 19:00 | 0
11:30 11:45 | 11 | 98 | 6 | 3 | 123 |  | 14:45 15:00 | 5 | 103 | 5 | 1 | 118 | 457 | [10 empty] | 13:00 - 14:00 | 845.5
MAÑANA |  | VOLUMEN MÁX = |  |  |  | 504 | MEDIO DÍA |  | VOLUMEN MÁX = |  |  |  | 484.5 | TARDE |  | VOLUMEN MÁX = |  |  |  | 497
|  | HORA MAX VOL |  |  | 8:00 - 9:00 |  |  |  | HORA MAX VOL |  |  | 11:00 - 12:00 |  |  |  | HORA MAX VOL |  |  | 17:15 - 18:15 |  |  |  |  | HORA MAX VOL
OBSERVACIONES:
11:00 11:15
11:15 11:30
11:30 11:45
11:45 12:00
12:00 12:15
12:15 12:30
12:30 12:45
12:45 13:00
13:00 13:15
13:15 13:30
13:30 13:45
13:45 14:00
14:00 14:15
14:15 14:30
14:30 14:45
14:45 15:00

## G-4
SDB
Formato Nº 4: VOLUMEN DE ARRIBOS
CONTRATO No. : |  |  |  | DE OBRA
DIRECCIÓN : |  |  | CALLE 72 X CARRERA 46 |  |  |  |  | CRUCE No. : |  |  | 7246 |  |  |  | GRUPO No. : |  |  | 4(OR-OCC)
AFORADOR : |  |  | ADOLFREDO FLOREZ |  |  |  |  | No. CARRILES : |  |  | 2 |  |  |  | FECHA : |  |  | 2016-02-12
HORAS | VEHÍCULOS |  |  |  | TOTAL V. Eq. | TOTAL V. Eq/H | HORAS | VEHÍCULOS |  |  |  | TOTAL V. Eq. | TOTAL V. Eq/H | HORAS | VEHÍCULOS |  |  |  | TOTAL V. Eq. | TOTAL V. Eq/H
| M | A | B | C |  |  |  | M | A | B | C |  |  |  | M | A | B | C
7:30 7:45 | 4 | 110 | 12 | 0 | 136 |  | 11:45 12:00 | 4 | 155 | 7 | 3 | 178.5 | 583 | 16:00 16:15 | 1 | 106 | 9 | 0 | 124.5 |  |  |  |  | 12:45 - 13:45 | 929.5
7:45 8:00 | 2 | 125 | 15 | 2 | 161 |  | 12:00 12:15 | 2 | 161 | 6 | 1 | 176.5 | 630.5 | 16:15 16:30 | 1 | 110 | 7 | 2 | 129.5 |  |  |  |  | 12:00 - 13:00 | 932.5
8:00 8:15 | 0 | 140 | 15 | 0 | 170 |  | 12:15 12:30 | 3 | 113 | 8 | 0 | 130.5 | 611.5 | 16:30 16:45 | 2 | 137 | 13 | 2 | 169 |  |  |  |  | 12:30 - 13:30 | 944.5
8:15 8:30 | 0 | 148 | 15 | 0 | 178 | 645 | 12:30 12:45 | 4 | 102 | 6 | 1 | 118.5 | 604 | 16:45 17:00 | 2 | 122 | 6 | 1 | 137.5 | 560.5 |  | 9:00 - 10:00 | 1077.5 | 12:15 - 13:15 | 950 | 16:00 - 17:00 | 0
8:30 8:45 | 1 | 124 | 18 | 2 | 165.5 | 674.5 | 12:45 13:00 | 5 | 139 | 7 | 1 | 158 | 583.5 | 17:00 17:15 | 4 | 127 | 13 | 1 | 157.5 | 593.5 |  | 8:45 - 9:45 | 1084 | 11:30 - 12:30 | 986 | 16:15 - 17:15 | 0
8:45 9:00 | 0 | 147 | 13 | 3 | 180.5 | 694 | 13:00 13:15 | 4 | 138 | 4 | 1 | 150.5 | 557.5 | 17:15 17:30 | 5 | 125 | 12 | 2 | 156.5 | 620.5 |  | 8:30 - 9:30 | 1088 | 11:15 - 12:15 | 1007 | 16:30 - 17:30 | 0
9:00 9:15 | 4 | 135 | 6 | 1 | 151.5 | 675.5 | 13:15 13:30 | 2 | 147 | 5 | 2 | 163 | 590 | 17:30 17:45 | 2 | 135 | 15 | 2 | 171 | 622.5 |  | 8:15 - 9:15 | 1121.5 | 11:45 - 12:45 | 1015.5 | 16:45 - 17:45 | 0
9:15 9:30 | 3 | 108 | 5 | 3 | 127 | 624.5 | 13:30 13:45 | 3 | 121 | 11 | 1 | 147 | 618.5 | 17:45 18:00 | 5 | 145 | 10 | 2 | 172.5 | 657.5 |  | 8:00 - 9:00 | 1162.5 | 11:00 - 12:00 | 1028.5 | 17:00 - 18:00 | 0
9:30 9:45 | 2 | 145 | 8 | 0 | 162 | 621 | 13:45 14:00 | 0 | 137 | 9 | 3 | 162.5 | 623 | 18:00 18:15 | 2 | 127 | 16 | 1 | 162.5 | 662.5 |  | 7:45 - 8:45 | 1171 | 13:00 - 14:00 | 1031 | 17:15 - 18:15 | 0
9:45 10:00 | 4 | 137 | 5 | 1 | 151.5 | 592 | 14:00 14:15 | 0 | 127 | 6 | 4 | 149 | 621.5 | 18:15 18:30 | 0 | 136 | 14 | 0 | 164 | 670 |  | 7:30 - 8:30 | 1205.5 | 13:15 - 14:15 | 1036.5 | 17:30 - 18:30 | 0
11:00 11:15 | 1 | 112 | 7 | 1 | 129 |  | 14:15 14:30 | 2 | 148 | 7 | 0 | 163 | 621.5 | 18:30 18:45 | 1 | 123 | 15 | 0 | 153.5 | 652.5 |  |  |  | 13:30 - 14:30 | 1058.5 | 17:45 - 18:45 | 0
11:15 11:30 | 3 | 132 | 8 | 0 | 149.5 |  | 14:30 14:45 | 1 | 135 | 5 | 0 | 145.5 | 620 | 18:45 19:00 | 2 | 125 | 12 | 0 | 150 | 630 | 5 | 511 | 57 | 1 | 1091.5 | 18:00 - 19:00 | 0
11:30 11:45 | 3 | 114 | 4 | 1 | 126 |  | 14:45 15:00 | 2 | 135 | 3 | 1 | 144.5 | 602 | [10 empty] | 14:00 - 15:00 | 1132
MAÑANA |  | VOLUMEN MÁX = |  |  |  | 694 | MEDIO DÍA |  | VOLUMEN MÁX = |  |  |  | 630.5 | TARDE |  | VOLUMEN MÁX = |  |  |  | 670
|  | HORA MAX VOL |  |  | 8:00 - 9:00 |  |  |  | HORA MAX VOL |  |  | 11:15 - 12:15 |  |  |  | HORA MAX VOL |  |  | 17:30 -18:30 |  |  |  |  | HORA MAX VOL
OBSERVACIONES:
11:00 11:15
11:15 11:30
11:30 11:45
11:45 12:00
12:00 12:15
12:15 12:30
12:30 12:45
12:45 13:00
13:00 13:15
13:15 13:30
13:30 13:45
13:45 14:00
14:00 14:15
14:15 14:30
14:30 14:45
14:45 15:00

## G-Totales
SDB
Formato Nº 7: VOLUMEN DE ARRIBOS TOTAL DE LA INTERSECCIÓN
CONTRATO No. : |  |  |  | DE OBRA
DIRECCIÓN : |  |  | CALLE 72 X CARRERA 46 |  |  |  |  | CRUCE No. : |  |  | 7246 |  |  |  | FECHA : |  |  | 2016-02-12
HORAS | VEHÍCULOS |  |  |  | TOTAL V. Eq. | TOTAL V. Eq/H | HORAS | VEHÍCULOS |  |  |  | TOTAL V. Eq. | TOTAL V. Eq/H | HORAS | VEHÍCULOS |  |  |  | TOTAL V. Eq. | TOTAL V. Eq/H
| M | A | B | C |  |  |  | M | A | B | C |  |  |  | M | A | B | C
7:30 7:45 | 89 | 472 | 56 | 3 | 636 |  | 11:45 12:00 | 88 | 550 | 41 | 10 | 701 | 2875.5 | 16:00 16:15 | 81 | 507 | 46 | 9 | 662 |  |  |  | 12:00 - 13:00 | 1745.5
7:45 8:00 | 95 | 520 | 67 | 10 | 726.5 |  | 12:00 12:15 | 81 | 490 | 37 | 9 | 627 | 2808.5 | 16:15 16:30 | 86 | 524 | 50 | 7 | 684.5 |  |  |  | 12:30 - 13:30 | 1755
8:00 8:15 | 120 | 563 | 69 | 7 | 778.5 |  | 12:15 12:30 | 75 | 445 | 36 | 4 | 564.5 | 2618.5 | 16:30 16:45 | 110 | 577 | 59 | 7 | 767.5 |  |  |  | 12:15 - 13:15 | 1763.5
8:15 8:30 | 98 | 611 | 71 | 8 | 822 | 2963 | 12:30 12:45 | 73 | 455 | 37 | 7 | 583 | 2475.5 | 16:45 17:00 | 120 | 554 | 46 | 8 | 726 | 2840 | 8:30 - 9:30 | 2015.5 | 12:45 - 13:45 | 1769 | 16:00 - 17:00 | 0
8:30 8:45 | 98 | 539 | 67 | 8 | 742 | 3069 | 12:45 13:00 | 89 | 530 | 43 | 7 | 678 | 2452.5 | 17:00 17:15 | 79 | 493 | 58 | 10 | 673.5 | 2851.5 | 9:00 - 10:00 | 2044.5 | 11:30 - 12:30 | 1803.5 | 16:15 - 17:15 | 0
8:45 9:00 | 130 | 575 | 64 | 10 | 793 | 3135.5 | 13:00 13:15 | 94 | 519 | 40 | 10 | 671 | 2496.5 | 17:15 17:30 | 94 | 538 | 60 | 10 | 730 | 2897 | 8:45 - 9:45 | 2047 | 11:15 - 12:15 | 1810.5 | 16:30 - 17:30 | 0
9:00 9:15 | 130 | 537 | 51 | 6 | 719 | 3076 | 13:15 13:30 | 88 | 543 | 40 | 10 | 692 | 2624 | 17:30 17:45 | 91 | 545 | 67 | 10 | 749.5 | 2879 | 8:15 - 9:15 | 2067.5 | 11:45 - 12:45 | 1832 | 16:45 - 17:45 | 0
9:15 9:30 | 92 | 480 | 48 | 9 | 644.5 | 2898.5 | 13:30 13:45 | 82 | 522 | 47 | 8 | 677 | 2718 | 17:45 18:00 | 107 | 555 | 60 | 4 | 738.5 | 2891.5 | 8:00 - 9:00 | 2079.5 | 11:00 - 12:00 | 1838.5 | 17:00 - 18:00 | 0
9:30 9:45 | 112 | 562 | 54 | 11 | 753.5 | 2910 | 13:45 14:00 | 87 | 547 | 52 | 12 | 724.5 | 2764.5 | 18:00 18:15 | 70 | 507 | 65 | 7 | 689.5 | 2907.5 | 7:45 - 8:45 | 2112.5 | 13:15 - 14:15 | 1862.5 | 17:15 - 18:15 | 0
9:45 10:00 | 110 | 536 | 52 | 9 | 717.5 | 2834.5 | 14:00 14:15 | 88 | 570 | 44 | 10 | 727 | 2820.5 | 18:15 18:30 | 71 | 495 | 64 | 3 | 666 | 2843.5 | 7:30 - 8:30 | 2147.5 | 13:00 - 14:00 | 1876.5 | 17:30 - 18:30 | 0
11:00 11:15 | 80 | 540 | 47 | 8 | 694 |  | 14:15 14:30 | 102 | 627 | 47 | 1 | 774.5 | 2903 | 18:30 18:45 | 70 | 483 | 59 | 3 | 643.5 | 2737.5 |  |  | 13:30 - 14:30 | 1888.5 | 17:45 - 18:45 | 0
11:15 11:30 | 87 | 576 | 55 | 10 | 754.5 |  | 14:30 14:45 | 98 | 575 | 44 | 12 | 742 | 2968 | 18:45 19:00 | 64 | 464 | 52 | 2 | 605 | 2604 |  |  | 13:45 - 14:45 | 1896 | 18:00 - 19:00 | 0
11:30 11:45 | 105 | 555 | 43 | 13 | 726 |  | 14:45 15:00 | 102 | 555 | 41 | 8 | 708 | 2951.5 | [9 empty] | 14:00 - 15:00 | 1946
MAÑANA |  | VOLUMEN MÁX = |  |  |  | 3135.5 | MEDIO DÍA |  | VOLUMEN MÁX = |  |  |  | 2968 | TARDE |  | VOLUMEN MÁX = |  |  |  | 2907.5
|  | HORA MAX VOL |  |  | 8:00 - 9:00 |  |  |  | HORA MAX VOL |  |  | 13:45 - 14:45 |  |  |  | HORA MAX VOL |  |  | 17:15 - 18:15 |  |  |  | HORA MAX VOL
OBSERVACIONES:
11:00 11:15
11:15 11:30
11:30 11:45
11:45 12:00
12:00 12:15
12:15 12:30
12:30 12:45
12:45 13:00
13:00 13:15
13:15 13:30
13:30 13:45
13:45 14:00
14:00 14:15
14:15 14:30
14:30 14:45
14:45 15:00

## DIRECCIONALIDAD
SDB
Formato Nº 5: Volumen vehicular direccional
CONTRATO No.: |  | DE OBRA
DIRECCIÓN : |  | CALLE 72 X CARRERA 46 |  |  |  |  | CRUCE No. : | 7246
AFORADOR: |  | JULIO VASQUEZ |  |  |  |  | FECHA : | 2016-02-12
GRUPO No. | No. CARRILES | PERIODO | MOVIMIENTO | MOTOS | AUTOS | BUS | CAMIÓN | TOTAL EQUIVAL. | % DIRECC.
|  |  |  | M | A | B | C
1 (N-S) | 2 |  | IZQUIERDA | 0 | 0 | 0 | 0 | 0 | 0,00
|  | MAÑANA: | DIRECTOS | 78 | 273 | 51 | 6 | 429 | 94.2857
|  | 07:30 - 08:00 | DERECHA | 4 | 24 | 0 | 0 | 26 | 5.7143
|  |  | IZQUIERDA | 0 | 0 | 0 | 0 | 0 | 0,00
|  | MEDIO DÍA: | DIRECTOS | 68 | 252 | 38 | 5 | 374.5 | 92.3551
|  | 11:00 - 11:30 | DERECHA | 2 | 30 | 0 | 0 | 31 | 7.6449
|  |  | IZQUIERDA | 0 | 0 | 0 | 0 | 0 | 0,00
|  | TARDE: | DIRECTOS | 69 | 285 | 31 | 3 | 389 | 92.2894
|  | 17:00 - 17:30 | DERECHA | 1 | 32 | 0 | 0 | 32.5 | 7.7106
2 (S-N) | 2 |  | IZQUIERDA | 0 | 0 | 0 | 0 | 0 | 0,00
|  | MAÑANA: | DIRECTOS | 111 | 322 | 36 | 10 | 474.5 | 91.7795
|  | 08:00 - 08:30 | DERECHA | 4 | 38 | 0 | 1 | 42.5 | 8.2205
|  |  | IZQUIERDA | 0 | 0 | 0 | 0 | 0 | 0,00
|  | MEDIO DÍA: | DIRECTOS | 115 | 326 | 31 | 7 | 463 | 90.9627
|  | 11:30 - 12:00 | DERECHA | 1 | 38 | 0 | 3 | 46 | 9.0373
|  |  | IZQUIERDA | 0 | 0 | 0 | 0 | 0 | 0,00
|  | TARDE: | DIRECTOS | 47 | 319 | 24 | 1 | 393 | 95.6204
|  | 17:30 - 18:00 | DERECHA | 0 | 18 | 0 | 0 | 18 | 4.3796
3 (OCC-OR) | 2 |  | IZQUIERDA | 0 | 0 | 0 | 0 | 0 | 0,00
|  | MAÑANA: | DIRECTOS | 3 | 209 | 11 | 4 | 242.5 | 93.4489
|  | 08:30 - 09:00 | DERECHA | 4 | 15 | 0 | 0 | 17 | 6.5511
|  |  | IZQUIERDA | 0 | 0 | 0 | 0 | 0 | 0,00
|  | MEDIO DÍA: | DIRECTOS | 6 | 182 | 8 | 3 | 208.5 | 84.9287
|  | 12:00 - 12:30 | DERECHA | 5 | 32 | 0 | 1 | 37 | 15.0713
|  |  | IZQUIERDA | 0 | 0 | 0 | 0 | 0 | 0,00
|  | TARDE: | DIRECTOS | 7 | 119 | 25 | 1 | 175 | 85.5746
|  | 18:00 - 18:30 | DERECHA | 7 | 26 | 0 | 0 | 29.5 | 14.4254
4 (OR-OCC) | 2 |  | IZQUIERDA | 0 | 0 | 0 | 0 | 0 | 0,00
|  | MAÑANA: | DIRECTOS | 4 | 234 | 8 | 1 | 254.5 | 93.2234
|  | 09:00 - 09:30 | DERECHA | 1 | 18 | 0 | 0 | 18.5 | 6.7766
|  |  | IZQUIERDA | 0 | 0 | 0 | 0 | 0 | 0,00
|  | MEDIO DÍA: | DIRECTOS | 3 | 253 | 8 | 1 | 273 | 94.1379
|  | 12:30 - 13:00 | DERECHA | 0 | 17 | 0 | 0 | 17 | 5.8621
|  |  | IZQUIERDA | 0 | 0 | 0 | 0 | 0 | 0,00
|  | TARDE: | DIRECTOS | 3 | 213 | 27 | 0 | 268.5 | 88.4679
|  | 18:30 - 19:00 | DERECHA | 0 | 35 | 0 | 0 | 35 | 11.5321
OBSERVACIONES:

## DIAGRAMA DE VOL
CONTRATO DE CONCESION DE AMOBLAMIENTO URBANO
SISTEMA DE SEMAFIRIZACION
VOLUMENES VEHICULARES DE INTERSECCION SEMAFORIZADA
CIUDAD |  | BARRANQUILLA | [8 empty] | INTERSECCIÓN |  |  | CALLE 72 X CARRERA 46 | [6 empty] | Nº EXTERNO |  |  | 7246 | [7 empty] | FECHA |  | 2016-02-12
|  |  | MÑANA | [14 empty] | MEDIO DIA | [13 empty] | TARDE
TIEMPO | 7:45 | 8:00 | 8:15 | 8:30 | 8:45 | 9:00 | 9:15 | 9:30 | 9:45 | 10:00 |  | 11:15 | 11:30 | 11:45 | 12:00 | 12:15 | 12:30 | 12:45 | 13:00 | 13:15 | 13:30 | 13:45 | 14:00 | 14:15 | 14:30 | 14:45 | 15:00 | 16:15 | 16:30 | 16:45 | 17:00 | 17:15 | 17:30 | 17:45 | 18:00 | 18:15 | 18:30 | 18:45 | 19:00 | 7:45 | 8:00 | 8:15 | 8:30 | 8:45 | 9:00 | 9:15 | 9:30 | 9:45 | 10:00 | 11:15 | 11:30 | 11:45 | 12:00 | 12:15 | 12:30 | 12:45 | 13:00 | 13:15 | 13:30 | 13:45 | 14:00 | 14:15 | 14:30 | 14:45 | 15:00 | 16:15 | 16:30 | 16:45 | 17:00 | 17:15 | 17:30 | 17:45 | 18:00 | 18:15 | 18:30 | 18:45 | 19:00
[19 empty] | GRUPO |  | 1 | [21 empty] | 789.5 | 871.5 | 901 | 898 | 867 | 831.5 | 832.5 |  |  |  | 947.5 | 892 | 806.5 | 695.5 | 644 | 664 | 696 | 735 | 732.5 | 751 | 797 | 828.5 | 844 |  |  |  | 864 | 895 | 921.5 | 915 | 898 | 898.5 | 888.5 | 878 | 874
VOL-15MIN | 164.5 | 183.5 | 208 | 233.5 | 246.5 | 213 | 205 | 202.5 | 211 | 214 |  | 224.5 | 238.5 | 251 | 233.5 | 169 | 153 | 140 | 182 | 189 | 185 | 179 | 179.5 | 207.5 | 231 | 210.5 | 195 | 196 | 200.5 | 238.5 | 229 | 227 | 227 | 232 | 212 | 227.5 | 217 | 221.5 | 208
VOL-HORA |  |  |  | 789.5 | 871.5 | 901 | 898 | 867 | 831.5 | 832.5 |  |  |  |  | 947.5 | 892 | 806.5 | 695.5 | 644 | 664 | 696 | 735 | 732.5 | 751 | 797 | 828.5 | 844 |  |  |  | 864 | 895 | 921.5 | 915 | 898 | 898.5 | 888.5 | 878 | 874
MOV DIRC |  | IZQ | 0% |  | DIR | 94.29% |  | DER | 5.714% |  |  |  |  | IZQ | 0% |  |  |  | DIR | 92.36% |  |  |  | DER | 7.645% |  |  |  | IZQ | 0% |  |  |  | DIR | 92.29% |  |  | DER | 7.711%
[19 empty] | GRUPO |  | 2
VOL-15MIN | 227 | 249 | 272.5 | 290 | 211 | 263 | 250 | 215 | 250.5 | 236.5 |  | 220 | 240 | 226 | 174.5 | 217.5 | 203 | 211 | 215.5 | 228 | 251 | 262 | 283 | 273.5 | 266 | 258.5 | 250.5 | 216 | 238 | 252 | 240 | 202 | 224 | 213.5 | 215 | 197 | 179 | 162 | 149 |  |  |  | 1038.5 | 1022.5 | 1036.5 | 1014 | 939 | 978.5 | 952 |  |  |  | 860.5 | 858 | 821 | 806 | 847 | 857.5 | 905.5 | 956.5 | 1024 | 1069.5 | 1084.5 | 1081 | 1048.5 |  |  |  | 946 | 932 | 918 | 879.5 | 854.5 | 849.5 | 804.5 | 753 | 687
VOL-HORA |  |  |  | 1038.5 | 1022.5 | 1036.5 | 1014 | 939 | 978.5 | 952 |  |  |  |  | 860.5 | 858 | 821 | 806 | 847 | 857.5 | 905.5 | 956.5 | 1024 | 1069.5 | 1084.5 | 1081 | 1048.5 |  |  |  | 946 | 932 | 918 | 879.5 | 854.5 | 849.5 | 804.5 | 753 | 687 |  |  |  | 645 | 674.5 | 694 | 675.5 | 624.5 | 621 | 592 |  |  |  | 583 | 630.5 | 611.5 | 604 | 583.5 | 557.5 | 590 | 618.5 | 623 | 621.5 | 621.5 | 620 | 602 |  |  |  | 560.5 | 593.5 | 620.5 | 622.5 | 657.5 | 662.5 | 670 | 652.5 | 630
MOV DIRC |  | IZQ | 0% |  | DIR | 91.78% |  | DER | 8.221% |  |  |  |  | IZQ | 0% |  |  |  | DIR | 90.96% |  |  |  | DER | 9.037% |  |  |  | IZQ | 0% |  |  |  | DIR | 95.62% |  |  | DER | 4.38% |  |  |  | 490 | 500.5 | 504 | 488.5 | 468 | 479 | 458 |  |  |  | 484.5 | 428 | 379.5 | 370 | 378 | 417.5 | 432.5 | 408 | 385 | 378.5 | 400 | 438.5 | 457 |  |  |  | 469.5 | 431 | 437 | 462 | 481.5 | 497 | 480.5 | 454 | 413
[19 empty] | GRUPO |  | 3 | [21 empty] | 2963 | 3069 | 3135.5 | 3076 | 2898.5 | 2910 | 2834.5 |  |  |  | 2875.5 | 2808.5 | 2618.5 | 2475.5 | 2452.5 | 2496.5 | 2624 | 2718 | 2764.5 | 2820.5 | 2903 | 2968 | 2951.5 |  |  |  | 2840 | 2851.5 | 2897 | 2879 | 2891.5 | 2907.5 | 2843.5 | 2737.5 | 2604
VOL-15MIN | 108.5 | 133 | 128 | 120.5 | 119 | 136.5 | 112.5 | 100 | 130 | 115.5 |  | 120.5 | 126.5 | 123 | 114.5 | 64 | 78 | 113.5 | 122.5 | 103.5 | 93 | 89 | 99.5 | 97 | 114.5 | 127.5 | 118 | 125.5 | 116.5 | 108 | 119.5 | 87 | 122.5 | 133 | 139 | 102.5 | 106 | 106.5 | 98
VOL-HORA |  |  |  | 490 | 500.5 | 504 | 488.5 | 468 | 479 | 458 |  |  |  |  | 484.5 | 428 | 379.5 | 370 | 378 | 417.5 | 432.5 | 408 | 385 | 378.5 | 400 | 438.5 | 457 |  |  |  | 469.5 | 431 | 437 | 462 | 481.5 | 497 | 480.5 | 454 | 413
MOV DIRC |  | IZQ | 0% |  | DIR | 93.45% |  | DER | 6.551% |  |  |  |  | IZQ | 0% |  |  |  | DIR | 84.93% |  |  |  | DER | 15.07% |  |  |  | IZQ | 0% |  |  |  | DIR | 85.57% |  |  | DER | 14.43%
[19 empty] | GRUPO |  | 4
VOL-15MIN | 136 | 161 | 170 | 178 | 165.5 | 180.5 | 151.5 | 127 | 162 | 151.5 |  | 129 | 149.5 | 126 | 178.5 | 176.5 | 130.5 | 118.5 | 158 | 150.5 | 163 | 147 | 162.5 | 149 | 163 | 145.5 | 144.5 | 124.5 | 129.5 | 169 | 137.5 | 157.5 | 156.5 | 171 | 172.5 | 162.5 | 164 | 153.5 | 150
VOL-HORA |  |  |  | 645 | 674.5 | 694 | 675.5 | 624.5 | 621 | 592 |  |  |  |  | 583 | 630.5 | 611.5 | 604 | 583.5 | 557.5 | 590 | 618.5 | 623 | 621.5 | 621.5 | 620 | 602 |  |  |  | 560.5 | 593.5 | 620.5 | 622.5 | 657.5 | 662.5 | 670 | 652.5 | 630
MOV DIRC |  | IZQ | 0% |  | DIR | 93.22% |  | DER | 6.777% |  |  |  |  | IZQ | 0% |  |  |  | DIR | 94.14% |  |  |  | DER | 5.862% |  |  |  | IZQ | 0% |  |  |  | DIR | 88.47% |  |  | DER | 11.53%
[19 empty] | GRUPO |  | TOTAL
VOL-15MIN | 636 | 726.5 | 778.5 | 822 | 742 | 793 | 719 | 644.5 | 753.5 | 717.5 |  | 694 | 754.5 | 726 | 701 | 627 | 564.5 | 583 | 678 | 671 | 692 | 677 | 724.5 | 727 | 774.5 | 742 | 708 | 662 | 684.5 | 767.5 | 726 | 673.5 | 730 | 749.5 | 738.5 | 689.5 | 666 | 643.5 | 605
VOL-HORA |  |  |  | 2963 | 3069 | 3135.5 | 3076 | 2898.5 | 2910 | 2834.5 |  |  |  |  | 2875.5 | 2808.5 | 2618.5 | 2475.5 | 2452.5 | 2496.5 | 2624 | 2718 | 2764.5 | 2820.5 | 2903 | 2968 | 2951.5 |  |  |  | 2840 | 2851.5 | 2897 | 2879 | 2891.5 | 2907.5 | 2843.5 | 2737.5 | 2604
s
Constru eñales
S.A.