## G-1
SDB
Formato Nº 4: VOLUMEN DE ARRIBOS
CONTRATO No. : |  |  |  | DE OBRA
DIRECCIÓN : |  |  | CALLE 72 X CARRERA 48 |  |  |  |  | CRUCE No. : | [6 empty] | GRUPO No. : |  |  | 1 (N-S)
AFORADOR : |  |  | ADOLFREDO FLOREZ |  |  |  |  | No. CARRILES : |  |  | 2 |  |  |  | FECHA : |  |  | 2016-02-19
HORAS | VEHÍCULOS |  |  |  | TOTAL V. Eq. | TOTAL V. Eq/H | HORAS | VEHÍCULOS |  |  |  | TOTAL V. Eq. | TOTAL V. Eq/H | HORAS | VEHÍCULOS |  |  |  | TOTAL V. Eq. | TOTAL V. Eq/H
| M | A | B | C |  |  |  | M | A | B | C |  |  |  | M | A | B | C
7:30 7:45 | 39 | 144 | 16 | 0 | 195.5 |  | 11:45 12:00 | 42 | 190 | 18 | 6 | 262 | 947.5 | 16:00 16:15 | 25 | 177 | 19 | 1 | 230
7:45 8:00 | 45 | 170 | 26 | 0 | 244.5 |  | 12:00 12:15 | 35 | 145 | 17 | 3 | 204 | 927.5 | 16:15 16:30 | 18 | 161 | 16 | 2 | 207
8:00 8:15 | 47 | 129 | 13 | 2 | 183.5 |  | 12:15 12:30 | 43 | 199 | 21 | 2 | 267.5 | 960 | 16:30 16:45 | 29 | 171 | 19 | 4 | 233.5
8:15 8:30 | 23 | 138 | 19 | 0 | 187.5 | 811 | 12:30 12:45 | 29 | 206 | 16 | 3 | 260 | 993.5 | 16:45 17:00 | 37 | 179 | 21 | 7 | 257 | 927.5
8:30 8:45 | 31 | 160 | 28 | 0 | 231.5 | 847 | 12:45 13:00 | 31 | 146 | 23 | 5 | 220 | 951.5 | 17:00 17:15 | 66 | 189 | 23 | 3 | 275.5 | 973
8:45 9:00 | 46 | 136 | 18 | 4 | 205 | 807.5 | 13:00 13:15 | 28 | 156 | 20 | 3 | 217.5 | 965 | 17:15 17:30 | 56 | 184 | 23 | 1 | 260.5 | 1026.5
9:00 9:15 | 44 | 146 | 31 | 6 | 245 | 869 | 13:15 13:30 | 30 | 147 | 17 | 5 | 208.5 | 906 | 17:30 17:45 | 37 | 175 | 17 | 0 | 227.5 | 1020.5
9:15 9:30 | 44 | 157 | 22 | 7 | 240.5 | 922 | 13:30 13:45 | 33 | 141 | 14 | 1 | 188 | 834 | 17:45 18:00 | 33 | 147 | 19 | 1 | 204 | 967.5
9:30 9:45 | 43 | 167 | 27 | 4 | 252.5 | 943 | 13:45 14:00 | 30 | 139 | 12 | 2 | 183 | 797 | 18:00 18:15 | 49 | 179 | 25 | 1 | 256 | 948
9:45 10:00 | 39 | 142 | 18 | 1 | 200 | 938 | 14:00 14:15 | 48 | 191 | 19 | 5 | 265.5 | 845 | 18:15 18:30 | 24 | 173 | 22 | 0 | 229 | 916.5
11:00 11:15 | 33 | 161 | 22 | 1 | 224 |  | 14:15 14:30 | 30 | 199 | 15 | 0 | 244 | 880.5 | 18:30 18:45 | 35 | 188 | 25 | 0 | 255.5 | 944.5
11:15 11:30 | 40 | 153 | 26 | 4 | 235 |  | 14:30 14:45 | 37 | 172 | 18 | 1 | 229 | 921.5 | 18:45 19:00 | 33 | 171 | 20 | 1 | 230 | 970.5 | 141 | 711 | 92 | 2
11:30 11:45 | 37 | 156 | 21 | 4 | 226.5 |  | 14:45 15:00 | 39 | 155 | 18 | 0 | 210.5 | 949 | [7 empty] | 6.868% | 69.26% | 17.92% | 0.4871%
MAÑANA |  | VOLUMEN MÁX = |  |  |  | 943 | MEDIO DÍA |  | VOLUMEN MÁX = |  |  |  | 993.5 | TARDE |  | VOLUMEN MÁX = |  |  |  | 1026.5 | 1026.5
|  | HORA MAX VOL |  |  | 8:45 - 9:45 |  |  |  | HORA MAX VOL |  |  | 11:45 - 12:45 |  |  |  | HORA MAX VOL |  |  | 16:30 - 17:30
OBSERVACIONES:
11:00 11:15
11:15 11:30
11:30 11:45
11:45 12:00
12:00 12:15
12:15 12:30
12:30 12:45
12:45 13:00
13:00 13:15
13:15 13:30
13:30 13:45
13:45 14:00
14:00 14:15
14:15 14:30
14:30 14:45
14:45 15:00

## G-2
SDB
Formato Nº 4: VOLUMEN DE ARRIBOS
CONTRATO No. : |  |  |  | DE OBRA
DIRECCIÓN : |  |  | CALLE 72 X CARRERA 48 |  |  |  |  | CRUCE No. : |  |  | 0 |  |  |  | GRUPO No. : |  |  | 2 (S-N)
AFORADOR : |  |  | GEOVANNIS GONZALEZ |  |  |  |  | No. CARRILES : |  |  | 2 |  |  |  | FECHA : |  |  | 2016-02-19
HORAS | VEHÍCULOS |  |  |  | TOTAL V. Eq. | TOTAL V. Eq/H | HORAS | VEHÍCULOS |  |  |  | TOTAL V. Eq. | TOTAL V. Eq/H | HORAS | VEHÍCULOS |  |  |  | TOTAL V. Eq. | TOTAL V. Eq/H
| M | A | B | C |  |  |  | M | A | B | C |  |  |  | M | A | B | C
7:30 7:45 | 78 | 261 | 26 | 3 | 359.5 |  | 11:45 12:00 | 33 | 197 | 15 | 5 | 256 | 1083.5 | 16:00 16:15 | 45 | 169 | 19 | 4 | 239.5
7:45 8:00 | 67 | 234 | 22 | 4 | 321.5 |  | 12:00 12:15 | 42 | 172 | 20 | 7 | 250.5 | 1039 | 16:15 16:30 | 59 | 186 | 20 | 5 | 268
8:00 8:15 | 54 | 276 | 20 | 6 | 358 |  | 12:15 12:30 | 35 | 187 | 21 | 3 | 254 | 1019.5 | 16:30 16:45 | 34 | 157 | 18 | 4 | 220
8:15 8:30 | 84 | 250 | 28 | 2 | 353 | 1392 | 12:30 12:45 | 38 | 165 | 15 | 3 | 221.5 | 982 | 16:45 17:00 | 47 | 177 | 19 | 4 | 248.5 | 976 |  |  |  |  | 212.5
8:30 8:45 | 58 | 218 | 32 | 4 | 321 | 1353.5 | 12:45 13:00 | 35 | 188 | 19 | 4 | 253.5 | 979.5 | 17:00 17:15 | 50 | 168 | 21 | 2 | 240 | 976.5 |  |  |  |  | 226
8:45 9:00 | 51 | 193 | 22 | 2 | 267.5 | 1299.5 | 13:00 13:15 | 34 | 180 | 17 | 5 | 243.5 | 972.5 | 17:15 17:30 | 49 | 183 | 21 | 4 | 259.5 | 968 |  |  |  |  | 233.5
9:00 9:15 | 53 | 206 | 21 | 2 | 279.5 | 1221 | 13:15 13:30 | 30 | 178 | 15 | 4 | 233 | 951.5 | 17:30 17:45 | 43 | 199 | 20 | 2 | 265.5 | 1013.5 |  |  |  |  | 234
9:15 9:30 | 75 | 196 | 22 | 4 | 287.5 | 1155.5 | 13:30 13:45 | 35 | 164 | 14 | 3 | 217 | 947 | 17:45 18:00 | 50 | 232 | 16 | 1 | 291.5 | 1056.5 |  |  |  |  | 248
9:30 9:45 | 46 | 199 | 21 | 2 | 269 | 1103.5 | 13:45 14:00 | 54 | 234 | 17 | 7 | 312.5 | 1006 | 18:00 18:15 | 52 | 193 | 21 | 1 | 263.5 | 1080 |  |  |  |  | 248
9:45 10:00 | 61 | 198 | 20 | 1 | 271 | 1107 | 14:00 14:15 | 58 | 239 | 18 | 2 | 309 | 1071.5 | 18:15 18:30 | 54 | 182 | 17 | 2 | 248 | 1068.5 |  |  |  |  | 262
11:00 11:15 | 60 | 211 | 22 | 4 | 295 |  | 14:15 14:30 | 72 | 249 | 17 | 3 | 326.5 | 1165 | 18:30 18:45 | 40 | 151 | 18 | 1 | 209.5 | 1012.5 |  |  |  |  | 275
11:15 11:30 | 49 | 204 | 20 | 2 | 273.5 |  | 14:30 14:45 | 54 | 188 | 17 | 6 | 264 | 1212 | 18:45 19:00 | 48 | 163 | 20 | 1 | 229.5 | 950.5 | 194 | 689 | 76 | 5 | 276
11:30 11:45 | 42 | 192 | 18 | 4 | 259 |  | 14:45 15:00 | 55 | 211 | 15 | 6 | 283.5 | 1183 | [7 empty] | 8.981% | 63.8% | 14.07% | 1.157%
MAÑANA |  | VOLUMEN MÁX = |  |  |  | 1392 | MEDIO DÍA |  | VOLUMEN MÁX = |  |  |  | 1212 | TARDE |  | VOLUMEN MÁX = |  |  |  | 1080 | 1080
|  | HORA MAX VOL |  |  | 7:30 - 8:30 |  |  |  | HORA MAX VOL |  |  | 13:45 - 14:45 |  |  |  | HORA MAX VOL |  |  | 17:15 - 18:15
OBSERVACIONES:
11:00 11:15
11:15 11:30
11:30 11:45
11:45 12:00
12:00 12:15
12:15 12:30
12:30 12:45
12:45 13:00
13:00 13:15
13:15 13:30
13:30 13:45
13:45 14:00
14:00 14:15
14:15 14:30
14:30 14:45
14:45 15:00

## G-3
SDB
Formato Nº 4: VOLUMEN DE ARRIBOS
CONTRATO No. : |  |  |  | DE OBRA
DIRECCIÓN : |  |  | CALLE 72 X CARRERA 48 |  |  |  |  | CRUCE No. : |  |  | 0 |  |  |  | GRUPO No. : |  |  | 3 (OCC-OR)
AFORADOR : |  |  | JULIO VASQUEZ |  |  |  |  | No. CARRILES : |  |  | 1 |  |  |  | FECHA : |  |  | 2016-02-19
HORAS | VEHÍCULOS |  |  |  | TOTAL V. Eq. | TOTAL V. Eq/H | HORAS | VEHÍCULOS |  |  |  | TOTAL V. Eq. | TOTAL V. Eq/H | HORAS | VEHÍCULOS |  |  |  | TOTAL V. Eq. | TOTAL V. Eq/H
| M | A | B | C |  |  |  | M | A | B | C |  |  |  | M | A | B | C
7:30 7:45 | 31 | 136 | 0 | 4 | 161.5 |  | 11:45 12:00 | 38 | 138 | 0 | 0 | 157 | 600 | 16:00 16:15 | 34 | 99 | 0 | 3 | 123.5 |  |  |  |  | 11:15 - 12:15 | 803.5
7:45 8:00 | 39 | 171 | 0 | 2 | 195.5 |  | 12:00 12:15 | 38 | 124 | 0 | 4 | 153 | 598 | 16:15 16:30 | 40 | 106 | 0 | 2 | 131 |  |  |  |  | 13:45 - 14:45 | 804.5
8:00 8:15 | 42 | 153 | 0 | 2 | 179 |  | 12:15 12:30 | 36 | 116 | 0 | 1 | 136.5 | 586.5 | 16:30 16:45 | 32 | 115 | 0 | 3 | 138.5 |  |  |  |  | 11:00 - 12:00 | 810
8:15 8:30 | 51 | 181 | 0 | 1 | 209 | 745 | 12:30 12:45 | 29 | 115 | 0 | 2 | 134.5 | 581 | 16:45 17:00 | 37 | 130 | 0 | 0 | 148.5 | 541.5 |  | 8:00 - 9:00 | 917 | 12:30 - 13:30 | 810.5 | 16:00 - 17:00 | 0
8:30 8:45 | 30 | 147 | 0 | 1 | 164.5 | 748 | 12:45 13:00 | 27 | 118 | 0 | 2 | 136.5 | 560.5 | 17:00 17:15 | 39 | 109 | 0 | 3 | 136 | 554 |  | 8:30 - 9:30 | 927.5 | 12:00 - 13:00 | 813 | 16:15 - 17:15 | 0
8:45 9:00 | 37 | 163 | 0 | 2 | 186.5 | 739 | 13:00 13:15 | 24 | 99 | 0 | 2 | 116 | 523.5 | 17:15 17:30 | 28 | 118 | 0 | 4 | 142 | 565 |  | 7:45 - 8:45 | 941.5 | 12:15 - 13:15 | 813.5 | 16:30 - 17:30 | 0
9:00 9:15 | 31 | 161 | 0 | 5 | 189 | 749 | 13:15 13:30 | 22 | 79 | 0 | 2 | 95 | 482 | 17:30 17:45 | 39 | 133 | 0 | 1 | 155 | 581.5 |  | 7:30 - 8:30 | 942 | 14:00 - 15:00 | 814 | 16:45 - 17:45 | 0
9:15 9:30 | 40 | 170 | 0 | 1 | 192.5 | 732.5 | 13:30 13:45 | 18 | 79 | 0 | 1 | 90.5 | 438 | 17:45 18:00 | 48 | 139 | 0 | 2 | 168 | 601 |  | 8:15 - 9:15 | 946 | 11:45 - 12:45 | 816.5 | 17:00 - 18:00 | 0
9:30 9:45 | 26 | 113 | 0 | 3 | 133.5 | 701.5 | 13:45 14:00 | 38 | 147 | 0 | 3 | 173.5 | 475 | 18:00 18:15 | 39 | 142 | 0 | 4 | 171.5 | 636.5 |  | 8:45 - 9:45 | 963 | 11:30 - 12:30 | 817.5 | 17:15 - 18:15 | 0
9:45 10:00 | 45 | 132 | 0 | 2 | 159.5 | 674.5 | 14:00 14:15 | 42 | 142 | 0 | 2 | 168 | 527 | 18:15 18:30 | 67 | 113 | 0 | 0 | 146.5 | 641 |  | 9:00 - 10:00 | 967 | 13:15 - 14:15 | 826 | 17:30 - 18:30 | 0
11:00 11:15 | 37 | 129 | 0 | 3 | 155 |  | 14:15 14:30 | 28 | 101 | 0 | 0 | 115 | 547 | 18:30 18:45 | 52 | 116 | 0 | 1 | 144.5 | 630.5 |  |  |  | 13:30 - 14:30 | 830 | 17:45 - 18:45 | 0
11:15 11:30 | 40 | 123 | 0 | 2 | 148 |  | 14:30 14:45 | 33 | 162 | 0 | 0 | 178.5 | 635 | 18:45 19:00 | 47 | 121 | 0 | 0 | 144.5 | 607 | 205 | 492 | 0 | 5 | 839.5 | 18:00 - 19:00 | 0
11:30 11:45 | 41 | 117 | 0 | 1 | 140 |  | 14:45 15:00 | 30 | 141 | 0 | 1 | 158.5 | 620 | [7 empty] | 15.99% | 76.76% | 0% | 1.95% | 845.5
MAÑANA |  | VOLUMEN MÁX = |  |  |  | 749 | MEDIO DÍA |  | VOLUMEN MÁX = |  |  |  | 635 | TARDE |  | VOLUMEN MÁX = |  |  |  | 641 | 641
|  | HORA MAX VOL |  |  | 8:15 - 9:15 |  |  |  | HORA MAX VOL |  |  | 13:45 - 14:45 |  |  |  | HORA MAX VOL |  |  | 17:30 - 18:30 |  |  |  |  | HORA MAX VOL
OBSERVACIONES:
11:00 11:15
11:15 11:30
11:30 11:45
11:45 12:00
12:00 12:15
12:15 12:30
12:30 12:45
12:45 13:00
13:00 13:15
13:15 13:30
13:30 13:45
13:45 14:00
14:00 14:15
14:15 14:30
14:30 14:45
14:45 15:00

## G-Totales
SDB
Formato Nº 7: VOLUMEN DE ARRIBOS TOTAL DE LA INTERSECCIÓN
CONTRATO No. : |  |  |  | DE OBRA
DIRECCIÓN : |  |  | CALLE 72 X CARRERA 48 |  |  |  |  | CRUCE No. : |  |  | 0 |  |  |  | FECHA : |  |  | 2016-02-19
HORAS | VEHÍCULOS |  |  |  | TOTAL V. Eq. | TOTAL V. Eq/H | HORAS | VEHÍCULOS |  |  |  | TOTAL V. Eq. | TOTAL V. Eq/H | HORAS | VEHÍCULOS |  |  |  | TOTAL V. Eq. | TOTAL V. Eq/H
| M | A | B | C |  |  |  | M | A | B | C |  |  |  | M | A | B | C
7:30 7:45 | 148 | 541 | 42 | 7 | 716.5 |  | 11:45 12:00 | 113 | 525 | 33 | 11 | 675 | 2631 | 16:00 16:15 | 104 | 445 | 38 | 8 | 593 |  |  |  | 12:00 - 13:00 | 1745.5
7:45 8:00 | 151 | 575 | 48 | 6 | 761.5 |  | 12:00 12:15 | 115 | 441 | 37 | 14 | 607.5 | 2564.5 | 16:15 16:30 | 117 | 453 | 36 | 9 | 606 |  |  |  | 12:30 - 13:30 | 1755
8:00 8:15 | 143 | 558 | 33 | 10 | 720.5 |  | 12:15 12:30 | 114 | 502 | 42 | 6 | 658 | 2566 | 16:30 16:45 | 95 | 443 | 37 | 11 | 592 |  |  |  | 12:15 - 13:15 | 1763.5
8:15 8:30 | 158 | 569 | 47 | 3 | 749.5 | 2948 | 12:30 12:45 | 96 | 486 | 31 | 8 | 616 | 2556.5 | 16:45 17:00 | 121 | 486 | 40 | 11 | 654 | 2445 | 8:30 - 9:30 | 2015.5 | 12:45 - 13:45 | 1769 | 16:00 - 17:00 | 0
8:30 8:45 | 119 | 525 | 60 | 5 | 717 | 2948.5 | 12:45 13:00 | 93 | 452 | 42 | 11 | 610 | 2491.5 | 17:00 17:15 | 155 | 466 | 44 | 8 | 651.5 | 2503.5 | 9:00 - 10:00 | 2044.5 | 11:30 - 12:30 | 1803.5 | 16:15 - 17:15 | 0
8:45 9:00 | 134 | 492 | 40 | 8 | 659 | 2846 | 13:00 13:15 | 86 | 435 | 37 | 10 | 577 | 2461 | 17:15 17:30 | 133 | 485 | 44 | 9 | 662 | 2559.5 | 8:45 - 9:45 | 2047 | 11:15 - 12:15 | 1810.5 | 16:30 - 17:30 | 0
9:00 9:15 | 128 | 513 | 52 | 13 | 713.5 | 2839 | 13:15 13:30 | 82 | 404 | 32 | 11 | 536.5 | 2339.5 | 17:30 17:45 | 119 | 507 | 37 | 3 | 648 | 2615.5 | 8:15 - 9:15 | 2067.5 | 11:45 - 12:45 | 1832 | 16:45 - 17:45 | 0
9:15 9:30 | 159 | 523 | 44 | 12 | 720.5 | 2810 | 13:30 13:45 | 86 | 384 | 28 | 5 | 495.5 | 2219 | 17:45 18:00 | 131 | 518 | 35 | 4 | 663.5 | 2625 | 8:00 - 9:00 | 2079.5 | 11:00 - 12:00 | 1838.5 | 17:00 - 18:00 | 0
9:30 9:45 | 115 | 479 | 48 | 9 | 655 | 2748 | 13:45 14:00 | 122 | 520 | 29 | 12 | 669 | 2278 | 18:00 18:15 | 140 | 514 | 46 | 6 | 691 | 2664.5 | 7:45 - 8:45 | 2112.5 | 13:15 - 14:15 | 1862.5 | 17:15 - 18:15 | 0
9:45 10:00 | 145 | 472 | 38 | 4 | 630.5 | 2719.5 | 14:00 14:15 | 148 | 572 | 37 | 9 | 742.5 | 2443.5 | 18:15 18:30 | 145 | 468 | 39 | 2 | 623.5 | 2626 | 7:30 - 8:30 | 2147.5 | 13:00 - 14:00 | 1876.5 | 17:30 - 18:30 | 0
11:00 11:15 | 130 | 501 | 44 | 8 | 674 |  | 14:15 14:30 | 130 | 549 | 32 | 3 | 685.5 | 2592.5 | 18:30 18:45 | 127 | 455 | 43 | 2 | 609.5 | 2587.5 |  |  | 13:30 - 14:30 | 1888.5 | 17:45 - 18:45 | 0
11:15 11:30 | 129 | 480 | 46 | 8 | 656.5 |  | 14:30 14:45 | 124 | 522 | 35 | 7 | 671.5 | 2768.5 | 18:45 19:00 | 128 | 455 | 40 | 2 | 604 | 2528 |  |  | 13:45 - 14:45 | 1896 | 18:00 - 19:00 | 0
11:30 11:45 | 120 | 465 | 39 | 9 | 625.5 |  | 14:45 15:00 | 124 | 507 | 33 | 7 | 652.5 | 2752 | [9 empty] | 14:00 - 15:00 | 1946
MAÑANA |  | VOLUMEN MÁX = |  |  |  | 2948.5 | MEDIO DÍA |  | VOLUMEN MÁX = |  |  |  | 2768.5 | TARDE |  | VOLUMEN MÁX = |  |  |  | 2664.5
|  | HORA MAX VOL |  |  | 7:45 - 8 :45 |  |  |  | HORA MAX VOL |  |  | 13:45 - 14:45 |  |  |  | HORA MAX VOL |  |  | 17:15 - 18:15 |  |  |  | HORA MAX VOL
OBSERVACIONES:
11:00 11:15
11:15 11:30
11:30 11:45
11:45 12:00
12:00 12:15
12:15 12:30
12:30 12:45
12:45 13:00
13:00 13:15
13:15 13:30
13:30 13:45
13:45 14:00
14:00 14:15
14:15 14:30
14:30 14:45
14:45 15:00

## DIRECCIONALIDAD
SDB
Formato Nº 5: Volumen vehicular direccional
CONTRATO No.: |  | DE OBRA
DIRECCIÓN : |  | CALLE 72 X CARRERA 48 |  |  |  |  | CRUCE No. : | 0
AFORADOR: |  | IVAN FONSECA |  |  |  |  | FECHA : | 2016-02-19
GRUPO No. | No. CARRILES | PERIODO | MOVIMIENTO | MOTOS | AUTOS | BUS | CAMIÓN | TOTAL EQUIVAL. | % DIRECC.
|  |  |  | M | A | B | C
1 (N-S) | 2 |  | IZQUIERDA | 0 | 0 | 0 | 0 | 0 | 0,00
|  | MAÑANA: | DIRECTOS | 77 | 309 | 47 | 8 | 461.5 | 100
|  | 07:30 - 08:15 | DERECHA | 0 | 0 | 0 | 0 | 0 | 0,00
|  |  | IZQUIERDA | 0 | 0 | 0 | 0 | 0 | 0,00
|  | MEDIO DÍA: | DIRECTOS | 76 | 327 | 36 | 1 | 439.5 | 100
|  | 11:00 - 12:00 | DERECHA | 0 | 0 | 0 | 0 | 0 | 0,00
|  |  | IZQUIERDA | 0 | 0 | 0 | 0 | 0 | 0,00
|  | TARDE: | DIRECTOS | 68 | 359 | 45 | 1 | 485.5 | 100
|  | 16:00 - 16:45 | DERECHA | 0 | 0 | 0 | 0 | 0 | 0,00
2 (S-N) | 2 |  | IZQUIERDA | 0 | 0 | 0 | 0 | 0 | 0,00
|  | MAÑANA: | DIRECTOS | 82 | 307 | 31 | 5 | 422.5 | 74.9113
|  | 08:15 - 09:00 | DERECHA | 34 | 117 | 0 | 3 | 141.5 | 25.0887
|  |  | IZQUIERDA | 0 | 0 | 0 | 0 | 0 | 0,00
|  | MEDIO DÍA: | DIRECTOS | 83 | 303 | 32 | 8 | 428.5 | 78.4081
|  | 13:30 - 14:15 | DERECHA | 26 | 95 | 0 | 4 | 118 | 21.5919
|  |  | IZQUIERDA | 0 | 0 | 0 | 0 | 0 | 0,00
|  | TARDE: | DIRECTOS | 62 | 255 | 38 | 2 | 367 | 83.5991
|  | 17:30 - 18:15 | DERECHA | 26 | 59 | 0 | 0 | 72 | 16.4009
3 (OCC-OR) | 2 |  | IZQUIERDA | 6 | 37 | 0 | 0 | 40 | 12.1029
|  | MAÑANA: | DIRECTOS | 51 | 198 | 0 | 2 | 228.5 | 69.1377
|  | 09:00 - 09:45 | DERECHA | 11 | 49 | 0 | 3 | 62 | 18.7595
|  |  | IZQUIERDA | 14 | 29 | 0 | 0 | 36 | 13.2841
|  | MEDIO DÍA: | DIRECTOS | 40 | 186 | 0 | 1 | 208.5 | 76.9373
|  | 13:30 - 14:15 | DERECHA | 9 | 22 | 0 | 0 | 26.5 | 9.7786
|  |  | IZQUIERDA | 18 | 21 | 0 | 0 | 30 | 10.3806
|  | TARDE: | DIRECTOS | 57 | 199 | 0 | 0 | 227.5 | 78.7197
|  | 17:30 - 18:15 | DERECHA | 24 | 17 | 0 | 1 | 31.5 | 10.8997
4 (OR-OCC) |  |  | IZQUIERDA | 0 | 0 | 0 | 0 | 0 | 0,00
|  | MAÑANA: | DIRECTOS | 0 | 0 | 0 | 0 | 0 | 0,00
|  | 09:45 - 10:30 | DERECHA | 0 | 0 | 0 | 0 | 0 | 0,00
|  |  | IZQUIERDA | 0 | 0 | 0 | 0 | 0 | 0,00
|  | MEDIO DÍA: | DIRECTOS | 0 | 0 | 0 | 0 | 0 | 0,00
|  | 14:15 - 15:00 | DERECHA | 0 | 0 | 0 | 0 | 0 | 0,00
|  |  | IZQUIERDA | 0 | 0 | 0 | 0 | 0 | 0,00
|  | TARDE: | DIRECTOS | 0 | 0 | 0 | 0 | 0 | 0,00
|  | 18:15 - 19:00 | DERECHA | 0 | 0 | 0 | 0 | 0 | 0,00
OBSERVACIONES:

## DIAGRAMA DE VOL
CONTRATO DE CONCESION DE AMOBLAMIENTO URBANO
SISTEMA DE SEMAFIRIZACION
VOLUMENES VEHICULARES DE INTERSECCION SEMAFORIZADA
CIUDAD |  | BARRANQUILLA | [8 empty] | INTERSECCIÓN |  |  | CALLE 72 X CARRERA 48 | [6 empty] | Nº EXTERNO |  |  | 0 | [7 empty] | FECHA |  | 2016-02-19
|  |  | MAÑANA | [14 empty] | MEDIO DIA | [13 empty] | TARDE
TIEMPO | 7:45 | 8:00 | 8:15 | 8:30 | 8:45 | 9:00 | 9:15 | 9:30 | 9:45 | 10:00 |  | 11:15 | 11:30 | 11:45 | 12:00 | 12:15 | 12:30 | 12:45 | 13:00 | 13:15 | 13:30 | 13:45 | 14:00 | 14:15 | 14:30 | 14:45 | 15:00 | 16:15 | 16:30 | 16:45 | 17:00 | 17:15 | 17:30 | 17:45 | 18:00 | 18:15 | 18:30 | 18:45 | 19:00 | 7:45 | 8:00 | 8:15 | 8:30 | 8:45 | 9:00 | 9:15 | 9:30 | 9:45 | 10:00 | 11:15 | 11:30 | 11:45 | 12:00 | 12:15 | 12:30 | 12:45 | 13:00 | 13:15 | 13:30 | 13:45 | 14:00 | 14:15 | 14:30 | 14:45 | 15:00 | 16:15 | 16:30 | 16:45 | 17:00 | 17:15 | 17:30 | 17:45 | 18:00 | 18:15 | 18:30 | 18:45 | 19:00
[19 empty] | GRUPO |  | 1 | [21 empty] | 811 | 847 | 807.5 | 869 | 922 | 943 | 938 |  |  |  | 947.5 | 927.5 | 960 | 993.5 | 951.5 | 965 | 906 | 834 | 797 | 845 | 880.5 | 921.5 | 949 |  |  |  | 927.5 | 973 | 1026.5 | 1020.5 | 967.5 | 948 | 916.5 | 944.5 | 970.5
VOL-15MIN | 195.5 | 244.5 | 183.5 | 187.5 | 231.5 | 205 | 245 | 240.5 | 252.5 | 200 |  | 224 | 235 | 226.5 | 262 | 204 | 267.5 | 260 | 220 | 217.5 | 208.5 | 188 | 183 | 265.5 | 244 | 229 | 210.5 | 230 | 207 | 233.5 | 257 | 275.5 | 260.5 | 227.5 | 204 | 256 | 229 | 255.5 | 230
VOL-HORA |  |  |  | 811 | 847 | 807.5 | 869 | 922 | 943 | 938 |  |  |  |  | 947.5 | 927.5 | 960 | 993.5 | 951.5 | 965 | 906 | 834 | 797 | 845 | 880.5 | 921.5 | 949 |  |  |  | 927.5 | 973 | 1026.5 | 1020.5 | 967.5 | 948 | 916.5 | 944.5 | 970.5
MOV DIRC |  | IZQ | 0% |  | DIR | 100% |  | DER | 0% |  |  |  |  | IZQ | 0% |  |  |  | DIR | 100% |  |  |  | DER | 0% |  |  |  | IZQ | 0% |  |  |  | DIR | 100% |  |  | DER | 0%
[19 empty] | GRUPO |  | 2
VOL-15MIN | 359.5 | 321.5 | 358 | 353 | 321 | 267.5 | 279.5 | 287.5 | 269 | 271 |  | 295 | 273.5 | 259 | 256 | 250.5 | 254 | 221.5 | 253.5 | 243.5 | 233 | 217 | 312.5 | 309 | 326.5 | 264 | 283.5 | 239.5 | 268 | 220 | 248.5 | 240 | 259.5 | 265.5 | 291.5 | 263.5 | 248 | 209.5 | 229.5 |  |  |  | 1392 | 1353.5 | 1299.5 | 1221 | 1155.5 | 1103.5 | 1107 |  |  |  | 1083.5 | 1039 | 1019.5 | 982 | 979.5 | 972.5 | 951.5 | 947 | 1006 | 1071.5 | 1165 | 1212 | 1183 |  |  |  | 976 | 976.5 | 968 | 1013.5 | 1056.5 | 1080 | 1068.5 | 1012.5 | 950.5
VOL-HORA |  |  |  | 1392 | 1353.5 | 1299.5 | 1221 | 1155.5 | 1103.5 | 1107 |  |  |  |  | 1083.5 | 1039 | 1019.5 | 982 | 979.5 | 972.5 | 951.5 | 947 | 1006 | 1071.5 | 1165 | 1212 | 1183 |  |  |  | 976 | 976.5 | 968 | 1013.5 | 1056.5 | 1080 | 1068.5 | 1012.5 | 950.5 |  |  |  | 0 | 0 | 0 | 0 | 0 | 0 | 0 |  |  |  | 0 | 0 | 0 | 0 | 0 | 0 | 0 | 0 | 0 | 0 | 0 | 0 | 0 |  |  |  | 0 | 0 | 0 | 0 | 0 | 0 | 0 | 0 | 0
MOV DIRC |  | IZQ | 0% |  | DIR | 74.91% |  | DER | 25.09% |  |  |  |  | IZQ | 0% |  |  |  | DIR | 78.41% |  |  |  | DER | 21.59% |  |  |  | IZQ | 0% |  |  |  | DIR | 83.6% |  |  | DER | 16.4% |  |  |  | 745 | 748 | 739 | 749 | 732.5 | 701.5 | 674.5 |  |  |  | 600 | 598 | 586.5 | 581 | 560.5 | 523.5 | 482 | 438 | 475 | 527 | 547 | 635 | 620 |  |  |  | 541.5 | 554 | 565 | 581.5 | 601 | 636.5 | 641 | 630.5 | 607
[19 empty] | GRUPO |  | 3 | [21 empty] | 2948 | 2948.5 | 2846 | 2839 | 2810 | 2748 | 2719.5 |  |  |  | 2631 | 2564.5 | 2566 | 2556.5 | 2491.5 | 2461 | 2339.5 | 2219 | 2278 | 2443.5 | 2592.5 | 2768.5 | 2752 |  |  |  | 2445 | 2503.5 | 2559.5 | 2615.5 | 2625 | 2664.5 | 2626 | 2587.5 | 2528
VOL-15MIN | 161.5 | 195.5 | 179 | 209 | 164.5 | 186.5 | 189 | 192.5 | 133.5 | 159.5 |  | 155 | 148 | 140 | 157 | 153 | 136.5 | 134.5 | 136.5 | 116 | 95 | 90.5 | 173.5 | 168 | 115 | 178.5 | 158.5 | 123.5 | 131 | 138.5 | 148.5 | 136 | 142 | 155 | 168 | 171.5 | 146.5 | 144.5 | 144.5
VOL-HORA |  |  |  | 745 | 748 | 739 | 749 | 732.5 | 701.5 | 674.5 |  |  |  |  | 600 | 598 | 586.5 | 581 | 560.5 | 523.5 | 482 | 438 | 475 | 527 | 547 | 635 | 620 |  |  |  | 541.5 | 554 | 565 | 581.5 | 601 | 636.5 | 641 | 630.5 | 607
MOV DIRC |  | IZQ | 12.1% |  | DIR | 69.14% |  | DER | 18.76% |  |  |  |  | IZQ | 13.28% |  |  |  | DIR | 76.94% |  |  |  | DER | 9.779% |  |  |  | IZQ | 10.38% |  |  |  | DIR | 78.72% |  |  | DER | 10.9%
[19 empty] | GRUPO |  | TOTAL
VOL-15MIN | 716.5 | 761.5 | 720.5 | 749.5 | 717 | 659 | 713.5 | 720.5 | 655 | 630.5 |  | 674 | 656.5 | 625.5 | 675 | 607.5 | 658 | 616 | 610 | 577 | 536.5 | 495.5 | 669 | 742.5 | 685.5 | 671.5 | 652.5 | 593 | 606 | 592 | 654 | 651.5 | 662 | 648 | 663.5 | 691 | 623.5 | 609.5 | 604
VOL-HORA |  |  |  | 2948 | 2948.5 | 2846 | 2839 | 2810 | 2748 | 2719.5 |  |  |  |  | 2631 | 2564.5 | 2566 | 2556.5 | 2491.5 | 2461 | 2339.5 | 2219 | 2278 | 2443.5 | 2592.5 | 2768.5 | 2752 |  |  |  | 2445 | 2503.5 | 2559.5 | 2615.5 | 2625 | 2664.5 | 2626 | 2587.5 | 2528
s
Constru eñales
S.A.